## Planilha Orçamentaria
EMOP = Junho/2021
PLANILHA ORÇAMENTÁRIA
PREFEITURA MUNICIPAL DE SÃO SEBASTIÃO DO ALTO - RJ
Secretaria Municipal de Obras, Transportes e Serviço Público
Obra: |  |  | Recapeamento do trecho da rua Manoel Gonçalves Ferreira com a rua Manoel Teixeira Vogas
Local: |  |  | Valão do Barro - São Sebastião do Alto, RJ
ITEM | CÓDIGO | CÓDIGO | DESCRIÇÃO | UN | QUANT | PREÇO |  |  |  |  | % Item | % Total
[6 empty] | UNITÁRIO SEM BDI | UNITÁRIO COM BDI 26,14% | UNITÁRIO COM BDI 19,58% | TOTAL SEM BDI | TOTAL COM BDI
1 - CATEGORIA. CANTEIRO DE OBRAS
1.1 | 02.020.0001-0 | 02.020.0001-A | Placa de identificação de obra pública, inclusive pintura e suportes de madeira. FORNECIMENTO e COLOCAÇÃO | m² | 2 | 435.54 | 549.3902 | 0 | 871.08 | 1098.78 | 100%
TOTAL DO ITEM = | [8 empty] | 871.08 | 1098.78 | 100% | 0.5659%
2 - CATEGORIA. MOBILIZAÇÃO DESMOBILIZAÇÃO
2.1 | 04.005.0350-1 | 04.005.0350-B | Transporte de equipamentos pesados em carretas, exclusive a carga e descarga (vide item 04.014.0091) e o custo horário dos equipamentos transportados | t x km | 2000 | 1.72 | 2.1696 | 0 | 3440 | 4339.22 | 68.12%
2.2 | 04.014.0091-1 | 04.014.0091-B | Carga e descarga de equipamentos pesados, em carretas, exclusive o custo horário do equipamento durante a operação | t | 40 | 40.25 | 50.7714 | 0 | 1610 | 2030.85 | 31.88%
TOTAL DO ITEM = | [8 empty] | 5050 | 6370.07 | 100% | 3.281%
3 - CATEGORIA. MÃO DE OBRA E TRANSPORTE
Será considerado com o limite máximo previsto para transporte 50km, visto encontrar o fornecimento deste tipo de serviço nessa distância, sendo que será medido a distancia real da empresa contratada até o local do serviço, e quando a mesma esceder a este, o escesso será por conta da contrada.
3.1 | 05.105.0130-0 | 05.105.0130-A | Mão-de-obra de engenheiro ou arquiteto jr., inclusive encargos sociais | mês | 0.36364 | 14317.6 | 18060.2206 | 0 | 5206.4 | 6567.35 | 18.86%
3.2 | 05.105.0126-0 | 05.105.0126-A | Mão-de-obra de feitor (encarregado de turma), inclusive encargos sociais | mês | 1 | 4822.4 | 6082.9754 | 0 | 4822.4 | 6082.98 | 17.47%
3.3 | 19.004.0037-0 | 19.004.0037-C | ALUGUEL DE VEICULO DE PASSEIO,5 PASSAGEIROS,4 PORTAS,MOTOR BICOMBUSTIVEL (GASOLINA E ALCOOL)DE 1,6 LITROS,COM AR CONDICIONADO,DIRECAO HIDRAULICA E VIDROS DIANTEIROS ELETRICOS,EXCLUSIVE MOTORISTA | h | 16 | 64.21 | 0 | 76.7823 | 1027.36 | 1228.52 | 3.722%
3.4 | 19.004.0037-0 | 19.004.0037-E | ALUGUEL DE VEICULO DE PASSEIO,5 PASSAGEIROS,4 PORTAS,MOTOR BICOMBUSTIVEL (GASOLINA E ALCOOL)DE 1,6 LITROS,COM AR CONDICIONADO,DIRECAO HIDRAULICA E VIDROS DIANTEIROS ELETRICOS,EXCLUSIVE MOTORISTA | h | 56 | 7.3 | 0 | 8.7293 | 408.8 | 488.84 | 1.481%
3.5 |  | 19.004.0035-C | MICRO-ONIBUS COM CAPACIDADE MINIMA DE 15 LUGARES,MOTOR DIESEL,INCLUSIVE MOTORISTA | h | 88 | 91.59 | 1 | 109.5233 | 8059.92 | 9638.05 | 29.2%
3.6 |  | 19.004.0035-E | MICRO-ONIBUS COM CAPACIDADE MINIMA DE 15 LUGARES,MOTOR DIESEL,INCLUSIVE MOTORISTA | h | 198 | 40.78 | 1 | 48.7647 | 8074.44 | 9655.42 | 29.26%
TOTAL DO ITEM = | [8 empty] | 27599.32 | 33661.16 | 100% | 17.93%
4 - CATEGORIA. APLICAÇÃO DE ASFALTO
4.1 | 20.009.0002-1 | 20.009.0002-B | Pintura de ligação, de acordo com as “Instruções para execução”, do DER-RJ, exclusive fornecimento e transporte do material betuminoso | m² | 17820 | 0.24 | 0.30274 | 0 | 4276.8 | 5394.76 | 4.048%
4.2 | 20.009.0009-0 | 20.009.0009-A | Revestimento tipo “Pré-misturado a frio” de acordo com as “Instruções para execução” do DER-RJ, compreendendo apenas o espalhamento e compactação mecânicos, exclusive preparo, fornecimento e transporte dos materiais | m³ | 1247.4 | 29.5 | 37.2113 | 0 | 36798.3 | 46417.38 | 34.83%
4.3 | 20.009.0017-0 | 20.009.0017-A | Capa selante, exclusive o fornecimento e transporte dos materiais | m² | 17820 | 0.62 | 0.78207 | 0 | 11048.4 | 13936.45 | 10.46%
4.4 | 20.009.0010-0 | 20.009.0010-A | Revestimento tipo “Pré-misturado a frio” de acordo com a “Instrução para execução” do DER-RJ, compreendendo apenas o preparo da mistura, exclusive fornecimento e transporte dos materiais | m³ | 1247.4 | 36.94 | 46.5961 | 0 | 46078.96 | 58124 | 43.62%
4.5 | 20.114.0013-0 | 20.114.0013-A | Pó-de-pedra para região de Nova Friburgo, exclusive transporte, inclusive carga no caminhão. FORNECIMENTO | m³ | 89.1 | 83.5 | 105.3269 | 0 | 7439.85 | 9384.63 | 7.042%
TOTAL DO ITEM = | [8 empty] | 105642.31 | 133257.22 | 100% | 68.63%
5 - CATEGORIA. TAPA BURACO
5.1 | 06.017.0040-0 | 20.004.0015-A | EXECUCAO DE "TAPA-PANELA",COM MATERIAL DE 1ª CATEGORIA,COMPACTADO MANUALMENTE,MEDIDO NA PISTA APOS COMPACTACAO,INCLUSIVETRANSPORTE,EXCLUSIVE ESCAVACAO DE JAZIDA | m³ | 8.91 | 47.49 | 59.9039 | 0 | 423.14 | 533.74 | 100%
TOTAL DO ITEM = | [8 empty] | 423.14 | 533.74 | 100% | 0.2749%
6- CATEGORIA. TRANSPORTE
6.1 | 09.015.0005-F | 04.011.0052-B | CARGA E DESCARGA MECANICA,COM PA-CARREGADEIRA,COM 1,50M3 DECAPACIDADE,UTILIZANDO CAMINHAO BASCULANTE A OLEO DIESEL,COMCAPACIDADE UTIL DE 8T,CONSIDERADOS PARA O CAMINHAO OS TEMPOSDE ESPERA,MANOBRA,CARGA E DESCARGA E PARA A CARREGADEIRA OSTEMPOS DE ESPERA E OPERACAO PARA CARGAS DE 100T POR DIA DE8H | T | 2245.32 | 6.39 | 8.0603 | 0 | 14347.59 | 18098.06 | 100%
TOTAL DO ITEM = | [8 empty] | 14347.59 | 18098.06 | 100% | 9.321%
TOTAL ORÇAMENTO | [8 empty] | 153933.44 | 193019.03 |  | 100%

## MEMORIAL DE CALCULO
MEMORIAL DE CÁLCULO
PREFEITURA MUNICIPAL DE SÃO SEBASTIÃO DO ALTO - RJ
Secretaria Municipal de Obras, Transportes e Serviço Público
Obra: |  |  | Recapeamento do Trecho da rua Manoel Gonçalvez Ferreira com a rua Manoel Teixeira Vogas
ITEM | CÓDIGO | CÓDIGO | DESCRIÇÃO | UN
1 - CATEGORIA. CANTEIRO DE OBRAS
1.1 | 02.020.0001-0 | 02.020.0001-A | Placa de identificação de obra pública, inclusive pintura e suportes de madeira. FORNECIMENTO e COLOCAÇÃO | m²
2metros x 1 metro
TOTAL DO ITEM = |  |  |  | 2
2 - CATEGORIA. MOBILIZAÇÃO DESMOBILIZAÇÃO
2.1 | 04.005.0350-1 | 04.005.0350-B | Transporte de equipamentos pesados em carretas, exclusive a carga e descarga (vide item 04.014.0091) e o custo horário dos equipamentos transportados | t x km
|  |  | (7T (rolo-liso) + 13T (Motoniveladora)) x 50km x 2 viagens | 2000 | ´peso da patrol = 13T
TOTAL DO ITEM = |  |  |  | 2000
2.2 | 04.014.0091-1 | 04.014.0091-B | Carga e descarga de equipamentos pesados, em carretas, exclusive o custo horário do equipamento durante a operação | t
|  |  | 7T (rolo-liso) + 13T (Motoniveladora) x 2 vezes | 40
TOTAL DO ITEM = |  |  |  | 40
3 - CATEGORIA. MÃO DE OBRA E TRANSPORTE
3.1 | 05.105.0130-0 | 05.105.0130-A | Mão-de-obra de engenheiro ou arquiteto jr., inclusive encargos sociais | mês
8 dias de 22 dias do mês para isso considerado 8 dias reservados para os dias de execução e aplicação
TOTAL DO ITEM = |  |  |  | 0.36364
3.2 | 05.105.0126-0 | 05.105.0126-A | Mão-de-obra de feitor (encarregado de turma), inclusive encargos sociais | mês
18 dias de 22 dias do mês para isso considerado 18 dias da execução da aplicação e 4 dias de preparo
TOTAL DO ITEM = |  |  |  | 1
3.3 | 19.004.0037-0 | 19.004.0037-C | ALUGUEL DE VEICULO DE PASSEIO,5 PASSAGEIROS,4 PORTAS,MOTOR BICOMBUSTIVEL (GASOLINA E ALCOOL)DE 1,6 LITROS,COM AR CONDICIONADO,DIRECAO HIDRAULICA E VIDROS DIANTEIROS ELETRICOS,EXCLUSIVE MOTORISTA | h
8 dias x 2h (1unidade para engenheiro)
TOTAL DO ITEM = |  |  |  | 16
3.4 | 19.004.0037-0 | 19.004.0037-E | ALUGUEL DE VEICULO DE PASSEIO,5 PASSAGEIROS,4 PORTAS,MOTOR BICOMBUSTIVEL (GASOLINA E ALCOOL)DE 1,6 LITROS,COM AR CONDICIONADO,DIRECAO HIDRAULICA E VIDROS DIANTEIROS ELETRICOS,EXCLUSIVE MOTORISTA | h
8 dias x 7h (1unidade para engenheiro)
TOTAL DO ITEM = |  |  |  | 56
3.5 | 0 | 19.004.0035-C | MICRO-ONIBUS COM CAPACIDADE MINIMA DE 15 LUGARES,MOTOR DIESEL,INCLUSIVE MOTORISTA | h
22 dias x 4h (1 unidade para feitor, rastilheiros operadores e ajudantes)
TOTAL DO ITEM = |  |  |  | 88
3.6 | 0 | 19.004.0035-E | MICRO-ONIBUS COM CAPACIDADE MINIMA DE 15 LUGARES,MOTOR DIESEL,INCLUSIVE MOTORISTA | h
22 dias x 9h (1 unidade para feitor, rastilheiros operadores e ajudantes)
TOTAL DO ITEM = |  |  |  | 198
4 - CATEGORIA. APLICAÇÃO DE ASFALTO
4.1 | 20.009.0002-1 | 20.009.0002-B | Pintura de ligação, de acordo com as “Instruções para execução”, do DER-RJ, exclusive fornecimento e transporte do material betuminoso | m²
Área em Planta Baixa
TOTAL DO ITEM = |  |  |  | 17820
4.2 | 20.009.0009-0 | 20.009.0009-A | Revestimento tipo “Pré-misturado a frio” de acordo com as “Instruções para execução” do DER-RJ, compreendendo apenas o espalhamento e compactação mecânicos, exclusive preparo, fornecimento e transporte dos materiais | m³
17.820 m² x 0,07 espessura material solto
TOTAL DO ITEM = |  |  |  | 1247.4
4.3 | 20.009.0017-0 | 20.009.0017-A | Capa selante, exclusive o fornecimento e transporte dos materiais | m²
Área em Planta
TOTAL DO ITEM = |  |  |  | 17820
4.4 | 20.009.0010-0 | 20.009.0010-A | Revestimento tipo “Pré-misturado a frio” de acordo com a “Instrução para execução” do DER-RJ, compreendendo apenas o preparo da mistura, exclusive fornecimento e transporte dos materiais | m³
|  |  | 17820m² x 0,07m espessura solta | 1247.4
TOTAL DO ITEM = |  |  |  | 1247.4
4.5 | 20.114.0013-0 | 20.114.0013-A | Pó-de-pedra para região de Nova Friburgo, exclusive transporte, inclusive carga no caminhão. FORNECIMENTO | m³
|  |  | 17820m² x 0,005m espessura | 89.1
TOTAL DO ITEM = |  |  |  | 89.1
5 - CATEGORIA. TAPA BURACO
5.1 | 06.017.0040-0 | 20.004.0015-A | EXECUCAO DE "TAPA-PANELA",COM MATERIAL DE 1ª CATEGORIA,COMPACTADO MANUALMENTE,MEDIDO NA PISTA APOS COMPACTACAO,INCLUSIVETRANSPORTE,EXCLUSIVE ESCAVACAO DE JAZIDA | m³
Estimado em 1%
TOTAL DO ITEM = |  |  |  | 8.91
6- CATEGORIA. TRANSPORTE
6.1 | 09.015.0005-F | 04.011.0052-B | CARGA E DESCARGA MECANICA,COM PA-CARREGADEIRA,COM 1,50M3 DECAPACIDADE,UTILIZANDO CAMINHAO BASCULANTE A OLEO DIESEL,COMCAPACIDADE UTIL DE 8T,CONSIDERADOS PARA O CAMINHAO OS TEMPOSDE ESPERA,MANOBRA,CARGA E DESCARGA E PARA A CARREGADEIRA OSTEMPOS DE ESPERA E OPERACAO PARA CARGAS DE 100T POR DIA DE8H | T
1.247,40m³ x 1,8 Ton/m³
TOTAL DO ITEM = |  |  |  | 2245.32

## MEMORIAL DESCRITIVO
MEMORIAL DE DESCRITIVO
PREFEITURA MUNICIPAL DE SÃO SEBASTIÃO DO ALTO - RJ
Secretaria Municipal de Obras, Transportes e Serviço Público
Obra: |  |  | Recapeamento do Trecho da rua Manoel Gonçalvez Ferreira com a rua Manoel Teixeira Vogas
INTRODUÇÃO:
Este memorial têm por objetivo a fixação das condições técnicas gerais e especificas que serão obedecidas na preparação de espaço para o recapeamento do trecho da rua Manoel Gonçalvez Ferreira coma rua Manoel Teixeira Vogas em Valão do Barro, 2º distrito de São Sebastião do Alto - RJ, bem como definição das obrigações e direitos da Contratante e da empresa encarregada da execução da obra, designada Contratada.
Os serviços devem ser realizados por profissionais capacitados, por empresa de engenharia cadastrada junto ao CREA ou à CAU. A empresa deve cumprir todas as exigências legais quanto a segurança no local de trabalho . A obra deve ser entregue limpa e em perfeito estado para o funcionamento de todas as instalações. A descrição de cada item consta em detalhes dos itens EMOP/Sinapi/Orçamentista utilizados na planilha orçamentária anexa.
Ao conjunto de funcionários da contratante designado Fiscalização, caberá tarefa de supervisão de serviços contratados.
Estas especificações técnicas farão, juntamente com todas as peças técnicas do projeto e normas citadas, parte integrante do contrato de construção, valendo como se fossem transcritas no termo de ajuste.
DISPOSIÇÕES GERAIS:
A obra será executada em conformidade com os projetos e especificações fornecidas pela Contratante. Não sendo permitidas alterações (modificações, acréscimos, reduções) no projeto original ou nas quantidades constantes nas planilhas de preços. Nos casos onde, no decorrer da obra, houver necessidades de alterações no projeto ou planilha, estas serão feitas com autorização escrita da Contratante.
A direção da obra ficará a cargo do profissional habilitado e um mestre de obras. A presença deste ultimo no canteiro de obras será permanente.
Qualquer trabalho parcial ou totalmente imperfeito, impugnado pelo Contratante, será imediatamente refeito pela Contratada, correndo o ônus exclusivamente à conta da Contratada, dentro do limite de seu escopo de formecimento.
Todos os equipamentos e ferramentas listadas necessários à completa e total execução dos serviços planilhados, serão fornecidos pela Contratada, que em conseqüência, se responsabilizará pelas despesas de aquisição, carga, transporte de carga, movimentação no canteiro de obras ou na frente do serviço, manutenção, depreciação, motoristas, operadores, etc. A contratante disponibilizará uma retroescavadeira a ser utilizada na operação de logistica na obra, abrangendo, carga, transporte e distribuição dos materiais a serem aplivados na obra. Também disponibilizará a quantidade necessária de caminhões para o transporte da usina até a obra. No período de execução dos serviços, em que as orientações e responsabilidades deste serviços serão da contratada, que deverá passar as orientações necessárias e acompanhar o andamento do serviço. Além desses, a prefeitura fornecerá 2 (dois) ajudantes para auxílio aos serviços de pare e siga e eventuais outros serviços. Essa contrapartida entre a contratante e contratada se faz a fim de atender o principio da economicidade, visto que a mesma ja dispõe das máquinas próprias ou contratadas nesse município.
Aparelhamento, maquinaria e ferramentas necessárias a execução dos serviços provisórios tais como: andaimes, tapumes, cerca, de luz, de água, etc. não serão necessários devido a execução se fazer sem estocagem de materiais, sendo os mesmos utilizados diretamente no momento da execução.
Escopo de fornecimento da Contratante
Fornecimento de todas as matérias primas para a usinagem do concreto asfaltico, pintura de ligação e selemento, a exceção do pó de pedra
Fornecimento de caminhões necessários para o transporte do Concreto Asfaltico, emulsão e espargidor ( 04 unid de caminhões trucado (10-12m3) e 01 unid caminhão toco de carroceria, além do transporte do pó de pedra e bica corrida, eventualmente necessários.
Retro escavadeira para auxílio na operação de logistica na obra.
Equipe para serviços de para e siga e eventuais outros serviços.
Coordenação com o DER-RJ para entrega das matérias primas para usinagem do Concreto Asfaltico, nos prazos acordados. Eventuais custos decorrentes de atrasos nas entregas das matérias primas e transporte do Concreto Asfáltico serão cobertos pela contratante.
Escopo de fornecimento da Contratada
Recebimento, estocagem e usinagem das matérias primas para produção, dentro de sua capacidade oreracional, conforme especificação tecnica a ser fornecida pelo contratante do quantitativo da mistura do Concreto Asfaltico a ser usinado, e de acorso com o planejamento de produção a ser acordado entre as partes.
Carregamento dos caminhões com o Concreto Asfaltico produzido
Fornecimento e transporte dos equipamentos necessários para aplicação do Concreto Asfaltico, a exceção do transporte do espargidor
Fornecimento de pessoal próprio ou credenciado qualificados para a execução dos serviços de usinagem e aplicação do Concreto Asfáltico.
Transporte diários de seus colaboradores.
Qualificação ambiental
A contratada deverá apresentar Licença Ambiental da Usina para produção de Asfalto Pré Misturado a Frio (PMF) do Orgão Ambiental de seu estado, em vigor
ITEM | CÓDIGO | CÓDIGO | DESCRIÇÃO | UN
1 - CATEGORIA. CANTEIRO DE OBRAS
1.1 | 02.020.0001-0 | 02.020.0001-A | Placa de identificação de obra pública, inclusive pintura e suportes de madeira. FORNECIMENTO e COLOCAÇÃO | m²
Placa de identificação de obra pública, inclusive pintura e suportes de madeira. FORNECIMENTO e COLOCAÇÃO
2 - CATEGORIA. MOBILIZAÇÃO DESMOBILIZAÇÃO
2.1 | 04.005.0350-1 | 04.005.0350-B | Transporte de equipamentos pesados em carretas, exclusive a carga e descarga (vide item 04.014.0091) e o custo horário dos equipamentos transportados | t x km
Transporte de equipamentos pesados em carretas, exclusive a carga e descarga (vide item 04.014.0091) e o custo horário dos equipamentos transportados
2.2 | 04.014.0091-1 | 04.014.0091-B | Carga e descarga de equipamentos pesados, em carretas, exclusive o custo horário do equipamento durante a operação | t
Carga e descarga de equipamentos pesados, em carretas, exclusive o custo horário do equipamento durante a operação
3 - CATEGORIA. MÃO DE OBRA E TRANSPORTE
3.1 | 05.105.0130-0 | 05.105.0130-A | Mão-de-obra de engenheiro ou arquiteto jr., inclusive encargos sociais | mês
Mão-de-obra de engenheiro ou arquiteto jr., inclusive encargos sociais
3.2 | 05.105.0126-0 | 05.105.0126-A | Mão-de-obra de feitor (encarregado de turma), inclusive encargos sociais | mês
Mão-de-obra de feitor (encarregado de turma), inclusive encargos sociais
3.3 | 19.004.0037-0 | 19.004.0037-C | ALUGUEL DE VEICULO DE PASSEIO,5 PASSAGEIROS,4 PORTAS,MOTOR BICOMBUSTIVEL (GASOLINA E ALCOOL)DE 1,6 LITROS,COM AR CONDICIONADO,DIRECAO HIDRAULICA E VIDROS DIANTEIROS ELETRICOS,EXCLUSIVE MOTORISTA | h
ALUGUEL DE VEICULO DE PASSEIO,5 PASSAGEIROS,4 PORTAS,MOTOR BICOMBUSTIVEL (GASOLINA E ALCOOL)DE 1,6 LITROS,COM AR CONDICIONADO,DIRECAO HIDRAULICA E VIDROS DIANTEIROS ELETRICOS,EXCLUSIVE MOTORISTA
3.4 | 19.004.0037-0 | 19.004.0037-E | ALUGUEL DE VEICULO DE PASSEIO,5 PASSAGEIROS,4 PORTAS,MOTOR BICOMBUSTIVEL (GASOLINA E ALCOOL)DE 1,6 LITROS,COM AR CONDICIONADO,DIRECAO HIDRAULICA E VIDROS DIANTEIROS ELETRICOS,EXCLUSIVE MOTORISTA | h
ALUGUEL DE VEICULO DE PASSEIO,5 PASSAGEIROS,4 PORTAS,MOTOR BICOMBUSTIVEL (GASOLINA E ALCOOL)DE 1,6 LITROS,COM AR CONDICIONADO,DIRECAO HIDRAULICA E VIDROS DIANTEIROS ELETRICOS,EXCLUSIVE MOTORISTA
3.5 | 0 | 19.004.0035-C | MICRO-ONIBUS COM CAPACIDADE MINIMA DE 15 LUGARES,MOTOR DIESEL,INCLUSIVE MOTORISTA | h
MICRO-ONIBUS COM CAPACIDADE MINIMA DE 15 LUGARES,MOTOR DIESEL,INCLUSIVE MOTORISTA
3.4 | 0 | 19.004.0035-C | MICRO-ONIBUS COM CAPACIDADE MINIMA DE 15 LUGARES,MOTOR DIESEL,INCLUSIVE MOTORISTA | h
MICRO-ONIBUS COM CAPACIDADE MINIMA DE 15 LUGARES,MOTOR DIESEL,INCLUSIVE MOTORISTA
4 - CATEGORIA. APLICAÇÃO DE ASFALTO
4.1 | 20.009.0002-1 | 20.009.0002-B | Pintura de ligação, de acordo com as “Instruções para execução”, do DER-RJ, exclusive fornecimento e transporte do material betuminoso | m²
Pintura de ligação, de acordo com as “Instruções para execução”, do DER-RJ, exclusive fornecimento e transporte do material betuminoso
4.2 | 20.009.0009-0 | 20.009.0009-A | Revestimento tipo “Pré-misturado a frio” de acordo com as “Instruções para execução” do DER-RJ, compreendendo apenas o espalhamento e compactação mecânicos, exclusive preparo, fornecimento e transporte dos materiais | m³
Revestimento tipo “Pré-misturado a frio” de acordo com as “Instruções para execução” do DER-RJ, compreendendo apenas o espalhamento e compactação mecânicos, exclusive preparo, fornecimento e transporte dos materiais
4.3 | 20.009.0017-0 | 20.009.0017-A | Capa selante, exclusive o fornecimento e transporte dos materiais | m²
Capa selante, exclusive o fornecimento e transporte dos materiais
4.4 | 20.009.0010-0 | 20.009.0010-A | Revestimento tipo “Pré-misturado a frio” de acordo com a “Instrução para execução” do DER-RJ, compreendendo apenas o preparo da mistura, exclusive fornecimento e transporte dos materiais | m³
Revestimento tipo “Pré-misturado a frio” de acordo com a “Instrução para execução” do DER-RJ, compreendendo apenas o preparo da mistura, exclusive fornecimento e transporte dos materiais
4.5 | 20.114.0013-0 | 20.114.0013-A | Pó-de-pedra para região de Nova Friburgo, exclusive transporte, inclusive carga no caminhão. FORNECIMENTO | m³
Pó-de-pedra para região de Nova Friburgo, exclusive transporte, inclusive carga no caminhão. FORNECIMENTO
5 - CATEGORIA. TAPA BURACO
5.1 | 06.017.0040-0 | 20.004.0015-A | EXECUCAO DE "TAPA-PANELA",COM MATERIAL DE 1ª CATEGORIA,COMPACTADO MANUALMENTE,MEDIDO NA PISTA APOS COMPACTACAO,INCLUSIVETRANSPORTE,EXCLUSIVE ESCAVACAO DE JAZIDA | m³
EXECUCAO DE "TAPA-PANELA",COM MATERIAL DE 1ª CATEGORIA,COMPACTADO MANUALMENTE,MEDIDO NA PISTA APOS COMPACTACAO,INCLUSIVETRANSPORTE,EXCLUSIVE ESCAVACAO DE JAZIDA
6- CATEGORIA. TRANSPORTE
6.1 | 09.015.0005-F | 04.011.0052-B | CARGA E DESCARGA MECANICA,COM PA-CARREGADEIRA,COM 1,50M3 DECAPACIDADE,UTILIZANDO CAMINHAO BASCULANTE A OLEO DIESEL,COMCAPACIDADE UTIL DE 8T,CONSIDERADOS PARA O CAMINHAO OS TEMPOSDE ESPERA,MANOBRA,CARGA E DESCARGA E PARA A CARREGADEIRA OSTEMPOS DE ESPERA E OPERACAO PARA CARGAS DE 100T POR DIA DE8H | T
CARGA E DESCARGA MECANICA,COM PA-CARREGADEIRA,COM 1,50M3 DECAPACIDADE,UTILIZANDO CAMINHAO BASCULANTE A OLEO DIESEL,COMCAPACIDADE UTIL DE 8T,CONSIDERADOS PARA O CAMINHAO OS TEMPOSDE ESPERA,MANOBRA,CARGA E DESCARGA E PARA A CARREGADEIRA OSTEMPOS DE ESPERA E OPERACAO PARA CARGAS DE 100T POR DIA DE8H

## Cronograma
CRONOGRAMA FÍSICO - FINANCEIRO
PREFEITURA MUNICIPAL DE SÃO SEBASTIÃO DO ALTO - RJ
Secretaria Municipal de Obras, Transportes e Serviço Público
Obra: | Recapeamento do trecho da rua Manoel Gonçalves Ferreira com a rua Manoel Teixeira Vogas
Local: | Valão do Barro - São Sebastião do Alto, RJ
ITEM | DISCRIMINAÇÃO DE SERVIÇOS | VALOR DOS SERVIÇOS (R$) | PESO % | EXECUTADO % | SERVIÇOS A EXECUTAR
[5 empty] | Mês- 01 |  | Mês- 02 |  | Mês- 03 |  | Mês- 04 |  | Mês- 05 |  | Mês- 06
[5 empty] | SIMPL.% | ACUM. % | SIMPL.% | ACUM. % | SIMPL.% | ACUM. % | SIMPL.% | ACUM. % | SIMPL.% | ACUM. % | SIMPL.% | ACUM. %
1 | CUSTO TOTAL DA CONSTRUÇÃO | 193019.03 | 100% |  | 60% | 60% | 40% | 100%
TOTAL % |  |  | 100% |  | 60% | 60% | 40% | 100%
TOTAL R$ |  | 193019.03 |  |  | 115811.42 |  | 77207.61
TOTAL ACUMULADO R$ |  |  |  |  | 115811.42 |  | 193019.03

## BDI
Conforme legislação tributária municipal, definir estimativa de percentual da base de cálculo para o ISS: | [5 empty] | 100%
Sobre a base de cálculo, definir a respectiva alíquota do ISS (entre 2% e 5%): | [5 empty] | 5%
CÁLCULO DO B.D.I. - TIPO C
TIPO DE OBRA (CONFORME ACÓRDÃO 2622/2013 - TCU):
CONSTRUÇÃO DE RODOVIAS E FERROVIAS
| ITENS |  |  | SIGLAS | VALORES
| TAXA DE RATERIO DA ADMINISTRAÇÃO CENTRAL |  |  | AC | 3.8%
| TAXA DE SEGURO E GARANTIA DO EMPREENDIMENTO |  |  | S+G | 0.32%
| TAXA DE RISCO |  |  | R | 0.5%
| TAXA DE DESPESAS FINANCEIRAS |  |  | DF | 1.02%
| TAXA DE LUCRO |  |  | L | 6.64%
| TAXA DE TRIBUTOS |  | PIS | I | 0.65%
|  |  | COFINS |  | 3%
|  |  | ISS |  | 5%
|  |  | CPRB (INSS) |  | 4.5%
| B.D.I. CONFORME ACÓRDÃO 2622/2013 - TCU |  |  |  | 23.38%
| B.D.I. RESULTANTE |  |  |  | 29.77%
CÁLCULO DO B.D.I. - TIPO I
TIPO DE OBRA (CONFORME ACÓRDÃO 2622/2013 - TCU):
FORNECIMENTO DE MATERIAIS E EQUIPAMENTOS
| ITENS |  |  | SIGLAS | VALORES
| TAXA DE RATERIO DA ADMINISTRAÇÃO CENTRAL |  |  | AC | 1.5%
| TAXA DE SEGURO E GARANTIA DO EMPREENDIMENTO |  |  | S+G | 0.3%
| TAXA DE RISCO |  |  | R | 0.56%
| TAXA DE DESPESAS FINANCEIRAS |  |  | DF | 0.85%
| TAXA DE LUCRO |  |  | L | 3.5%
| TAXA DE TRIBUTOS |  | PIS | I | 0.65%
|  |  | COFINS |  | 3%
|  |  | ISS |  | 5%
|  |  | CPRB (INSS) |  | 4.5%
| B.D.I. CONFORME ACÓRDÃO 2622/2013 - TCU |  |  |  | 16.96%
| B.D.I. RESULTANTE |  |  |  | 23.02%
Declaro que, conforme legislação tributária municipal, a base de cálculo do ISS corresponde a
| 100% | do valor deste tipo de obra e, sobre esta base, incide ISS com alíquota de |  |  | 5%
Fórmula:

## Catalogo2013
Código 13ª edição | Descrição | unid
CATEGORIA 01
Serviços de Escritório, Laboratório e Campo
Ensaios e Pesquisas em Solo
01.001.0001-0 | Limite de plasticidade | un
01.001.0002-0 | Limite de liquidez | un
01.001.0003-0 | Limite de contração | un
01.001.0004-0 | Análise granulométrica sem sedimentação (peneiramento) | un
01.001.0005-0 | Análise granulométrica com sedimentação | un
01.001.0006-0 | Massa específica real | un
01.001.0007-0 | Massa específica aparente “in situ” | un
01.001.0008-0 | Umidade natural em estufa | un
01.001.0009-0 | Equivalente de areia | un
01.001.0010-0 | Umidade pelo método expedito “SPEEDY” | un
01.001.0011-0 | Compactação: energia Proctor normal | un
01.001.0012-0 | Compactação: energia AASHO intermediária | un
01.001.0013-0 | Compactação: energia AASHO modificada | un
01.001.0014-0 | Índice suporte Califórnia, por 1 ponto, compactação com energia Proctor normal | un
01.001.0015-0 | Índice suporte Califórnia, por 1 ponto, compactação com energia AASHO intermediária | un
01.001.0016-0 | Índice suporte Califórnia, por 1 ponto, compactação com energia AASHO modificada | un
01.001.0017-0 | Índice suporte Califórnia, por 3 pontos, compactação com energia Proctor normal | un
01.001.0018-0 | Índice suporte Califórnia, por 3 pontos, compactação com energia AASHO intermediária | un
01.001.0019-0 | Índice suporte Califórnia, por 3 pontos, compactação com energia AASHO modificada | un
01.001.0020-0 | Índice suporte Califórnia, por 5 pontos, compactação com energia Proctor normal | un
01.001.0021-0 | Índice suporte Califórnia, por 5 pontos, compactação com energia AASHO intermediária | un
01.001.0022-0 | Índice suporte Califórnia, por 5 pontos, compactação com energia AASHO modificada | un
01.001.0023-0 | Permeabilidade em amostra natural | un
01.001.0024-0 | Permeabilidade em amostra moldada argilosa | un
01.001.0025-0 | Permeabilidade em amostra de areia | un
01.001.0026-0 | Compressão simples em amostra natural, por corpo de prova | un
01.001.0027-0 | Compressão simples em amostra moldada, por corpo de prova | un
01.001.0028-0 | Adensamento em amostra natural | un
01.001.0029-0 | Adensamento em amostra moldada | un
01.001.0030-0 | Adensamento: par de ensaios para determinação do fator de correção de coeficiente de recalque | un
01.001.0031-0 | Cisalhamento lento, por corpo de prova | un
01.001.0032-0 | Cisalhamento rápido, por corpo de prova | un
01.001.0033-0 | Triaxial drenado, em amostra natural, por corpo de prova | un
01.001.0034-0 | Triaxial drenado, em amostra moldada, por corpo de prova | un
01.001.0035-0 | Triaxial não drenado, em amostra natural, por corpo de prova | un
01.001.0036-0 | Triaxial não drenado, em amostra moldada, por corpo de prova | un
01.001.0037-0 | Triaxial não drenado, pré-adensado, em amostra natural, por corpo de prova | un
01.001.0038-0 | Triaxial não drenado, pré-adensado, em amostra moldada, por corpo de prova | un
01.001.0039-0 | Durabilidade por molhagem e secagem, em solo-cimento, por ensaio | un
01.001.0040-0 | Sondagem manual, com trado cavadeira, por metro linear ou fração | m
01.001.0042-0 | Sondagem manual, com pá e picareta, por metro linear ou fração | m
01.001.0043-0 | Sondagem de reconhecimento a trado manual de 4”. Para trado de 6”, acrescentar 50% ao valor deste item | m
01.001.0044-0 | Sondagem expedita, de simples reconhecimento a percussão, exclusivamente por lavagem, diâmetro de 2”, inclusive deslocamento e instalação | m
01.001.0046-0 | Fracionamento químico (método rostler) | un
01.001.0047-0 | Ensaio de palheta (“Vane test”) realizado no campo, exclusive perfuração | un
01.001.0048-0 | Ensaio de palheta (“Vane test”) realizado em laboratório | un
01.001.0049-0 | Classificação macroscópica de amostras de sondagem rotativa | m
01.001.0050-0 | Idem item 01.001.0049, com lâmina de rocha | m
01.001.0051-0 | Britagem em laboratório, de blocos de rocha, matacões ou testemunhos de sondagem rotativa, por amostra representativa | un
01.001.0052-0 | Mini - CBR e expansão de solo compactado em equipamento miniatura | un
01.001.0053-0 | Mini - MCV - solo compactado em equipamento miniatura | un
01.001.0054-0 | Determinação da perda de massa por imersão de solos compactados em equipamento miniatura | un
01.001.0055-0 | Extração de amostra indeformada em blocos de 30 x 30 x 30cm, inclusive embalagem de madeira, exclusive transporte | un
01.001.0056-0 | Classificação de solos tropicais para finalidades rodoviárias, utilizando corpos de prova compactados em equipamento miniatura | un
01.001.0057-0 | Extração de amostra indeformada em anel biselado, exclusive transporte | un
01.001.0059-0 | Extração de amostra tipo “SHELBY” durante serviço de sondagem do solo, exclusive transporte | un
01.001.0060-0 | Amostra de solo - preparação para ensaios de compactação e ensaios de caracterização | un
01.001.0061-0 | Grãos de solos que passam na peneira de malha 4,8mm - determinação da massa específica | un
01.001.0062-0 | Adensamento unidimensional | un
01.001.0063-0 | Método Riedel - Weber (agregado graúdo) | un
01.001.0064-0 | Compactação de solo em equipamento miniatura | un
Ensaios “IN SITU”
01.001.0065-0 | Ensaio de perda d’água durante a sondagem rotativa em rocha, constando de 3 estágios de pressão | un
01.001.0066-0 | Idem item 01.001.0065, com 5 estágios de pressão | un
01.001.0068-0 | Ensaio de penetração tipo “deep sounding” | m
01.001.0069-0 | Ensaio de infiltração em solo | un
01.001.0071-0 | Ensaio de caracterização geotécnica de solos, com utilização de dilatômetro, exclusive perfuração | un
01.001.0073-0 | Ensaio de penetração tipo SPT | un
Perfuração Manual de Solo
01.001.0075-1 | Perfuração manual de solo, a trado até 6” | m
01.001.0076-0 | Idem item 01.001.0075, até 8” | m
01.001.0077-0 | Idem item 01.001.0075, até 10” | m
01.001.0078-0 | Idem item 01.001.0075, acima de 10” | m
Ensaios de Agregados
01.001.0081-0 | Análise granulométrica em agregado miúdo | un
01.001.0082-0 | Análise granulométrica em agregado graúdo | un
01.001.0083-0 | Avaliação das impurezas orgânicas das areias | un
01.001.0084-0 | Qualidade da areia com análise granulométrica e índice de matéria orgânica | un
01.001.0085-0 | Teor de argila em torrões (agregado miúdo) | un
01.001.0086-0 | Teor de argila em torrões (agregado graúdo) | un
01.001.0087-0 | Teor de materiais pulverulentos (agregado miúdo) | un
01.001.0088-0 | Teor de materiais pulverulentos (agregado graúdo) | un
01.001.0089-0 | Densidade real (agregado miúdo) | un
01.001.0090-0 | Densidade real (agregado graúdo) | un
01.001.0091-0 | Densidade aparente (agregado miúdo) | un
01.001.0092-0 | Densidade aparente (agregado graúdo) | un
01.001.0093-0 | Desgaste à abrasão “Los Angeles” | un
01.001.0094-0 | Esmagamento | un
01.001.0095-0 | Resistência ao impacto “Treton” | un
01.001.0096-0 | Índice de forma (cubicidade) | un
01.001.0097-0 | Qualidade de agregado pelo uso de solução de sulfato de sódio ou magnésio, em agregado miúdo | un
01.001.0098-0 | Idem item 01.001.0097, em agregado graúdo | un
Ensaios de Concreto
Obs.: | Para moldagem e transporte de corpos de prova vide itens 01.001.0147, 0148 ou 0149
01.001.0121-0 | Remate ou capeamento de corpo de prova cilíndrico de 15 x 30cm, por topo | un
01.001.0123-0 | Resistência à compressão de corpo de prova cilíndrico de 15 x 30cm, por corpo de prova | un
01.001.0124-0 | Resistência à compressão simples de corpo de prova de argamassa de concreto, com 5 x 10cm, por corpo de prova | un
01.001.0125-0 | Resistência à tração, na flexão, em corpo de prova prismático, com esforço até 5t | un
01.001.0126-0 | Idem item 01.001.0125, com esforço de 5 até 30t | un
01.001.0127-0 | Idem item 01.001.0125, com esforço de 30 até 200t | un
01.001.0128-0 | Resistência à compressão simples de corpo de prova, com auxílio de esclerômetro, por corpo de prova | un
01.001.0129-0 | “Slump test” | un
01.001.0130-0 | Dosagem com estudo granulométrico dos agregados, determinação de um traço a partir dos gráficos obtidos de misturas experimentais e com ruptura de corpo de prova, de 15 x 30cm, aos 3, 7 e 28 dias de idade, utilizando como materiais cimento, um agregado graúdo e um agregado miúdo | un
01.001.0131-0 | Idem item 01.001.0130, para cada agregado miúdo adicional | un
01.001.0132-0 | Idem item 01.001.0130, para cada agregado graúdo adicional | un
01.001.0133-0 | Determinação de outros traços a partir dos mesmos gráficos, mencionados no item 01.001.0130, por traço | un
01.001.0134-0 | Idem item 01.001.0130, por traço adicional, empregando-se agregados da mesma qualidade, porém em proporções diferentes de cimento, um agregado miúdo e um agregado graúdo | un
01.001.0135-0 | Idem item 01.001.0134, mais de um agregado miúdo e mais de um agregado graúdo | un
01.001.0136-0 | Idem item 01.001.0135, determinação de mais traços a partir dos gráficos correspondentes, por traço | un
01.001.0137-0 | Traçado das curvas que correlacionam a resistência à compressão ao fator água-cimento, com moldagem de 24 corpos de prova cilíndricos de concreto, de 15 x 30cm, com traços 1:5, 1:6, 1:7, 1:8 e determinação das tensões de ruptura à compressão aos 3, 7 e 28 dias de idade (amostras: 6 sacos de cimento) | un
01.001.0138-0 | Reconstituição de traços de concreto por traço | un
01.001.0139-0 | Avaliação da espessura de carbonatação, por ponto, em estruturas de concreto armado ou protendido, através de aspersão de solução de fenolftaleina, inclusive coleta e amostra | un
01.001.0140-0 | Determinação do teor de cloretos, por amostra, em estruturas de concreto armado ou protendido, conforme Norma da ACI-318/31-BR36, inclusive coleta da amostra | un
01.001.0141-0 | Determinação do teor de sulfatos, por amostra, em estruturas de concreto armado ou protendido, conforme boletim nº 25 do IPT, inclusive coleta da amostra | un
01.001.0143-0 | Ensaio de resistência à tração simples, por compressão diametral de corpos de prova cilíndricos de 15 x 30cm, exclusive corpo de prova | un
01.001.0144-0 | Resistência à compressão e tração, módulo de elasticidade dinâmica, exclusive corpo de prova | un
01.001.0145-0 | Determinação do ar incorporado em concreto, exclusive corpo de prova | un
01.001.0147-0 | Moldagem e coleta de corpo de prova de concreto, executado por firma especializada, inclusive transporte até 50km | un
01.001.0148-0 | Idem item 01.001.0147, considerando o transporte para uma
| distância de 51 a 100km | un
01.001.0149-0 | Idem item 01.001.0147, considerando o transporte para uma
| distância de 101 a 250km | un
01.001.0150-0 | Controle tecnológico de obras em concreto armado considerando apenas o controle do concreto e constando de coleta, moldagem e capeamento de corpos de prova, transporte até 50km, ensaios de resistência à compressão aos 28 dias e “Slump test”, medido por m³ de concreto colocado nas formas | m³
01.001.0151-0 | Idem item 01.001.0150, para transporte até 100km | m³
01.001.0152-0 | Idem item 01.001.0150, para transporte até 250km | m³
Ensaios de Ligantes Betuminosos
01.001.0160-0 | Penetração a 25° C, 100g e 5s | un
01.001.0161-0 | Ponto de fulgor Cleveland | un
01.001.0162-0 | Ductibilidade a 25° C | un
01.001.0163-0 | Viscosidade SSF, a cada temperatura para emulsão | un
01.001.0164-0 | Idem item 01.001.0163, para asfalto diluído | un
01.001.0165-0 | Viscosidade cinemática, a cada temperatura | un
01.001.0166-0 | Viscosidade dinâmica, a cada temperatura | un
01.001.0167-0 | Teor de betume (solubilidade) | un
01.001.0168-0 | Índice de suscetibilidade térmica | un
01.001.0169-0 | Efeito do calor e do ar, por percentagem da penetração original | un
01.001.0170-0 | Idem item 01.001.0169, por percentagem da variação em peso | un
01.001.0171-0 | Ponto de amolecimento | un
01.001.0172-0 | Densidade a 25° C | un
01.001.0173-0 | Determinação da curva viscosidade x temperatura | un
01.001.0174-0 | Ponto de fulgor TAG | un
01.001.0175-0 | Destilação de asfaltos diluídos | un
01.001.0176-0 | Determinação de água por destilação | un
01.001.0177-0 | Ensaios do resíduo da destilação | un
01.001.0178-0 | Viscosidade específica Engler | un
01.001.0179-0 | Flutuação | un
01.001.0180-0 | Destilação do alcatrão | un
01.001.0181-0 | Índice de sulfonação | un
01.001.0182-0 | Betume total | un
01.001.0183-0 | Sedimentação há 5 dias | un
01.001.0184-0 | Peneiração | un
01.001.0185-0 | Resistência à água | un
01.001.0186-0 | Mistura com cimento ou com filler silícico | un
01.001.0187-0 | Carga das partículas | un
01.001.0188-0 | Desemulsibilidade | un
01.001.0189-0 | Destilação de emulsões asfálticas e óleo destilado | un
Corretivos de Adesividade
01.001.0190-0 | Resistência ao calor | un
01.001.0191-0 | Ensaio RRL para agregado graúdo | un
01.001.0192-0 | Determinação de percentagem de agentes ativos | un
01.001.0193-0 | Ensaio LCPC | un
01.001.0194-0 | Material de enchimento (amostra granulométrica) | un
01.001.0195-0 | Determinação de percentagem de carbonato de cálcio | un
01.001.0196-0 | Massa específica real | un
01.001.0197-0 | Massa específica aparente | un
Misturas Betuminosas
01.001.0198-0 | Determinação do teor de betume | un
01.001.0199-0 | Determinação da estabilidade e fluência Marshall | un
01.001.0200-0 | Densidade aparente | un
01.001.0201-0 | Percentagem de vazios Rice | un
01.001.0202-0 | Dosagem Marshall | un
01.001.0203-0 | Recuperação do ligante (ALSON) | un
01.001.0204-0 | Amostra granulométrica após extração do ligante | un
01.001.0205-0 | Determinação, com auxílio de sonda rotativa, da densidade de mistura compactada, por corpo de prova | un
01.001.0206-0 | Controle de compactação, por ponto (método do anel) | un
01.001.0208-0 | Determinação da resistência a tração por compressão diametral de misturas betuminosas | un
01.001.0209-0 | Determinação do módulo de resistência de misturas betuminosas | un
01.001.0210-0 | Determinação de massa específica aparente “in situ” com emprego do frasco de areia | un
Ensaios com Cimento Portland
01.001.0220-0 | Ensaio normal completo | un
01.001.0221-0 | Ensaio de pega | un
01.001.0222-0 | Ensaio de expansibilidade (Le Chatelier) | un
01.001.0223-0 | Ensaio de expansibilidade em auto-clave | un
01.001.0224-0 | Ensaio de finura: resíduo na peneira nº 200 | un
01.001.0225-0 | Ensaio de finura: superfície específica Blaine | un
01.001.0226-0 | Resistência à compressão aos 3, 7 e 28 dias de idade | un
01.001.0227-0 | Idem item 01.001.0226, para cada idade complementar | un
01.001.0228-0 | Massa específica real | un
01.001.0229-0 | Calor de hidratação aos 7 e 28 dias de idade | un
01.001.0230-0 | Perda ao fogo (Portland comum) | un
01.001.0231-0 | Perda ao fogo (pozolânico) | un
01.001.0232-0 | Resíduo insolúvel | un
01.001.0233-0 | Quantidade de anidrido sulfúrico | un
01.001.0234-0 | Quantidade de sílica | un
01.001.0235-0 | Quantidade de óxido de ferro | un
01.001.0236-0 | Quantidade de óxido de alumínio | un
01.001.0237-0 | Quantidade de óxido de cálcio | un
01.001.0238-0 | Quantidade de óxido de magnésio | un
01.001.0239-0 | Quantidade de anidrido silícico | un
01.001.0240-0 | Quantidade de óxido de potássio | un
01.001.0241-0 | Quantidade de óxido de sódio | un
01.001.0242-0 | Quantidade de cálcio | un
01.001.0243-0 | Quantidade de óxido de manganês | un
01.001.0244-0 | Quantidade de sulfato | un
01.001.0245-0 | Determinação dos compostos principais presentes no cimento Portland | un
01.001.0246-0 | Ensaio químico completo de cimento | un
Ensaios de Materiais Metálicos
01.001.0247-0 | Controle tecnológico de obras, considerando apenas o controle das armaduras, constando de coleta de corpos de prova, transporte até 50km, ensaio de dobramento e de tração simples, medido por tonelada de aço geometricamente necessário | t
01.001.0248-0 | Idem item 01.001.0247, para transporte até 100km | t
01.001.0249-0 | Idem item 01.001.0247, para transporte até 250km | t
01.001.0250-0 | Dobramento simples, em uma operação | un
01.001.0251-0 | Dobramento simples, em duas operações (flexão e compressão) | un
01.001.0252-0 | Tração simples, com esforço até 5t | un
01.001.0253-0 | Tração simples, com esforço de 5 até 30t | un
01.001.0254-0 | Tração simples, com esforço de 30 até 100t | un
01.001.0255-0 | Tração com determinação de alongamento sob carga | un
01.001.0256-0 | Módulo de elasticidade | un
01.001.0257-0 | Flexão por impacto, com traçado do diagrama tensão x deformação específica, na temperatura ambiente | un
01.001.0258-0 | Tração com medidas de deformação (0,2%), inclusive traçado de gráficos sendo o esforço até 5t | un
01.001.0259-0 | Idem item 01.001.0258, sendo o esforço de 5 até 30t | un
01.001.0260-0 | Idem item 01.001.0258, sendo o esforço de 30 até 200t | un
Ensaios em Tubos Cerâmicos Vidrados
01.001.0261-0 | Compressão diametral | un
01.001.0262-0 | Permeabilidade | un
01.001.0263-0 | Absorção | un
Ensaios de Paralelepípedos
01.001.0264-0 | Dimensão | un
Ensaios em Tubos e Calhas de Concreto
01.001.0265-0 | Compressão diametral em tubos ou calhas de concreto simples, diâmetro até 0,30m | un
01.001.0266-0 | Idem item 01.001.0265, diâmetro acima de 0,30m | un
01.001.0267-0 | Compressão diametral em tubos ou calhas de concreto armado, diâmetro de 0,30 a 0,60m | un
01.001.0268-0 | Idem item 01.001.0267, diâmetro de 0,60 a 1,20m | un
01.001.0269-0 | Idem item 01.001.0267, diâmetro de 1,20 a 2,00m | un
01.001.0270-0 | Absorção | un
01.001.0271-0 | Permeabilidade | un
Ensaios em Tijolos de Barro Cozido
01.001.0272-0 | Resistência à compressão em unidades maciças | un
01.001.0273-0 | Idem item 01.001.0272, em unidades furadas | un
Ensaios de Cal
01.001.0274-0 | Índice de Vicat de cal hidráulica | un
01.001.0275-0 | Ensaio químico completo de cal | un
Ensaios de Cal Hidratada
01.001.0278-0 | Finura | un
01.001.0279-0 | Estabilidade | un
Ensaios de Água
01.001.0280-0 | Verificação da qualidade para possibilidade de emprego em preparo de concreto | un
01.001.0281-0 | Ensaio comparativo de resistência à compressão de corpos de prova de argamassa | un
Ensaios Diversos
01.001.0290-0 | Determinação das constantes elásticas dos materiais de construção (processo mecânico ou eletrônico) | un
Ensaios de Aditivos para Argamassas e Concretos
01.001.0298-0 | Ensaio completo | un
Ensaios de Pavimentação
01.001.0300-0 | Determinação da taxa de ligante, por determinação | un
01.001.0301-0 | Determinação da taxa de agregado, por determinação | un
01.001.0302-0 | Determinação da deformação de pavimentos com o auxílio da viga Benkelmann, por ponto | un
01.001.0303-0 | Extração, com o auxílio de sonda rotativa, de corpos de prova com 15cm de diâmetro, em pavimentos com placas de concreto, revestimentos betuminosos, com até 10cm de espessura, por corpo de prova | un
01.001.0304-0 | Idem item 01.001.0303, com mais de 10cm de espessura | un
01.001.0305-0 | Idem item 01.001.0303, em placas de concreto com até 15cm de espessura | un
01.001.0306-0 | Idem item 01.001.0303, em placas de concreto com espessura entre 15 e 20cm | un
01.001.0307-0 | Idem item 01.001.0303, em placas de concreto com mais de 20cm de espessura | un
Aferições
01.001.0330-0 | Manômetros até 10t | un
01.001.0331-0 | Manômetros de 10 até 50t | un
01.001.0332-0 | Manômetros de 50 até 500t | un
01.001.0333-0 | Anel dinamométrico | un
01.001.0334-0 | Prensa | un
01.001.0335-0 | “Speed” | un
01.001.0336-0 | Balanças | un
01.001.0337-0 | Termômetros | un
01.001.0338-0 | Densímetro: verificação de uma indicação | un
01.001.0339-0 | Densímetro: verificação de cada indicação complementar | un
01.001.0340-0 | Determinação das constantes do funil e placa (exclusive areia) | un
01.001.0342-0 | Micrômetros: verificação de uma indicação | un
01.001.0343-0 | Micrômetros: verificação de cada indicação complementar | un
01.001.0344-0 | Dinamômetros: verificação de uma indicação | un
01.001.0345-0 | Dinamômetros: verificação de cada indicação suplementar | un
01.001.0346-0 | Aferição de qualquer máquina de ensaio de materiais, exceto as relacionadas nos itens anteriores | un
Ensaios para Recuperação de Corrosão em Armaduras
01.001.0400-0 | Ensaios para recuperação de corrosão em armaduras, constando de ensaio do potencial elétrico da armadura em relação ao elemento estrutural que a cerca | un
01.001.0405-0 | Ensaios para recuperação de armaduras, constando de aplicação de lápis colorimétrico para testes de PH e avaliação da frente de carbonatação | un
01.001.0410-0 | Ensaios para recuperação de corrosão em armaduras, constando de cravação por amostragem, em diversas lajes e vigas, de pinos lisos para estimativa da tensão de compressão do concreto | un
Sondagem e Perfuração Rotativas com Coroa de Widia
01.002.0001-0 | Sondagem rotativa com coroa de widia, em solo, diâmetro AX, vertical, inclusive deslocamento dentro do canteiro e instalação da sonda em cada furo. (Vide itens de mobilização e desmobilização na família 01.009) | m
01.002.0002-0 | Idem item 01.002.0001, sendo solo, AX, horizontal | m
01.002.0003-0 | Idem item 01.002.0001, sendo solo, BX, vertical | m
01.002.0004-0 | Idem item 01.002.0001, sendo solo, BX, horizontal | m
01.002.0005-0 | Idem item 01.002.0001, sendo solo, NX, vertical | m
01.002.0006-0 | Idem item 01.002.0001, sendo solo, NX, horizontal | m
01.002.0007-0 | Idem item 01.002.0001, sendo solo, H, vertical | m
01.002.0008-0 | Idem item 01.002.0001, sendo solo, H, horizontal | m
01.002.0009-0 | Idem item 01.002.0001, sendo alteração de rocha, AX, vertical | m
01.002.0010-0 | Idem item 01.002.0001, sendo alteração de rocha, BX, vertical | m
01.002.0011-0 | Idem item 01.002.0001, sendo alteração de rocha, NX, vertical | m
01.002.0012-0 | Idem item 01.002.0001, sendo alteração de rocha, H, vertical | m
01.002.0013-0 | Idem item 01.002.0001, sendo rocha sã, AX, vertical | m
01.002.0014-0 | Idem item 01.002.0001, sendo rocha sã, BX, vertical | m
01.002.0015-0 | Idem item 01.002.0001, sendo rocha sã, NX, vertical | m
01.002.0016-0 | Idem item 01.002.0001, sendo rocha sã, H, vertical | m
01.002.0021-0 | Perfuração rotativa com coroa de widia, em solo, diâmetro AX vertical, inclusive deslocamento dentro do canteiro e instalação da sonda em cada furo. (Vide itens de mobilização e desmobilização na família 01.009) | m
01.002.0022-0 | Idem item 01.002.0021, sendo solo, AX, horizontal | m
01.002.0023-0 | Idem item 01.002.0021, sendo solo, BX, vertical | m
01.002.0024-0 | Idem item 01.002.0021, sendo solo, BX, horizontal | m
01.002.0025-0 | Idem item 01.002.0021, sendo solo, NX, vertical | m
01.002.0026-0 | Idem item 01.002.0021, sendo solo, NX, horizontal | m
01.002.0027-0 | Idem item 01.002.0021, sendo solo, H, vertical | m
01.002.0028-0 | Idem item 01.002.0021, sendo solo, H, horizontal | m
01.002.0039-0 | Idem item 01.002.0021, sendo solo, 5”, vertical | m
01.002.0041-0 | Idem item 01.002.0021, sendo solo, 6”, vertical | m
01.002.0042-0 | Idem item 01.002.0021, sendo solo, 8”, vertical | m
01.002.0043-0 | Idem item 01.002.0021, sendo solo, 10”, vertical | m
01.002.0044-0 | Idem item 01.002.0021, sendo solo, 12”, vertical | m
01.002.0045-0 | Idem item 01.002.0021, sendo solo, 14”, vertical | m
01.002.0046-0 | Idem item 01.002.0021, sendo solo, 16”, vertical | m
01.002.0060-0 | Idem item 01.002.0021, sendo alteração de rocha, AX, vertical | m
01.002.0061-0 | Idem item 01.002.0021, sendo alteração de rocha, BX, vertical | m
01.002.0062-0 | Idem item 01.002.0021, sendo alteração de rocha, NX, vertical | m
01.002.0063-0 | Idem item 01.002.0021, sendo alteração de rocha, H, vertical | m
01.002.0064-0 | Idem item 01.002.0021, sendo alteração de rocha, 5”, vertical | m
01.002.0065-0 | Idem item 01.002.0021, sendo alteração de rocha, 6”, vertical | m
01.002.0066-0 | Idem item 01.002.0021, sendo alteração de rocha, 8”, vertical | m
01.002.0067-0 | Idem item 01.002.0021, sendo alteração de rocha, 10”, vertical | m
01.002.0068-0 | Idem item 01.002.0021, sendo alteração de rocha, 12”, vertical | m
01.002.0069-0 | Idem item 01.002.0021, sendo alteração de rocha, 14”, vertical | m
01.002.0070-0 | Idem item 01.002.0021, sendo alteração de rocha, 16”, vertical | m
01.002.0075-0 | Idem item 01.002.0021, sendo rocha sã, AX, vertical | m
01.002.0076-0 | Idem item 01.002.0021, sendo rocha sã, BX, vertical | m
01.002.0077-0 | Idem item 01.002.0021, sendo rocha sã, NX, vertical | m
01.002.0078-0 | Idem item 01.002.0021, sendo rocha sã, H, vertical | m
01.002.0079-0 | Idem item 01.002.0021, sendo rocha sã, 5”, vertical | m
01.002.0080-0 | Idem item 01.002.0021, sendo rocha sã, 6”, vertical | m
01.002.0081-0 | Idem item 01.002.0021, sendo rocha sã, 8”, vertical | m
01.002.0082-0 | Idem item 01.002.0021, sendo rocha sã, 10”, vertical | m
01.002.0083-0 | Idem item 01.002.0021, sendo rocha sã, 12”, vertical | m
01.002.0084-0 | Idem item 01.002.0021, sendo rocha sã, 14”, vertical | m
01.002.0085-0 | Idem item 01.002.0021, sendo rocha sã, 16”, vertical | m
Sondagem e Perfuração em Terreno Comum e em Rocha
01.003.0001-0 | Sondagem a percussão, em terreno comum, com ensaio de penetração, diâmetro de 3”, inclusive deslocamento dentro do canteiro e instalação da sonda em cada furo (Vide itens de mobilização e desmobilização na família 01.008) | m
01.003.0002-0 | Idem item 01.003.0001, com diâmetro de 4.1/2” | m
01.003.0003-0 | Idem item 01.003.0001, com diâmetro de 6” | m
01.003.0005-0 | Idem item 01.003.0001, com diâmetro de 8” | m
01.003.0006-0 | Idem item 01.003.0001, com diâmetro de 10” | m
01.003.0011-0 | Sondagem a percussão, sob lâmina d’agua de rios e lagoas, com ensaio de penetração, diâmetro de 3”, inclusive deslocamento dentro do canteiro e instalação da sonda em cada furo (vide itens de mobilização e desmobilização na família 01.008) | m
01.003.0012-0 | Idem item 01.003.0011, com diâmetro de 4.1/2” | m
01.003.0013-0 | Idem item 01.003.0011, com diâmetro de 6” | m
01.003.0021-0 | Perfuração a percussão, em terreno comum, diâmetro de 3”, inclusive deslocamento dentro do canteiro e instalação da sonda em cada furo. (Vide itens de mobilização e desmobilização na família 01.008) | m
01.003.0022-0 | Idem item 01.003.0021, com diâmetro de 4.1/2” | m
01.003.0023-0 | Idem item 01.003.0021, com diâmetro de 6” | m
01.003.0029-0 | Idem item 01.003.0021, com diâmetro de 8” | m
01.003.0030-0 | Idem item 01.003.0021, com diâmetro de 10” | m
01.003.0032-0 | Idem item 01.003.0021, sendo rocha alterada, com diâmetro de 3” | m
01.003.0034-0 | Idem item 01.003.0021, sendo rocha alterada, com diâmetro de 4.1/2” | m
01.003.0036-0 | Idem item 01.003.0021, sendo rocha alterada, com diâmetro de 6” | m
01.003.0038-0 | Idem item 01.003.0021, sendo rocha alterada, com diâmetro de 8” | m
01.003.0040-0 | Idem item 01.003.0021, sendo rocha alterada, com diâmetro de 10” | m
01.003.0050-0 | Perfuração com “wagon drill” diâmetro até 2.1/2”, em granito ou gnaisse, inclusive ar comprimido | m
Para outras naturezas de rocha, multiplicar o custo do item pelos seguintes coeficientes:
- Quartzito - 1,5
- Calcário - 0,8
- Basalto - 0,65
01.003.0052-0 | Perfuração com “wagon drill” pesado, diâmetro até 4.1/2”, em granito ou gnaisse, inclusive ar comprimido | m
01.003.0054-0 | Perfuração com martelete ou perfuratriz manual, diâmetro até 1.1/4”, em granito ou gnaisse, inclusive ar comprimido, admitindo uma produção média bruta em torno de 2,00m/h. Para outras produções, multiplicar o preço do item pelos seguintes coeficientes:
-1,50m/h - 1,33
| -1,00m/h - 2 | m
01.003.0056-0 | Idem item 01.003.0054, utilizando, porém, apenas uma perfuratriz e um compressor e com produção média bruta em torno de 0,50m/h | m
Sondagem e Perfuração com Coroa de Diamante
01.004.0001-0 | Sondagem rotativa com coroa de diamante, em alteração de rocha, diâmetro EX, inclusive deslocamento dentro do canteiro e instalação da sonda em cada furo. (Vide itens de mobilização e desmobilização na família 01.009) | m
01.004.0002-0 | Idem item 01.004.0001, sendo alteração de rocha, AX | m
01.004.0003-0 | Idem item 01.004.0001, sendo alteração de rocha, BX | m
01.004.0004-0 | Idem item 01.004.0001, sendo alteração de rocha, NX | m
01.004.0005-0 | Idem item 01.004.0001, sendo alteração de rocha, H | m
01.004.0011-0 | Idem item 01.004.0001, sendo alteração de rocha, 6” | m
01.004.0012-0 | Idem item 01.004.0001, sendo rocha sã, EX | m
01.004.0013-0 | Idem item 01.004.0001, sendo rocha sã, AX | m
01.004.0014-0 | Idem item 01.004.0001, sendo rocha sã, BX | m
01.004.0015-0 | Idem item 01.004.0001, sendo rocha sã, NX | m
01.004.0016-0 | Idem item 01.004.0001, sendo rocha sã, H | m
01.004.0017-0 | Idem item 01.004.0001, sendo rocha sã, 6” | m
01.004.0021-0 | Perfuração rotativa com coroa de diamante, em alteração de rocha, diâmetro EX, inclusive deslocamento dentro do canteiro e instalação da sonda em cada furo. (Vide itens de mobilização e desmobilização na família 01.009) | m
01.004.0022-0 | Idem item 01.004.0021, sendo alteração de rocha, AX | m
01.004.0023-0 | Idem item 01.004.0021, sendo alteração de rocha, BX | m
01.004.0024-0 | Idem item 01.004.0021, sendo alteração de rocha, NX | m
01.004.0025-0 | Idem item 01.004.0021, sendo alteração de rocha, H | m
01.004.0031-0 | Idem item 01.004.0021, sendo alteração de rocha, 6” | m
01.004.0035-0 | Idem item 01.004.0021, sendo rocha sã, EX | m
01.004.0037-0 | Idem item 01.004.0021, sendo rocha sã, AX | m
01.004.0039-0 | Idem item 01.004.0021, sendo rocha sã, BX | m
01.004.0041-0 | Idem item 01.004.0021, sendo rocha sã, NX | m
01.004.0043-0 | Idem item 01.004.0021, sendo rocha sã, H | m
01.004.0045-0 | Idem item 01.004.0021, sendo rocha sã, 6” | m
01.004.0070-0 | Perfuração rotativa com coroa de diamante em concreto, com diâmetro de 2”, inclusive deslocamento dentro do canteiro e instalação da sonda em cada furo (vide itens de mobilização e desmobilização na família 01.009) | m
01.004.0073-0 | Idem item 01.004.0070, com diâmetro de 3” | m
01.004.0075-0 | Idem item 01.004.0070, com diâmetro de 4” | m
01.004.0079-0 | Idem item 01.004.0070, com diâmetro de 6” | m
Sondagem Sísmica (Método Elétrico)
01.004.0100-0 | Execução de sondagem elétrica vertical (SEV), inclusive o processamento e interpretação dos perfis, bem como a apresentação dos resultados em papel e em meio digital | un
01.004.0105-0 | Execução de linha de prospecção geofísica pelo método de caminhamento elétrico, inclusive o processamento e interpretação das seções, bem como a apresentação dos resultados (seções originais e interpretadas), em papel e em meio digital | m
Sondagem Sísmica (Método Eletromagnético)
01.004.0110-0 | Execução de linha de prospecção sísmica pelo método de reflexão, utilizando martelo ou explosivo como fonte geradora do pulso sísmico, inclusive a apresentação do relatório com os dados, em papel e em meio digital, exclusive o processamento e interpretação dos dados | m
01.004.0115-0 | Idem item 01.004.0110, sendo pelo método de refração | m
01.004.0120-0 | Execução de linha de prospecção por radar de penetração no solo (GPR), inclusive a apresentação do relatório com as seções processadas, em papel e em meio digital, exclusive o processamento e interpretação dos dados | m
01.004.0125-0 | Interpretação de dados de radar de penetração no solo (GPR), inclusive a análise de seções migradas e não migradas e apresentação do relatório com as seções interpretadas, em papel e em meio digital | m
01.004.0130-0 | Processamento de dados de radar de penetração no solo (GPR), inclusive correção topográfica, filtros, ganhos e migração, através de softwares para esse fim, e a apresentação do relatório com as seções processadas, em papel e em meio digital | m
Sondagem Sísmica (Método Sísmico)
01.004.0135-0 | Interpretação de linha sísmica de reflexão, inclusive a análise de seções migradas e não migradas e a apresentação do relatório com as seções interpretadas, em papel e em meio digital | m
01.004.0140-0 | Processamento de linha sísmica de refração, inclusive correção topográfica, filtros, ganhos, análises de velocidade e migração, através de softwares específicos para este fim, e a apresentação do relatório com as seções processadas em papel e em meio digital | m
01.004.0145-0 | Processamento e interpretação de linha sísmica de refração, inclusive a apresentação de relatório com as seções processadas e interpretadas, em papel e em meio digital | m
Preparo e Regularização de Terreno (Destocamento, Roçado e Desmatamento)
01.005.0001-0 | Preparo manual de terreno, compreendendo acerto, raspagem eventualmente até 0,30m de profundidade e afastamento lateral do material excedente, exclusive compactação | m²
01.005.0003-0 | Idem item 01.005.0001, inclusive compactação mecânica | m²
01.005.0004-0 | Idem item 01.005.0001, inclusive compactação manual | m²
01.005.0005-0 | Roçado em vegetação espessa com empilhamento lateral e queima dos resíduos | m²
01.005.0006-0 | Idem item 01.005.0005, sendo a vegetação rala | m²
01.005.0007-0 | Roçado a foice e machado em mata de pequeno porte e queima dos resíduos sem destocamento ou remoção | m²
01.005.0008-0 | Destocamento de árvores de porte médio e raízes profundas, sem remoção e auxílio mecânico | un
01.005.0009-0 | Abertura de picada, em encosta, em terreno de vegetação densa | m
01.005.0013-0 | Abertura de picadas em terreno com vegetação que possibilite o uso apenas de facão e foice | km
01.005.0014-0 | Idem item 01.005.0013, em terreno que exija além do uso de facão e foice, também machado e motoserra | km
01.005.0020-0 | Suavização e reconformação manual de taludes, com pequeno desmatamento e altura média de 0,50m | m³
01.005.0021-0 | Idem item 01.005.0020, para altura média de 1,00m | m³
01.005.0022-0 | Idem item 01.005.0020, para altura média de 1,50m | m³
01.006.0001-0 | Destocamento mecânico de tocos de até 0,30m de diâmetro | un
01.006.0002-0 | Idem item 01.006.0001, de tocos de 0,30 a 0,50m de diâmetro | un
01.006.0003-0 | Idem item 01.006.0001, de tocos maiores que 0,50m de diâmetro | un
01.006.0004-0 | Desmatamento e limpeza de terrenos com trator de esteiras com potência em torno de 200cv | m²
01.006.0010-0 | Regularização de terreno com trator em torno de 80cv, compreendendo acerto , raspagem eventualmente até 0,30m de profundidade e afastamento lateral do material excedente | m²
Rebaixamento de Lençol d’Água (WELL POINT)
01.007.0010-0 | Montagem e desmontagem de um conjunto de bombas (15cv) para até 70,00m de coletores (inclusive estes) | un
01.007.0020-0 | Cravação e retirada de uma ponteira filtrante | un
01.007.0025-0 | Operação e manutenção do sistema, exclusive energia elétrica, pelo tempo corrido de emprego na obra | dia
01.007.0030-0 | Energia consumida pelo sistema, medida pela potência instalada e pelo tempo de funcionamento | cv x h
Poço Artesiano
01.007.0080-0 | Poço artesiano, profundidade até 50 metros, inclusive perfuração, instalação e análise da água, exclusive motobomba | m
01.007.0081-0 | Poço artesiano profundo, profundidade de 51 metros até 100 metros, inclusive perfuração, revestimento e análise da água, exclusive motobomba | m
01.007.0085-0 | Poço artesiano, inclusive perfuração a trado, revestimento e análise da água e exclusive motobomba | m
Mobilização e Desmobilização – Serviços de Sondagens e Perfurações
01.008.0050-0 | Mobilização e desmobilização de equipamento e equipe de sondagem e perfuração a percussão, com transporte até 50km | un
01.008.0100-0 | Idem item 01.008.0050, com transporte de 51 a 100km | un
01.008.0200-0 | Idem item 01.008.0050, com transporte de 101 a 200km | un
01.009.0050-0 | Mobilização e desmobilização de equipamento e equipe de sondagem e perfuração rotativa, com transporte até 50km | un
01.009.0100-0 | Idem item 01.009.0050, com transporte de 51 a 100km | un
01.009.0200-0 | Idem item 01.009.0050, com transporte de 101 a 200km | un
Levantamento Topográfico – Área entre 20.000,00 e 200.000,00m²
Obs.: | Os itens 01.016.0001 a 01.016.0012, referem-se a área entre 20.000,00 e 200.000,00m². (Vide instruções no início do catálogo). Até 20000m² ver os itens 01.016.0200 até 0249-0
01.016.0001-0 | Levantamento topográfico, planialtimétrico e cadastral, de terreno de orografia acidentada, vegetação densa e edificação densa (escala 1:500) | ha
01.016.0002-0 | Idem item 01.016.0001, terreno de orografia acidentada, vegetação densa e edificação média | ha
01.016.0003-0 | Idem item 01.016.0001, terreno de orografia acidentada, vegetação densa e edificação leve | ha
01.016.0004-0 | Idem item 01.016.0001, terreno de orografia acidentada, vegetação rala e edificação densa | ha
01.016.0005-0 | Idem item 01.016.0001, terreno de orografia acidentada, vegetação rala e edificação média | ha
01.016.0006-0 | Idem item 01.016.0001, terreno de orografia acidentada, vegetação rala e edificação leve | ha
01.016.0007-0 | Idem item 01.016.0001, terreno de orografia não acidentada, vegetação densa e edificação densa | ha
01.016.0008-0 | Idem item 01.016.0001, terreno de orografia não acidentada, vegetação densa e edificação média | ha
01.016.0009-0 | Idem item 01.016.0001, terreno de orografia não acidentada, vegetação densa e edificação leve | ha
01.016.0010-0 | Idem item 01.016.0001, terreno de orografia não acidentada, vegetação rala e edificação densa | ha
01.016.0011-0 | Idem item 01.016.0001, terreno de orografia não acidentada, vegetação rala e edificação média | ha
01.016.0012-0 | Idem item 01.016.0001, terreno de orografia não acidentada, vegetação rala e edificação leve | ha
Nota: | Para levantamento sem altimetria, aplicar ao preço, o coeficiente 0,80
01.016.0020-0 | Determinação de norte verdadeiro (N.V.) por observação direta de altura de sol, pelo processo das distâncias zenitais absolutas | un
01.016.0021-0 | Implantação de marco de R.N., em concreto com tarugo metálico, e determinação de sua cota por transporte de cota, de R.N. já estabelecido. O custo inclui este transporte até a distância de 150,00m. Além deste custo, pagar o nivelamento pelos códigos 01.016.0050 a 01.016.0052 | un
01.016.0030-0 | Lançamento de linha poligonal básica, com precisão de fechamento relativa à 1ª ordem, usando distanciômetro eletrônico em terreno de orografia acidentada e vegetação densa, para poligonais de 2ª ordem tomar 85% do custo | km
01.016.0031-0 | Idem item 01.016.0030, em terreno de orografia acidentada e vegetação rala | km
01.016.0032-0 | Idem item 01.016.0030, em terreno de orografia não acidentada e vegetação densa | km
01.016.0033-0 | Idem item 01.016.0030, em terreno de orografia não acidentada e vegetação rala | km
01.016.0034-0 | Lançamento de linha poligonal, com precisão de fechamento relativo à 3ª ordem, em terreno de orografia acidentada e vegetação densa | km
01.016.0035-0 | Idem item 01.016.0034, em terreno de orografia acidentada e vegetação rala | km
01.016.0036-0 | Idem item 01.016.0034, em terreno de orografia não acidentada e vegetação densa | km
01.016.0037-0 | Idem item 01.016.0034, em terreno de orografia não acidentada e vegetação rala | km
01.016.0050-0 | Nivelamento e contranivelamento de linha topográfica, em terreno de orografia acidentada. O custo inclui o desenho em escala 1:2.000 (H) ou 1:1.000 (H) e 1:200 (V) ou 1:100 (V) | km
01.016.0051-0 | Idem item 01.016.0050, em terreno de orografia ondulada | km
01.016.0052-0 | Idem item 01.016.0050, em terreno de orografia não acidentada ou em estrada implantada | km
01.016.0060-0 | Levantamento de seção transversal em terreno de orografia acidentada e vegetação densa. O equipamento considerado é o teodolito, usando-se a estadimetria. Medido por metro linear de seção. O custo inclui desenho na escala 1:200 | m
01.016.0061-0 | Idem item 01.016.0060, em terreno de orografia acidentada e vegetação rala | m
01.016.0062-0 | Levantamento de seção transversal em terreno de orografia não acidentada e vegetação densa. O equipamento considerado é o nível. O custo inclui desenho de seção na escala 1:200. Medido por metro linear de seção | m
01.016.0063-0 | Idem item 01.016.0062, em terreno de orografia não acidentada e vegetação rala | m
01.016.0064-0 | Levantamento topográfico planialtimétrico e cadastral, em áreas de favelas, em terrenos de orografia não acidentada. Estão incluídos nos serviços o levantamento de soleiras e testadas das edificações | m²
01.016.0067-0 | Idem item 01.016.0064, em terreno de orografia acidentada | m²
Mobilização de Serviços de Topografia
01.016.0070-0 | Mobilização e desmobilização de equipe e equipamento de topografia com deslocamento superior a 20km, medido por km excedente, a partir da cidade do Rio de Janeiro (km 0 da Av. Brasil) | km
Levantamento Topográfico– Área urbana , Suburbana ou Rural
01.016.0080-0 | Levantamento planialtimétrico cadastral de área urbana ou suburbana destinada a regularização fundiária, projetos viários e de infraestrutura, urbanização e assemelhados, utilizando poligonal III pac, compreendendo o detalhamento de divisas da gleba principal, sistema viário, quadras, áreas livres, lotes, edificações, postes, tampões com as respectivas identificações, guias, sarjetas, muros de arrimo, taludes, desenho na escala de 1:250 a 1:100 em áreas medianamente ocupadas (até 50% das quadras) até 3.000m² | un
01.016.0081-0 | Idem item 01.016.0080, em áreas de 3.001 até 10.000m² | m²
01.016.0082-0 | Idem item 01.016.0080, em áreas acima de 10.000 m² | m²
01.016.0083-0 | Levantamento planialtimétrico cadastral de área urbana ou suburbana, destinada a regularização fundiária, projetos viários e de infraestrutura, urbanização e assemelhados, utilizando poligonal III pac, compreendendo o detalhamento de divisas da gleba principal, sistema viário, quadras, áreas livres, lotes, edificações, postes, tampões com as respectivas identificações, guias, sarjetas, muros de arrimo, taludes, desenho na escala de 1:250 a 1:100, em áreas densamente ocupadas (acima de 50% de quadras) até 2000m² | un
01.016.0084-0 | Idem item 01.016.0083, em áreas de 2.001 até 10.000m² | m²
01.016.0085-0 | Idem item 01.016.0083, em áreas acima de 10.000m² | m²
01.016.0086-0 | Levantamento planialtimétrico cadastral de área rural, destinado a projetos viários, de saneamento, dutos, linhas de transmissão, etc, executados com poligonal classe II pac, compreendendo cálculos e desenhos na escala de 1:2.000 até 1:500 em áreas até 1ha | ha
01.016.0087-0 | Idem item 01.016.0086, em área acima de 1ha | ha
Levantamento Topográfico por Batimetria – Área até 10 Ha
01.016.0090-0 | Levantamento topográfico por batimetria,serviços de campo e escritório, com seções de levantamento eqüidistante de até 20 metros, inclusive transporte do pessoal, com área de até 10 ha (escala 1:500) | ha
Levantamento Fotográfico
01.016.0092-0 | Levantamento fotográfico de aspecto de área urbana, com impressão colorida | un
Levantamento Topográfico – Logradouro Público
01.016.0100-0 | Levantamento topográfico, planialtimétrico e cadastral de áreas de logradouros públicos, compreendendo nivelamento do eixo de logradouros, com cotas de tampões de poços de visita, cotas de soleiras de edificações e/ou terrenos, levantamento de posteação, árvores, etc | m²
01.016.0150-0 | Implantação de poligonal pelo perímetro de área de encosta a ser levantada, locada em relação a marcos topográficos (excluindo estes), terreno de vegetação leve | m
01.016.0152-0 | Idem item 01.016.0150, sendo terreno de vegetação densa | m
01.016.0155-0 | Marcos topográficos de concreto com pino de referência, em encosta. FORNECIMENTO e COLOCAÇÃO | un
01.016.0160-0 | Execução de perfis topográficos, em encostas com levantamento de detalhes, terreno de vegetação leve, incluindo serviços de campo, de escritório e apresentação de desenhos | m
01.016.0165-0 | Idem item 01.016.0160, sendo terreno de vegetação densa | m
Levantamento Topográfico – Logradouro Público (Recuperação)
01.016.0190-0 | Levantamento topográfico planialtimétrico em áreas de recuperação de logradouros públicos | m²
Levantamento Topográfico – Área até 20.000,00m²
01.016.0200-0 | Levantamento topográfico planialtimétrico e cadastral, com curvas de nível a cada 1,00m, considerando terreno de orografia acidentada e vegetação densa. Custo para área até 5.000,00m² (escala 1:250/500) | un
01.016.0203-0 | Idem item 01.016.0200, sendo terreno de orografia acidentada e vegetação rala | un
01.016.0206-0 | Idem item 01.016.0200, sendo terreno de orografia não acidentada e vegetação densa | un
01.016.0209-0 | Idem item 01.016.0200, sendo terreno de orografia não acidentada e vegetação rala | un
01.016.0220-0 | Idem item 01.016.0200, sendo o custo para área de 5.000,00 a 10.000,00m² | un
01.016.0223-0 | Idem item 01.016.0220, sendo terreno de orografia acidentada e vegetação rala | un
01.016.0226-0 | Idem item 01.016.0220, sendo terreno de orografia não acidentada e vegetação densa | un
01.016.0229-0 | Idem item 01.016.0220, sendo terreno de orografia não acidentada e vegetação rala | un
01.016.0240-0 | Idem item 01.016.0200, sendo o custo para área de 10.000,00 a 20.000,00m² | un
01.016.0243-0 | Idem item 01.016.0240, sendo terreno de orografia acidentada e vegetação rala | un
01.016.0246-0 | Idem item 01.016.0240, sendo terreno de orografia não acidentada e vegetação densa | un
01.016.0249-0 | Idem item 01.016.0240, sendo terreno de orografia não acidentada e vegetação rala | un
Locação de Estradas
01.017.0001-0 | Locação de projeto de estradas, executadas de acordo com a instrução IT-28/80 do DER-RJ, inclusive nivelamento e seções transversais e delimitação das linhas demarcadoras de faixa de domínio, em terreno de orografia acidentada e vegetação densa | km
01.017.0002-0 | Idem item 01.017.0001, em terreno de orografia acidentada e vegetação leve | km
01.017.0003-0 | Idem item 01.017.0001, em terreno de orografia não acidentada e vegetação densa | km
01.017.0004-0 | Idem item 01.017.0001, em terreno de orografia não acidentada e vegetação leve | km
01.017.0005-0 | Relocação de projeto de estrada existente executada de acordo com a instrução IT-28/80 do DER-RJ, inclusive nivelamento e seções transversais para tráfego com volume médio diário menor que 500 veículos/dia | km
Nota: | Para tráfego com volume médio diário maior, aplicar o coeficiente 1,30
- Quando se tratar de exploração locada, aplicar aos preços de locação 01.017.0001 a 01.017.0005 o coeficiente 1,30
01.017.0010-0 | Serviços topográficos para restauração de rodovias, de acordo com a instrução IT-55/83 do DER-RJ, compreendendo relocação, nivelamento, seções transversais, implantação de marcos, cadastro de obras de arte corrente, elementos de drenagem, condições de superfície da pista e interseções, para volume médio diário até 1.000 veículos/dia | km
Nota: | Para tráfego com volume médio diário maior que 1.000 veículos/dia aplicar os seguintes coeficientes:
De 1.001 a 2.000 = 1,4
De 2.001 a 3.000 = 2
Acima de 3.000 será locado pelo bordo e pelo preço de 1.001 a 2.000 veículos diários
Marcação e Locação de Obra
01.018.0001-0 | Marcação de obra sem instrumento topográfico, considerada a projeção horizontal da área envolvente | m²
01.018.0002-0 | Locação de obra com aparelho topográfico sobre cerca de marcação, inclusive construção desta e sua pré-locação e o fornecimento do material e tendo por medição o perímetro a construir | m
Levantamento Cadastral
01.019.0001-0 | Levantamento cadastral geométrico de imóveis, escala 1:200 | un
01.019.0002-0 | Idem item 01.019.0001, escala 1:100 | un
01.019.0003-0 | Idem item 01.019.0001, escala 1:50 | un
01.019.0040-0 | Levantamento cadastral das profundidades dos tubos e galerias que concorrem em um poço de visita, profundidades estas, medidas a régua e referenciadas a cota da tampa do poço-poço encontrado em condições de limpeza que permitam a leitura imediata | un
01.019.0045-0 | Idem item 01.019.0040, encontrado inundado tendo que ser esgotado antes que se possa fazer a leitura | un
01.019.0050-0 | Idem item 01.019.0040, encontrado assoreado tendo que ser limpo antes que se possa fazer a leitura | un
01.019.0055-0 | Levantamento cadastral das profundidades dos tubos e galerias que concorrem em um poço de visita, profundidades estas, medidas a régua e referenciadas a cota da tampa do poço-poço em meio a uma via pública com tráfego, encontrado em condições de limpeza que permitam a leitura imediata | un
01.019.0060-0 | Idem item 01.019.0055, encontrado inundado tendo que ser esgotado antes que se possa fazer a leitura | un
01.019.0065-0 | Idem item 01.019.0055, encontrado assoreado tendo que ser limpo antes que se possa fazer a leitura | un
01.019.0070-0 | Levantamento cadastral das profundidades dos tubos e galerias que concorrem em um poço de visita, profundidades estas, medidas a régua e referenciadas a cota da tampa do poço-poço em meio a uma via pública com tráfego, coberto por camada asfáltica, encontrado em condições de limpeza que permitam a leitura imediata | un
01.019.0075-0 | Idem item 01.019.0070, encontrado inundado tendo que ser esgotado antes que se possa fazer a leitura | un
01.019.0080-0 | Idem item 01.019.0070, encontrado assoreado tendo que ser limpo antes que se possa fazer a leitura | un
Levantamento Climatológico
01.020.0010-0 | Levantamento climatológico com análise de temperaturas máxima e mínima dos últimos 10 anos, para 4 pontos, visando a definição do Grau de Performance (PCG) | un
Projeto
Obs.: | Os orçamentistas deverão ficar atentos quanto a existência de projeto-tipo, pois esta repetição determinará a aplicação de um redutor nos custos dos itens listados abaixo
Projeto de Arquitetura / Estrutura para Prédios Hospitalares
01.050.0010-0 | Projeto básico de arquitetura para prédios hospitalares até 1000m², apresentado em Autocad nos padrões da contratante, inclusive as legalizações pertinentes e a coordenação dos projetos complementares | m²
01.050.0011-0 | Idem item 01.050.0010, de 1001 até 4000m² | m²
01.050.0012-0 | Idem item 01.050.0010, acima de 4000m² | m²
01.050.0013-0 | Projeto estrutural para prédios hospitalares até 1000m², apresentado em Autocad nos padrões da contratante, constando de plantas de forma, armação e detalhes, de acordo com a ABNT | m²
01.050.0014-0 | Idem item 01.050.0013, de 1001 até 4000m² | m²
01.050.0015-0 | Idem item 01.050.0013, acima de 4000m² | m²
01.050.0016-0 | Projeto executivo de arquitetura para prédios hospitalares até 500m², apresentado em Autocad nos padrões da contratante, inclusive as legalizações pertinentes e a coordenação dos projetos complementares | m²
01.050.0017-0 | Idem item 01.050.0016, de 501 até 4000m² | m²
01.050.0018-0 | Idem item 01.050.0016, acima de 4000m² | m²
Projeto de Arquitetura / Estrutura para Prédios Culturais
01.050.0019-0 | Projeto básico de arquitetura para prédios culturais até 500m², apresentado em Autocad nos padrões da contratante, inclusive as legalizações pertinentes e a coordenação dos projetos complementares | m²
01.050.0020-0 | Idem item 01.050.0019, de 501 até 3000m² | m²
01.050.0021-0 | Idem item 01.050.0019, acima de 3000m² | m²
01.050.0022-0 | Projeto executivo de arquitetura para prédios culturais até 500m², apresentado em Autocad nos padrões da contratante, inclusive as legalizações pertinentes e a coordenação dos projetos complementares | m²
01.050.0023-0 | Idem item 01.050.0022, de 501 até 3000m² | m²
01.050.0024-0 | Idem item 01.050.0022, acima de 3000m² | m²
01.050.0025-0 | Projeto estrutural para prédios culturais até 500m², apresentado em Autocad nos padrões da contratante, constando de plantas de forma, armação e detalhes, de acordo com a ABNT | m²
01.050.0026-0 | Idem item 01.050.0025, de 501 até 3000m² | m²
01.050.0027-0 | Idem item 01.050.0025, acima de 3000m² | m²
Projeto de Arquitetura / Estrutura para Prédios Escolares e/ou Administrativos
01.050.0028-0 | Projeto básico de arquitetura para prédios escolares e/ou administrativos até 500m², apresentado em Autocad nos padrões da contratante, inclusive as legalizações pertinentes e a coordenação dos projetos complementares | m²
01.050.0029-0 | Idem item 01.050.0028, de 501 até 3000m² | m²
01.050.0030-0 | Idem item 01.050.0028, acima de 3000m² | m²
01.050.0031-0 | Projeto executivo de arquitetura para prédios escolares e/ou administrativos até 500m², apresentado em Autocad nos padrões da contratante, inclusive as legalizações pertinentes e a coordenação dos projetos complementares | m²
01.050.0032-0 | Idem item 01.050.0031, de 501 até 3000m² | m²
01.050.0033-0 | Idem item 01.050.0031, acima de 3000m² | m²
01.050.0034-0 | Projeto estrutural para prédios escolares e administrativos até 500m², apresentado em Autocad nos padrões da contratante, constando de plantas de forma, armação e detalhes, de acordo com a ABNT | m²
01.050.0035-0 | Idem item 01.050.0034, de 501 até 3000m² | m²
01.050.0036-0 | Idem item 01.050.0034, acima de 3000m² | m²
Projeto Básico e Executivo de Arquitetura para Loteamento
01.050.0037-0 | Projeto básico de arquitetura para loteamentos com 3 unidades uni ou bifamiliares para áreas até 12000m², apresentado em Autocad nos padrões da contratante, inclusive as legalizações pertinentes e a coordenação dos projetos complementares | m²
01.050.0038-0 | Idem item 01.050.0037, de 12001 até 36000m² | m²
01.050.0039-0 | Idem item 01.050.0037, acima de 36000m² | m²
01.050.0040-0 | Projeto executivo de arquitetura para loteamentos com 3 unidades uni ou bifamiliares tipo para áreas até 12000m², apresentado em Autocad nos padrões da contratante, inclusive as legalizações pertinentes e a coordenação dos projetos complementares | m²
01.050.0041-0 | Idem item 01.050.0040, de 12001 até 36000m² | m²
01.050.0042-0 | Idem item 01.050.0040, acima de 36000m² | m²
Projeto Básico e Executivo de Arquitetura para Habitação
01.050.0043-0 | Projeto básico de arquitetura para habitação/edifícios até 6000m², apresentado em Autocad nos padrões da contratante, inclusive as legalizações pertinentes e a coordenação dos projetos complementares | m²
01.050.0044-0 | Idem item 01.050.0043, de 6001 até 12000m² | m²
01.050.0045-0 | Idem item 01.050.0043, acima de 12000m² | m²
01.050.0046-0 | Projeto executivo de arquitetura para habitação/edifícios até 6000m², apresentado em Autocad nos padrões da contratante, inclusive as legalizações pertinentes e a coordenação dos projetos complementares | m²
01.050.0047-0 | Idem item 01.050.0046, de 6001 até 12000m² | m²
01.050.0048-0 | Idem item 01.050.0046, acima de 12000m² | m²
Projeto Executivo de Instalação de Incêndio
01.050.0049-0 | Projeto executivo de instalação de incêndio para prédios escolares e/ou administrativos até 500m², apresentado em Autocad, inclusive as legalizações pertinentes | m²
01.050.0050-0 | Idem item 01.050.0049, de 501 até 3000m² | m²
01.050.0051-0 | Idem item 01.050.0049, acima de 3000m² | m²
01.050.0052-0 | Projeto executivo de instalação de incêndio para prédios culturais até 500m², apresentado em Autocad, inclusive as legalizações pertinentes | m²
01.050.0053-0 | Idem item 01.050.0052, acima de 500m² | m²
01.050.0054-0 | Projeto executivo de instalação de incêndio para prédios hospitalares, apresentado em Autocad, inclusive as legalizações pertinentes | m²
01.050.0055-0 | Projeto executivo de instalação de incêndio para habitações/edifícios até 500m², apresentado em Autocad, inclusive as legalizações pertinentes | m²
01.050.0056-0 | Idem item 01.050.0055, de 501 até 3000m² | m²
01.050.0057-0 | Idem item 01.050.0055, acima de 3000m² | m²
01.050.0058-0 | Projeto executivo de instalação de incêndio para habitação/loteamento até 36000m², apresentado em Autocad, inclusive as legalizações pertinentes | m²
01.050.0059-0 | Idem item 01.050.0058, acima de 36000m² | m²
Projeto Executivo de Instalação de Gás
01.050.0060-0 | Projeto executivo de instalação de gás para prédios escolares e/ou administrativos até 500m², apresentado em Autocad, inclusive as legalizações pertinentes | m²
01.050.0061-0 | Idem item 01.050.0060, acima de 500m² | m²
01.050.0062-0 | Projeto executivo de instalação de gás para prédios culturais, apresentado em Autocad, inclusive as legalizações pertinentes | m²
01.050.0063-0 | Projeto executivo de instalação de gás para prédios hospitalares até 4000m², apresentado em Autocad, inclusive as legalizações pertinentes | m²
01.050.0064-0 | Idem item 01.050.0063, acima de 4000m² | m²
01.050.0065-0 | Projeto executivo de instalação de gás para habitações/edifícios até 500m², apresentado em Autocad, inclusive as legalizações pertinentes | m²
01.050.0066-0 | Idem item 01.050.0065, acima de 500m² | m²
01.050.0067-0 | Projeto executivo de instalação de gás para habitação/loteamento ate 12000m², apresentado em Autocad, inclusive as legalizações pertinentes | m²
01.050.0068-0 | Idem item 01.050.0067, acima de 12000m² | m²
Projeto Executivo de Instalação de Mecânica
01.050.0069-0 | Projeto executivo de instalação de mecânica para prédios escolares e/ou administrativos até 500m², apresentado em Autocad, inclusive as legalizações pertinentes | m²
01.050.0070-0 | Idem item 01.050.0069, de 501 até 3000m² | m²
01.050.0071-0 | Idem item 01.050.0069, acima de 3000m² | m²
01.050.0072-0 | Projeto executivo de instalação de mecânica para prédios culturais até 3000m², apresentado em Autocad, inclusive as legalizações pertinentes | m²
01.050.0073-0 | Idem item 01.050.0072, acima de 3000m² | m²
01.050.0074-0 | Projeto executivo de instalação de mecânica para prédios hospitalares, apresentado em Autocad, inclusive as legalizações pertinentes | m²
01.050.0075-0 | Projeto executivo de instalação de mecânica para habitações/edifícios até 500m², apresentado em Autocad, inclusive as legalizações pertinentes | m²
01.050.0076-0 | Idem item 01.050.0075, de 501 até 3000m² | m²
01.050.0077-0 | Idem item 01.050.0075, acima de 3000m² | m²
Projeto Executivo de Instalação de Telefone
01.050.0078-0 | Projeto executivo de instalação de telefone para prédios escolares e/ou administrativos até 500m², apresentado em Autocad, inclusive as legalizações pertinentes | m²
01.050.0079-0 | Idem item 01.050.0078, acima de 500m² | m²
01.050.0080-0 | Projeto executivo de instalação de telefone para prédios culturais até 500m², apresentado em Autocad, inclusive as legalizações pertinentes | m²
01.050.0081-0 | Idem item 01.050.0080, acima de 500m² | m²
01.050.0082-0 | Projeto executivo de instalação de telefone para prédios hospitalares, apresentado em Autocad, inclusive as legalizações pertinentes | m²
01.050.0083-0 | Projeto executivo de instalação de telefone para habitações/edifícios até 500m², apresentado em Autocad, inclusive as legalizações pertinentes | m²
01.050.0084-0 | Idem item 01.050.0083, de 501 até 3000m² | m²
01.050.0085-0 | Projeto executivo de instalação de telefone para habitação/loteamento até 12000m², apresentado em Autocad, inclusive as legalizações pertinentes | m²
01.050.0086-0 | Idem item 01.050.0085, acima de 12000m² | m²
Projeto Executivo de Instalação de Esgoto Sanitário e Águas Pluviais
01.050.0087-0 | Projeto executivo de instalação de esgoto sanitário e águas pluviais para prédios escolares e/ou administrativos até 500m², apresentado em Autocad, inclusive as legalizações pertinentes | m²
01.050.0088-0 | Idem item 01.050.0087, de 501 até 3000m² | m²
01.050.0089-0 | Idem item 01.050.0087, acima de 3000m² | m²
01.050.0090-0 | Projeto executivo de instalação de esgoto sanitário e águas pluviais para prédios culturais, apresentado em Autocad, inclusive as legalizações pertinentes | m²
01.050.0091-0 | Projeto executivo de instalação de esgoto sanitário e águas pluviais para prédios hospitalares até 4000m², apresentado em Autocad, inclusive as legalizações pertinentes | m²
01.050.0092-0 | Idem item 01.050.0091, acima de 4000m² | m²
01.050.0093-0 | Projeto executivo de instalação de esgoto sanitário e águas pluviais para urbanização até 15000m², apresentado em Autocad, inclusive as legalizações pertinentes | m²
01.050.0094-0 | Idem item 01.050.0093, acima de 15000m² | m²
01.050.0095-0 | Projeto executivo de instalação de esgoto sanitário e águas pluviais para habitação/loteamento até 12000m², apresentado em Autocad, inclusive as legalizações pertinentes | m²
01.050.0096-0 | Idem item 01.050.0095, de 12.001 até 36000m² | m²
01.050.0097-0 | Idem item 01.050.0095, acima de 36000m² | m²
Projeto Executivo de Instalação Hidráulica
01.050.0098-0 | Projeto executivo de instalação hidráulica para prédios escolares e/ou administrativos até 500m², apresentado em Autocad, inclusive as legalizações pertinentes | m²
01.050.0099-0 | Idem item 01.050.0098, de 501 a 3000m² | m²
01.050.0100-0 | Idem item 01.050.0098, acima de 3000m² | m²
01.050.0101-0 | Projeto executivo de instalação hidráulica para prédios culturais, apresentado em Autocad, inclusive as legalizações pertinentes | m²
01.050.0102-0 | Projeto executivo de instalação hidráulica para prédios hospitalares até 4000m², apresentado em Autocad, inclusive as legalizações pertinentes | m²
01.050.0103-0 | Idem item 01.050.0102, acima de 4000m² | m²
01.050.0104-0 | Projeto executivo de instalação hidráulica para habitações/edifícios até 500m², apresentado em Autocad, inclusive as legalizações pertinentes | m²
01.050.0105-0 | Idem item 01.050.0104, de 501 até 3000m² | m²
01.050.0106-0 | Idem item 01.050.0104, acima de 3000m² | m²
01.050.0107-0 | Projeto executivo de instalação hidráulica para urbanização até 15000m², apresentado em Autocad, inclusive as legalizações pertinentes | m²
01.050.0108-0 | Idem item 01.050.0107, acima de 15000m² | m²
01.050.0109-0 | Projeto executivo de instalação hidráulica para habitação/loteamento até 12000m², apresentado em Autocad, inclusive as legalizações pertinentes | m²
01.050.0110-0 | Idem item 01.050.0109, de 12001 até 36000m² | m²
01.050.0111-0 | Idem item 01.050.0109, acima de 36000m² | m²
01.050.0112-0 | Projeto executivo de instalação hidráulica de montagem interna de chafarizes, apresentado em Autocad nos padrões da contratada, de acordo com a ABNT | un
Projeto Executivo de Instalação de Elétrica / Lógica
01.050.0113-0 | Projeto executivo de instalação elétrica para prédios escolares e/ou administrativos até 500m², apresentado em Autocad, inclusive as legalizações pertinentes | m²
01.050.0114-0 | Idem item 01.050.0113, de 501 até 3000m² | m²
01.050.0115-0 | Idem item 01.050.0113, acima de 3000m² | m²
01.050.0116-0 | Projeto executivo de instalação elétrica para prédios culturais até 3000m², apresentado em Autocad, inclusive as legalizações pertinentes | m²
01.050.0117-0 | Idem item 01.050.0116, acima de 3000m² | m²
01.050.0118-0 | Projeto executivo de instalação elétrica para prédios hospitalares, apresentado em Autocad, inclusive as legalizações pertinentes | m²
01.050.0119-0 | Projeto executivo de instalação elétrica para habitações/edifícios até 500m², apresentado em Autocad, inclusive as legalizações pertinentes | m²
01.050.0120-0 | Idem item 01.050.0119, de 501 até 3000m² | m²
01.050.0121-0 | Idem item 01.050.0119, acima de 3000m² | m²
01.050.0122-0 | Projeto executivo de instalação elétrica para urbanização até 15000m², apresentado em Autocad, inclusive as legalizações pertinentes | m²
01.050.0123-0 | Idem item 01.050.0122, acima de 15000m² | m²
01.050.0124-0 | Projeto executivo de instalação elétrica para habitação/loteamento até 12000m², apresentado em Autocad, inclusive as legalizações pertinentes | m²
01.050.0125-0 | Idem item 01.050.0124, de 12.001 até 36000m² | m²
01.050.0126-0 | Idem item 01.050.0124, acima de 36000m² | m²
01.050.0127-0 | Projeto executivo de instalação elétrica do quadro dos comandos de motores para chafarizes, apresentado em Autocad nos padrões da contratada, de acordo com a ABNT | un
01.050.0128-0 | Projeto executivo de sistema de ar condicionado, em Autocad, em prédios com área de até 500m² | m²
01.050.0129-0 | Idem item 01.050.0128, de 501 até 3000m² | m²
01.050.0130-0 | Idem item 01.050.0128, acima de 3000m² | m²
01.050.0131-0 | Projeto executivo de rede lógica (computadores) para prédios até 500m², apresentado em Autocad | m²
01.050.0132-0 | Idem item 01.050.0131, de 501 até 3000m² | m²
01.050.0133-0 | Idem item 01.050.0131, acima de 3000m² | m²
01.050.0134-0 | Projeto executivo de elétrica, inclusive iluminação, tomadas e iluminação de emergência para subestação até 2750kVA, apresentado em Autocad nos padrões da contratante, inclusive as legalizações pertinentes | un
Projetos Especiais
01.050.0137-0 | Projeto executivo de arquitetura para construção de galpão (geométrico, cortes, detalhamento e perspectiva) até 500m², apresentado em Autocad nos padrões da contratante, de acordo com a ABNT | m²
01.050.0138-0 | Projeto executivo de arquitetura para área destinada a abrigar subestação, até 2750kVA, inclusive detalhamento da serralheria e dos cubiculos, apresentado em Autocad nos padrões da contratante | un
01.050.0139-0 | Desenho em perspectiva no tamanho de (70x50)cm, colorido, para projeto de tratamento paisagístico em áreas públicas | un
01.050.0140-0 | Projeto executivo de arquitetura para implantação de viveiros de mudas de árvores e hortas (geométrico, cortes, detalhamento e perspectivas), até 20000m², apresentado em Autocad nos padrões da contratante, de acordo com a ABNT | m²
01.050.0141-0 | Projeto executivo de instalação elétrica para chafarizes, apresentado em Autocad nos padrões da contratante, de acordo com a ABNT, inclusive as legalizações pertinentes | un
01.050.0142-0 | Projeto executivo de instalação hidrossanitária para chafarizes, apresentado em Autocad nos padrões da contratante, de acordo com a ABNT, inclusive as legalizações pertinentes | un
01.050.0143-0 | Projeto executivo de sistema de drenagem e irrigação para implantação de viveiros de mudas de árvores e hortas, até 20000m², apresentado em Autocad nos padrões da contratante, de acordo com a ABNT | m²
Projeto Executivo de Instalação de Segurança
01.050.0145-0 | Projeto executivo de instalação de seguranca, apresentado em Autocad, inclusive as legalizações pertinentes | m²
Projeto Executivo de Instalações Especiais
01.050.0147-0 | Projeto executivo de instalações especiais, compreendendo projetos de iluminação cênica, sonorização de auditório, platéia e palco, sistema de audivisual e tradução simultânea, até 500m², apresentado em Autocad, inclusive as legalizações pertinentes | m²
01.050.0148-0 | Idem item 01.050.0147, de 501 até 3000m² | m²
01.050.0149-0 | Idem item 01.050.0147, acima de 3000m² | m²
Projetos de Drenagem
01.050.0153-0 | Elaboração de micro e mesodrenagem (vazão até 10m³/seg) em conformidade com as normas estabelecidas pela RIO-ÁGUAS. Serviços medidos por quilômetro de projeto efetivamente concluído, os quais após aprovação serão entregues à fiscalização sendo a memória de cálculo digitalizada, desenhos em Autocad (original em meio digital, uma via plotada em vegetal, duas em papel opaco).Composição elaborada com base na produção de projetos desenvolvidos pelo Departamento de Drenagem para produção de 1km de projeto | km
01.050.0154-0 | Idem item 01.050.0153, sendo projeto de macrodrenagem (vazão a partir de 10m³/seg) | km
01.050.0156-0 | Projeto executivo de sistema de drenagem até 20000m², apresentado em Autocad | m²
01.050.0157-0 | Idem item 01.050.0156, acima de 20000m² | m²
Projetos de Urbanização
01.050.0160-0 | Projeto básico para urbanização/reurbanização de áreas, visando a organização espacial e das atividades, devendo contemplar: sistema viário (locais para carga e descarga, estacionamento, parada para ônibus e etc, faixa exclusiva, sinalização e desenho geométrico), passeios, praças, arborização, iluminação com critérios luminotécnicos, distribuição e integração do mobiliário urbano e equipamentos urbanos, apresentado em Autocad nos padrões da contratante, inclusive diagnóstico urbanístico e de infra-estrutura da área de projeto, levantamento dos projetos pertinentes existentes nas diversas esferas governamentais, concessionárias e permissionários de serviços públicos, aprovações pertinentes e a coordenação dos projetos complementares | ha
01.050.0162-0 | Projeto executivo para urbanização/reurbanização de áreas, visando a organização espacial e das atividades, devendo contemplar: sistema viário (locais para carga e descarga, faixa exclusiva e desenho geométrico), passeios, praças, arborização, iluminação com critérios luminotécnicos, distribuição e integração do mobiliário urbano e equipamentos urbanos, apresentado em Autocad nos padrões da contratante, inclusive as aprovações pertinentes e coordenação dos projetos complementares | ha
01.050.0165-0 | Projeto executivo para urbanização/reurbanização (geométrico, cortes e detalhes) para tratamento paisagístico de áreas públicas, apresentado em Autoad nos padrões da contratante, inclusive as operações pertinentes e a coordenação dos projetos complementares | ha
01.050.0168-0 | Projeto de via simples de veículos em favela, com 1 faixa de rolamento, com largura máxima de 3m | km
01.050.0170-0 | Projeto para passarela sobre logradouro público, com rampas e/ou escadas | m²
01.050.0175-0 | Projeto executivo para tratamento paisagístico com especificação vegetal legendada e quantificada, em áreas públicas, considerando a área efetiva de plantio, apresentado em Autocad nos padrões da contratante | ha
01.050.0180-0 | Projeto executivo de via especial para veículos e pedestres, em avenidas canal, com calçadas em ambos os lados, com largura máxima de 40m, apresentado em Autocad nos padrões da contratante | ha
01.050.0185-0 | Projeto executivo de via especial para veículos e pedestres em ruas e avenidas urbanas, com calçadas em ambos os lados, canteiro central e separadores de pistas laterais em ambos os sentidos e com largura máxima de 46m, apresentado em Autocad nos padrões da contratante | ha
01.050.0190-0 | Projeto executivo de via para veículos e pedestres em ruas e avenidas urbanas, com calçadas em ambos os lados e 2 faixas de rolamento com largura máxima de 13m, apresentado em Autocad nos padrões da contratante | ha
01.050.0195-0 | Idem item 01.050.0190, sendo 3 faixas de rolamento e largura máxima de 16m | ha
01.050.0200-0 | Projeto executivo de via especial para veículos e pedestres em ruas e avenidas urbanas, com calçadas em ambos os lados, canteiro central, com 3 faixas de rolamento nas pistas centrais e separadores de pistas laterais em ambos os sentidos e com largura máxima de 53m, apresentado em Autocad nos padrões da contratante | ha
01.050.0205-0 | Projeto executivo de via para veículos e pedestres em ruas e avenidas urbanas, com calçadas em ambos os lados e 4 faixas de rolamento com largura máxima de 25m, apresentado em Autocad nos padrões da contratante | ha
01.050.0210-0 | Projeto executivo de via especial para veículos e pedestres em ruas e avenidas urbanas, com calçadas em ambos os lados, canteiro central e pistas com 4 faixas de rolamento em cada sentido, com largura máxima de 40m, apresentado em Autocad nos padrões da contratante | ha
01.050.0215-0 | Projeto executivo de via simples de ciclovia, com 1 faixa de rolamento, com largura máxima de 1,30m, apresentado em Autocad nos padrões da contratante | ha
01.050.0220-0 | Projeto executivo de via dupla de ciclovia, com 2 faixas de rolamento, com largura máxima de 3m, apresentado em Autocad nos padrões da contratante | ha
Projeto de Obra-de-Arte
01.050.0230-0 | Projeto estrutural final de engenharia de obras-de-arte especiais (pontes, viadutos e passarelas) em concreto armado e/ou protendido ou estrutura de aço, com área de projeção horizontal inferior a 500m², apresentado em Autocad | m²
01.050.0232-0 | Idem item 01.050.0230, de 501 até 5000m² | m²
01.050.0235-0 | Idem item 01.050.0230, de 5001 até 7000m² | m²
Projeto de Programação Visual
01.050.0245-0 | Projeto executivo de programação visual para prédios escolares e/ou administrativos até 500m², apresentado em Autocad nos padrões da contratante | m²
01.050.0250-0 | Idem item 01.050.0245, de 501 até 3000m² | m²
Relatórios e Serviços de Elaboração de Vistorias e Laudos Técnicos
01.050.0300-0 | Relatório final de obras ou serviços de engenharia, incluindo desenhos tamanho A-1 em Autocad, registro fotográfico dos serviços acompanhadas de legendas e indicação da localização, informações contratuais, planilha orçamentária e descrição do escopo dos serviços, realizados, todos com texto em Word, conforme recomendações e especificações do órgão contratante. O Relatório deverá ser apresentado em duas vias (original e cópia) encadernadas e acompanhadas de cópia digitalizada e armazenada em "CD Rom". O item deverá ser medido pelo número de pranchas originais que compõe o relatório | un
01.050.0315-0 | Serviços de elaboração de vistorias, laudos técnicos, anteprojetos de intervenções localizadas, quantitativos e relatório fotográfico para execução de recuperação estrutural de obras-de-arte especiais, com áreas de projeção horizontal até 1000m² | m²
01.050.0320-0 | Idem item 01.050.0315, com áreas de projeção horizontal entre 1000m² e 2000m². Para os primeiros 1000m² considerar o item pertinente | m²
01.050.0322-0 | Idem item 01.050.0315, com áreas de projeção horizontal entre 2000m² e 5000m². Para os primeiros 2000m² considerar os itens pertinentes | m²
01.050.0324-0 | Idem item 01.050.0315, com áreas de projeção horizontal acima de 5000m². Para os primeiros 5000m² considerar os itens pertinentes | m²
01.050.0325-0 | Serviços de elaboração de vistorias, laudos técnicos, anteprojetos de intervenções localizadas, quantitativos e relatório fotográfico para execução de recuperação estrutural de prédios públicos, com áreas de projeção horizontal até 1000m² | m²
01.050.0326-0 | Idem item 01.050.0325, com áreas de projeção horizontal entre 1000m² e 2.000m². Para os primeiros 1000m² considerar o item pertinente | m²
01.050.0327-0 | Idem item 01.050.0325, com áreas de projeção horizontal entre 2000m² e 5.000m². Para os primeiros 2000m² considerar os itens pertinentes | m²
01.050.0328-0 | Idem item 01.050.0325, com áreas de projeção horizontal acima de 5000m². Para os primeiros 5000m² considerar os itens pertinentes | m²
Mão de Obra – Consultoria
Obs.: | 1) Para mão-de-obra de execução de serviços de engenharia vide a família 05.105
2) Entende-se por Júnior o profissional com experiência de trabalho até 5 anos
3) Entende-se por Pleno o profissional com experiência de trabalho de 5 até 10 anos
4) Entende-se por Sênior o profissional com experiência de trabalho entre 10 e 15 de anos
5) O orçamentista deverá ficar atento para os itens cuja unidade é “mês” e são “exclusive leis sociais”. Para estes casos, o percentual de encargos sociais a acrescentar é o previsto para pessoal “mensalista” e para o pessoal “autônomo” deverá ocorrer uma avaliação, caso a caso, conforme previsto em lei.
01.050.0600-0 | Mão-de-obra de Biólogo Júnior, para serviços de Consultoria de Engenharia e Arquitetura , inclusive encargos sociais | h
01.050.0601-0 | Mão-de-obra de Biólogo Pleno, para serviços de Consultoria de Engenharia e Arquitetura , inclusive encargos sociais | h
01.050.0602-0 | Mão-de-obra de Biólogo Sênior, para serviços de Consultoria de Engenharia e Arquitetura , inclusive encargos sociais | h
01.050.0603-0 | Mão-de-obra de Agrônomo Júnior, para serviços de Consultoria de Engenharia e Arquitetura, inclusive encargos sociais | h
01.050.0604-0 | Mão-de-obra de Agrônomo Pleno, para serviços de Consultoria de Engenharia e Arquitetura, inclusive encargos sociais | h
01.050.0605-0 | Mão-de-obra de Agrônomo Sênior, para serviços de Consultoria de Engenharia e Arquitetura, inclusive encargos sociais | h
01.050.0606-0 | Mão-de-obra de Geólogo Júnior, para serviços de Consultoria de Engenharia e Arquitetura, inclusive encargos sociais | h
01.050.0607-0 | Mão-de-obra de Geólogo Pleno, para serviços de Consultoria de Engenharia e Arquitetura, inclusive encargos sociais | h
01.050.0608-0 | Mão-de-obra de Geólogo Sênior, para serviços de Consultoria de Engenharia e Arquitetura, inclusive encargos sociais | h
01.050.0610-0 | Mão-de-obra de Técnico Especializado, para serviços de Consultoria de Engenharia e Arquitetura, inclusive encargos sociais | h
01.050.0611-0 | Mão-de-obra de Auxiliar Técnico, para serviços de Consultoria de Engenharia e Arquitetura, inclusive encargos sociais | h
01.050.0612-0 | Mão-de-obra de Secretária, para serviços de Consultoria de Engenharia e Arquitetura, inclusive encargos sociais | h
01.050.0613-0 | Mão-de-obra de Arquiteto ou Engenheiro Coordenador, para serviços de Consultoria de Engenharia e Arquitetura, inclusive encargos sociais | h
01.050.0614-0 | Mão-de-obra de Arquiteto ou Engenheiro Júnior, para serviços de Consultoria de Engenharia e Arquitetura, inclusive encargos sociais | h
01.050.0615-0 | Mão-de-obra de Arquiteto ou Engenheiro Pleno, para serviços de Consultoria de Engenharia e Arquitetura, inclusive encargos sociais | h
01.050.0616-0 | Mão-de-obra de Arquiteto ou Engenheiro Sênior, para serviços de Consultoria de Engenharia e Arquitetura, inclusive encargos sociais. | h
01.050.0617-0 | Mão-de-obra de Desenhista Cadista Júnior, para serviços de Consultoria de Engenharia e Arquitetura, inclusive encargos sociais | h
01.050.0618-0 | Mão-de-obra de Desenhista Cadista Pleno, para serviços de Consultoria de Engenharia e Arquitetura, inclusive encargos sociais | h
01.050.0619-0 | Mão-de-obra de Desenhista Cadista Sênior, para serviços de Consultoria de Engenharia e Arquitetura, inclusive encargos sociais | h
01.050.0620-0 | Mão-de-obra de Projetista Cadista Júnior, para serviços de Consultoria de Engenharia e Arquitetura, inclusive encargos sociais | h
01.050.0621-0 | Mão-de-obra de Projetista Cadista Pleno, para serviços de Consultoria de Engenharia e Arquitetura, inclusive encargos sociais. | h
01.050.0622-0 | Mão-de-obra de Projetista Cadista Sênior, para serviços de Consultoria de Engenharia e Arquitetura, inclusive encargos sociais | h
01.050.0623-0 | Mão-de-obra de Consultor, para serviços de Consultoria de Engenharia e Arquitetura, exclusive encargos sociais | h
01.050.0624-0 | Idem item 01.050.0623, sendo inclusive encargos sociais | h
01.050.0625-0 | Mão-de-obra de Advogado, para serviços de Consultoria de Engenharia e Consultoria, exclusive encargos sociais | h
01.050.0626-0 | Idem item 01.050.0625, inclusive encargos sociais | h
01.050.0627-0 | Mão-de-obra de Programador de Informática Júnior, para serviços de Consultoria de Engenharia e Arquitetura, inclusive encargos sociais | h
01.050.0628-0 | Mão-de-obra de Programador de Informática Pleno, para serviços de Consultoria de Engenharia e Arquitetura, inclusive encargos sociais | h
01.050.0629-0 | Mão-de-obra de Programador de Informática Sênior, para serviços de Consultoria de Engenharia e Arquitetura, inclusive encargos sociais | h
01.050.0630-0 | Mão-de-obra de Analista de Sistema Júnior, para serviços de Consultoria de Engenharia e Arquitetura, inclusive encargos sociais | h
01.050.0631-0 | Mão-de-obra de Analista de Sistema Pleno, para serviços de Consultoria de Engenharia e Arquitetura, inclusive encargos sociais | h
01.050.0632-0 | Mão-de-obra de Analista de Sistema Sênior, para serviços de Consultoria de Engenharia e Arquitetura, inclusive encargos sociais | h
01.050.0633-0 | Mão-de-obra de Digitador, para serviços de Consultoria de Engenharia e Arquitetura, inclusive encargos sociais | h
01.050.0650-0 | Mão-de-obra de Analista Ambiental, para serviços de Consultoria de Engenharia e Arquitetura, exclusive encargos sociais | h
01.050.0651-0 | Idem item 01.050.0650, inclusive encargos sociais | h
01.050.0698-0 | Mão-de-obra de Engenheiro Sanitarista, para serviços de Consultoria de Engenharia e Arquitetura, exclusive encargos sociais | h
01.050.0699-0 | Idem item 01.050.0698, inclusive encargos sociais | h
01.050.0700-0 | Mão-de-obra de Biólogo Júnior, para serviços de Consultoria de Engenharia e Arquitetura , inclusive encargos sociais | mês
01.050.0701-0 | Mão-de-obra de Biólogo Pleno, para serviços de Consultoria de Engenharia e Arquitetura , inclusive encargos sociais | mês
01.050.0702-0 | Mão-de-obra de Biólogo Sênior, para serviços de Consultoria de Engenharia e Arquitetura , inclusive encargos sociais | mês
01.050.0703-0 | Mão-de-obra de Agrônomo Júnior, para serviços de Consultoria de Engenharia e Arquitetura, inclusive encargos sociais | mês
01.050.0704-0 | Mão-de-obra de Agrônomo Pleno, para serviços de Consultoria de Engenharia e Arquitetura, inclusive encargos sociais | mês
01.050.0705-0 | Mão-de-obra de Agrônomo Sênior, para serviços de Consultoria de Engenharia e Arquitetura, inclusive encargos sociais | mês
01.050.0706-0 | Mão-de-obra de Geólogo Júnior, para serviços de Consultoria de Engenharia e Arquitetura, inclusive encargos sociais | mês
01.050.0707-0 | Mão-de-obra de Geólogo Pleno, para serviços de Consultoria de Engenharia e Arquitetura, inclusive encargos sociais | mês
01.050.0708-0 | Mão-de-obra de Geólogo Sênior, para serviços de Consultoria de Engenharia e Arquitetura, inclusive encargos sociais | mês
01.050.0710-0 | Mão-de-obra de Técnico Especializado, para serviços de Consultoria de Engenharia e Arquitetura, inclusive encargos sociais | mês
01.050.0711-0 | Mão-de-obra de Auxiliar Técnico, para serviços de Consultoria de Engenharia e Arquitetura, inclusive encargos sociais | mês
01.050.0712-0 | Mão-de-obra de Secretária, para serviços de Consultoria de Engenharia e Arquitetura, inclusive encargos sociais | mês
01.050.0713-0 | Mão-de-obra de Arquiteto ou Engenheiro Coordenador, para serviços de Consultoria de Engenharia e Arquitetura, inclusive encargos sociais | mês
01.050.0714-0 | Mão-de-obra de Arquiteto ou Engenheiro Júnior, para serviços de Consultoria de Engenharia e Arquitetura, inclusive encargos sociais | mês
01.050.0715-0 | Mão-de-obra de Arquiteto ou Engenheiro Pleno, para serviços de Consultoria de Engenharia e Arquitetura, inclusive encargos sociais | mês
01.050.0716-0 | Mão-de-obra de Arquiteto ou Engenheiro Sênior, para serviços de Consultoria de Engenharia e Arquitetura, inclusive encargos sociais | mês
01.050.0717-0 | Mão-de-obra de Desenhista Cadista Júnior, para serviços de Consultoria de Engenharia e Arquitetura, inclusive encargos sociais | mês
01.050.0718-0 | Mão-de-obra de Desenhista Cadista Pleno, para serviços de Consultoria de Engenharia e Arquitetura, inclusive encargos sociais | mês
01.050.0719-0 | Mão-de-obra de Desenhista Cadista Sênior, para serviços de Consultoria de Engenharia e Arquitetura, inclusive encargos sociais | mês
01.050.0720-0 | Mão-de-obra de Projetista Cadista Júnior de serviços técnicos especializados de Consultoria de Engenharia e Arquitetura, inclusive encargos sociais | mês
01.050.0721-0 | Mão-de-obra de Projetista Cadista Pleno, para serviços de Consultoria de Engenharia e Arquitetura, inclusive encargos sociais | mês
01.050.0722-0 | Mão-de-obra de Projetista Cadista Sênior, para serviços de Consultoria de Engenharia e Arquitetura, inclusive encargos sociais | mês
01.050.0723-0 | Mão-de-obra de Consultor, para serviços de Consultoria de Engenharia e Arquitetura, exclusive encargos sociais | mês
01.050.0724-0 | Idem item 01.050.0723, inclusive encargos sociais | mês
01.050.0726-0 | Mão-de-obra de Programador de Informática Júnior, para serviços de Consultoria de Engenharia e Arquitetura, inclusive encargos sociais | mês
01.050.0727-0 | Mão-de-obra de Programador de Informática Pleno, para serviços de Consultoria de Engenharia e Arquitetura, inclusive encargos sociais | mês
01.050.0728-0 | Mão-de-obra de Programador de Informática Sênior, para serviços de Consultoria de Engenharia e Arquitetura, inclusive encargos sociais | mês
01.050.0729-0 | Mão-de-obra de Analista de Sistema Júnior, para serviços de Consultoria de Engenharia e Arquitetura, inclusive encargos sociais | mês
01.050.0730-0 | Mão-de-obra de Analista de Sistema Pleno, para serviços de Consultoria de Engenharia e Arquitetura, inclusive encargos sociais | mês
01.050.0731-0 | Mão-de-obra de Analista de Sistema Sênior, para serviços de Consultoria de Engenharia e Arquitetura, inclusive encargos sociais | mês
01.050.0732-0 | Mão-de-obra de Digitador, para serviços de Consultoria de Engenharia e Arquitetura, inclusive encargos sociais | mês
01.050.0735-0 | Mão-de-obra de Advogado, para serviços de Consultoria de Engenharia e Arquitetura, exclusive encargos sociais | mês
01.050.0736-0 | Idem item 01.050.0735, inclusive encargos sociais | mês
01.050.0740-0 | Mão-de-obra de Engenheiro Sanitarista, para serviços de Consultoria de Engenharia e Arquitetura, exclusive encargos sociais | mês
01.050.0741-0 | Idem item 01.050.0740, inclusive encargos sociais | mês
01.050.0750-0 | Mão-de-obra de Analista Ambiental, para serviços de Consultoria de Engenharia e Arquitetura, exclusive encargos sociais | mês
01.050.0751-0 | Idem item 01.050.0750, inclusive encargos sociais | mês
Índice Geral para Administração Local
01.090.0000-0 | Índice geral para administração local de obra
CATEGORIA 02
Canteiro de O
Tapumes e Barracões
02.001.0001-0 | Tapume de vedação ou proteção, executado com chapas de madeira compensada, resinada, lisa, de colagem fenólica, à prova d’água, com 2,20 x 1,10m e 6mm de espessura, pregadas em peças de madeira de 3ª de 3” x 3” horizontais e verticais a cada 1,22m, exclusive pintura | m²
02.001.0002-0 | Idem item 02.001.0001, com utilização 2 vezes | m²
02.001.0003-0 | Idem item 02.001.0001, usando chapas de 10mm com reaproveitamento 10 vezes de todas as peças de madeira | m²
02.002.0005-0 | Tapume de vedação ou proteção executado com telhas trapezoidais de aço galvanizado, espessura de 0,5mm, estas com 4 vezes de utilização, inclusive engradamento de madeira, utilizado 2 vezes e pintura esmalte sintético na face externa. | m²
02.002.0006-0 | Idem item 02.002.0005, inclusive pintura nas faces interna e externa | m²
02.002.0007-0 | Idem item 02.002.0005, exclusive pintura | m²
02.002.0010-0 | Idem item 02.002.0005, com 2 vezes de utilização das telhas | m²
02.002.0011-0 | Idem item 02.002.0006, com 2 vezes de utilização das telhas | m²
02.002.0012-0 | Idem item 02.002.0007, com 2 vezes de utilização das telhas | m²
02.003.0001-1 | Tapume de vedação ou proteção, executado com tábuas de madeira de 3ª de 1” x 9” e 1” x 12” pregadas em peças de madeira de 3ª de 3” x 3” verticais a cada 1,50m, exclusive pintura | m²
02.004.0001-0 | Barracão de obra com paredes e piso de tábuas de madeira de 3ª, cobertura de telhas de fibrocimento de 6mm, e instalações, exclusive pintura, sendo reaproveitado 2 vezes | m²
02.004.0002-1 | Barracão de obra executado com paredes de chapas de madeira compensada, plastificada, lisa, de colagem fenólica, à prova d’água, de 2,44 x 1,22m e 9mm de espessura e piso e estrutura de madeira de 3ª, sendo a cobertura de telhas onduladas de 6mm de fibrocimento, exclusive pintura e ligações provisórias, inclusive instalações, aparelhos, esquadrias e ferragens, conforme projeto nº 2005/EMOP, constando de: escritório, sanitários, depósitos e torre com caixa d’água de 500l, sendo reaproveitado 5 vezes | m²
02.004.0003-0 | Idem item 02.004.0002 conforme projeto nº 2006/EMOP | m²
02.004.0004-0 | Idem item 02.004.0002 conforme projeto nº 2007/EMOP | m²
02.004.0005-0 | Barracão de obra com divisão interna para escritório e depósito de materiais, piso de tábuas de madeira de 3ª sobre estaqueamento de peças de madeira de 3ª, 3” x 3”, paredes de tábuas de madeira de 3ª e cobertura de telhas de fibrocimento de 6mm, inclusive instalação elétrica, exclusive pintura, sendo reaproveitado 2 vezes | m²
02.004.0006-0 | Barracão de obra com divisão interna para escritório e alojamento, piso de tábuas de madeira de 3ª, situado 2,50m acima do solo sobre estaqueamento de peças de madeira de 3ª, 3” x 4.1/2”, paredes em chapas de madeira compensada, à prova d’água, com 10mm de espessura e cobertura de telhas onduladas de 6mm de fibrocimento, exclusive pintura e ligações provisórias, sendo reaproveitado 5 vezes. O espaço entre o solo e o piso do barracão é dividido em 3 depósitos de material inerte | m²
02.004.0007-0 | Idem item 02.004.0002, sendo a caixa d’água de 1.000l, e dispondo de alojamento conforme projeto nº 2008/EMOP, situado acima do solo 2,50m, sobre estaqueamento de peças de madeira de 3ª, 3” x 4.1/2” | m²
02.004.0010-0 | Barracão de obra em chapa de compensado de 6mm de espessura, resinada, simples, reaproveitamento de 2 vezes, piso em cimentado, cobertura com telhas de fibrocimento sem amianto, espessura 6mm, inclusive instalações | m²
02.004.0012-0 | Sanitário com vaso e chuveiro para pessoal de obra, com 2,00m² executado com tábuas de madeira de 3ª, e telhas onduladas de 6mm de fibrocimento, inclusive instalações, aparelhos, esquadrias e ferragens considerando reaproveitamento das instalações e aparelhos 2 vezes | un
02.004.0013-0 | Idem item 02.004.0012, coletivo de 2 unidades e 4,00m² | un
Aluguel de Containers
02.006.0010-0 | Aluguel de container (módulo metálico içável) tipo escritório, medindo aproximadamente 2,20m de largura, 6,20m de comprimento e 2,50m de altura, composto de chapas de aço com nervuras trapezoidais, isolamento termo-acústico no forro, chassis reforçado e piso em compensado naval, incluindo instalações elétricas, exclusive transporte (vide item 04.005.0300) e carga e descarga (vide item 04.013.0015) | un x mês
02.006.0015-0 | Aluguel de container (módulo metálico içável), tipo escritório com WC, medindo aproximadamente 2,20m de largura, 6,20m de comprimento e 2,50m de altura, composto de chapas de aço com nervuras trapezoidais, isolamento termo-acústico no forro, chassis reforçado e piso em compensado naval, incluindo instalações elétricas e hidro-sanitárias, suprido de acessórios, 1 vaso sanitário e 1 lavatório, exclusive transporte (vide item 04.005.0300), carga e descarga (vide item 04.013.0015) | un x mês
02.006.0020-0 | Aluguel de container (módulo metálico içável), tipo sanitário-vestiário, medindo aproximadamente 2,20m de largura, 6,20m de comprimento e 2,50m de altura, composto de chapas de aço com nervuras trapezoidais, isolamento termo-acústico no forro, chassis reforçado e piso em compensado naval, incluindo instalações elétricas e hidro-sanitárias, suprido de acessórios, 2 vasos sanitários, 1 lavatório, 1 mictório e 4 chuveiros, exclusive transporte (vide item 04.005.0300) carga e descarga (vide item 04.013.0015) | un x mês
02.006.0025-0 | Idem item 02.006.0020, 4 vasos sanitários, 1 lavatório, 1 mictório e 4 chuveiros | un x mês
02.006.0030-0 | Idem item 02.006.0020, 7 vasos sanitários, 1 lavatório e 1 mictório | un x mês
Aluguel de Banheiro Químico Portátil
02.006.0050-0 | Aluguel de banheiro químico, portátil, medindo 2,31m de altura x 1,56m de largura e 1,16m de profundidade, inclusive instalação e retirada do equipamento, fornecimento de química desodorizante, bactericida e bacteriostática, papel higiênico e veículo próprio com unidade móvel de sucção para limpeza | un x mês
Galpões
02.010.0001-0 | Galpão aberto para oficinas e depósitos de canteiro de obras, estruturado em madeira de lei, cobertura de telhas de cimento sem amianto onduladas, de 6mm de espessura, piso cimentado e preparo do terreno | m²
02.010.0002-0 | Idem item 02.010.0001, sendo a madeira e a cobertura empregadas 3 vezes | m²
Cerca Protetora de Vala
02.011.0001-0 | Cerca protetora de borda de vala, construída com montantes de 3” x 3” de madeira de 3ª, com 1,50m de comprimento, ficando 0,50m enterrado, com intervalo de 2,00m e 2 tábuas de madeira de 1” x 12”, horizontais, com 40cm de separação, com aproveitamento de uma vez da madeira | m
02.011.0002-0 | Idem item 02.011.0001, considerando o uso três vezes da madeira | m
02.011.0003-0 | Retirada e recolocação da cerca protetora de borda de vala, segundo descrição do item 02.011.0001, exceto materiais | m
02.011.0010-0 | Cerca protetora de borda de vala ou obra, com tela plástica na cor laranja ou amarela, considerando 2 vezes de utilização, inclusive apoios, fornecimento, colocação e retirada | m²
02.011.0014-0 | Idem item 02.011.0010, com 1 vez de utilização | m²
Ligações Provisórias
02.015.0001-0 | Instalação e ligação provisórias para abastecimento de água e esgotamento sanitário em canteiro de obras, inclusive escavação, exclusive reposição da pavimentação do logradouro público | un
02.016.0001-0 | Instalação e ligação provisórias de alimentação de energia elétrica, em baixa tensão, para canteiro de obras, M3 - chave 100A, carga 3kW, 20cv, exclusive o fornecimento do medidor | un
02.016.0003-0 | Entrada de serviço aérea, em alta tensão (15kV), para 30kVA, inclusive cabine de medição indireta em alvenaria, poste e todos os materiais elétricos necessários, exclusive aluguel do transformador (vide família 05.014) | un
02.016.0004-0 | Idem item 02.016.0003, para 45kVA | un
02.016.0006-0 | Idem item 02.016.0003, para 75kVA | un
02.016.0008-0 | Idem item 02.016.0003, para 112,5kVA | un
02.016.0010-0 | Idem item 02.016.0003, para 150kVA | un
Identificação e Sinalização de Obras Públicas
02.020.0001-0 | Placa de identificação de obra pública, inclusive pintura e suportes de madeira. FORNECIMENTO e COLOCAÇÃO | m²
02.020.0002-0 | Placa de identificação de obra pública tipo BANNER / PLOTTER, constituída por lona e impressão digital, inclusive suportes de madeira. FORNECIMENTO e COLOCAÇÃO | m²
02.020.0003-0 | Idem item 02.020.0002, exclusive suporte de madeira | m²
02.020.0005-0 | Barragem de bloqueio de obra na via pública, de acordo com a resolução da Prefeitura-RJ, compreendendo fornecimento, colocação e pintura dos suportes de madeira com reaproveitamento do conjunto 40 (quarenta) vezes | m
02.020.0007-0 | Placa para identificação de obras de concessionária de serviço público de acordo com a resolução da Prefeitura-RJ, compreendendo fornecimento, colocação e pintura da placa e dos suportes de madeira | un
02.020.0009-0 | Semáforo para sinalização de bloqueio de obra na via pública, de acordo com a resolução da Prefeitura-RJ, compreendendo fornecimento e colocação de todos os materiais necessários, inclusive materiais elétricos, considerando 40 (quarenta) vezes o reaproveitamento da madeira | un
Gabarito de Passagem em Via Pública
02.025.0010-0 | Gabarito simples de passagem, provisório para via pública medindo 10,00m de vão e 4,50m de altura (viga em “I” 8” e colunas em “I” 10” estaiadas com vergalhão de 1/4”) assentes em base de concreto ciclópico, sendo o material utilizado 1 vez, inclusive demolição posterior do pavimento e remoção da estrutura | un
02.025.0012-0 | Idem item 02.025.0010, com 2 utilizações | un
02.025.0015-0 | Idem item 02.025.0010, com 4 utilizações | un
02.025.0020-0 | Idem item 02.025.0010, gabarito duplo com 19,00m de vão, 3 colunas “I” 8” e 1 utilização | un
02.025.0025-0 | Idem item 02.025.0020, com 2 utilizações | un
02.025.0030-0 | Idem item 02.025.0020, com 4 utilizações | un
Sinalização Preventiva
02.030.0005-0 | Placa de sinalização preventiva para obra na via pública, de acordo com a resolução da Prefeitura-RJ, compreendendo fornecimento e pintura da placa e dos suportes de madeira. FORNECIMENTO e COLOCAÇÃO | un
02.030.0010-0 | Aluguel de balizador vagalume, equipado com pisca alerta e painéis de fita refletiva padrão Engenharia com altura de 1,32m, de acordo com o manual da CET-RIO, inclusive manutenção, primeira colocação e retirada da obra | un x mês
02.030.0020-0 | Aluguel de cavalete minicade, equipado com paineis refletivos de alta intensidade e um pisca alerta com célula foto-elétrica, alimentada por 2 baterias de 6V (dispensa o uso de gerador) | un x mês
02.030.0025-0 | Aluguel de cavalete plástico universal de polietileno de alto impacto, na cor branca, com painéis de fita refletiva nas dimensões (1,15 x 0,61)m, permitindo adaptação de até 2 piscas alertas e placas de sinalizações diversas, de acordo com o manual da CET-RIO, com mais acessórios, incluindo 1 pisca alerta, primeira colocação e retirada no final da obra | un x mês
02.030.0035-0 | Aluguel de pisca alerta para adaptação em cones canalizadores e cavaletes | un x mês
02.030.0040-0 | Aluguel de placas de sinalização de obras, refletivas, revestidas com película refletiva grau técnico | m² x mês
02.030.0045-0 | Aluguel de poste Lite, feito em polietileno de alta densidade, com altura de 1,17m, com fitas refletivas, sendo a área refletiva total de 2480cm², padrão Engenharia, equipado com pisca alerta com dispositivo de segurança, usado também como suporte de placa de obra | un x mês
02.030.0060-0 | Demarcação de pavimento por pintura em faixas alternadas, para desvio do tráfego em obras na via pública, de acordo com a resolução da Prefeitura-RJ, medido por unidade de superfície demarcada | m²
Repintura de Placa
02.050.0001-0 | Repintura de placa de identificação de obras públicas | m²
CATEGORIA 03
Movimento de
Escavação Manual de Vala/Cava - Material de 1ª Categoria
03.001.0001-1 | Escavação manual de vala/cava em material de 1ª categoria (areia, argila ou piçarra), até 1,50m de profundidade, exclusive escoramento e esgotamento | m³
03.001.0002-1 | Idem item 03.001.0001, entre 1,50 e 3,00m de profundidade | m³
03.001.0003-1 | Idem item 03.001.0001, entre 3,00 e 4,50m de profundidade | m³
03.001.0004-1 | Idem item 03.001.0001, entre 4,50 e 6,00m de profundidade | m³
03.001.0009-1 | Idem item 03.001.0001, entre 6,00 e 7,50m de profundidade | m³
Escavação Manual de Vala/Cava - Material de 2ª Categoria
03.001.0010-0 | Escavação manual de vala/cava a frio em material de 2ª categoria (moledo ou rocha decomposta), até 1,50m de profundidade, exclusive escoramento e esgotamento | m³
03.001.0011-0 | Idem item 03.001.0010, entre 1,50 e 3,00m de profundidade | m³
03.001.0012-0 | Idem item 03.001.0010, entre 3,00 e 4,50m de profundidade | m³
03.001.0021-0 | Idem item 03.001.0010, entre 4,50 e 6,00m de profundidade | m³
03.001.0022-0 | Idem item 03.001.0010, entre 6,00 e 7,50m de profundidade | m³
Escavação Manual de Vala/Cava - em Pedra Solta
03.001.0041-0 | Escavação manual de vala/cava em pedra solta do tamanho médio de pedra de mão ou argila rija, até 1,50m de profundidade, exclusive escoramento e esgotamento | m³
03.001.0042-0 | Idem item 03.001.0041, entre 1,50 e 3,00m de profundidade | m³
03.001.0043-0 | Idem item 03.001.0041, entre 3,00 e 4,50m de profundidade | m³
03.001.0044-0 | Idem item 03.001.0041, entre 4,50 e 6,00m de profundidade | m³
03.001.0045-0 | Idem item 03.001.0041, entre 6,00 e 7,50m de profundidade | m³
Escavação Manual de Vala/Cava - em Lodo
03.001.0047-0 | Escavação manual de vala/cava em lodo, até 1,50m de profundidade, exclusive escoramento e esgotamento | m³
03.001.0048-0 | Idem item 03.001.0047, entre 1,50 e 3,00m de profundidade | m³
03.001.0049-0 | Idem item 03.001.0047, entre 3,00 e 4,50m de profundidade | m³
03.001.0050-0 | Idem item 03.001.0047, entre 4,50 e 6,00m de profundidade | m³
03.001.0051-0 | Idem item 03.001.0047, entre 6,00 e 7,50m de profundidade | m³
Marroamento - Material de 3ª Categoria
03.001.0061-0 | Marroamento de material de 3ª categoria (rocha viva), com volume máximo de 0,064m³, para redução a pedra de mão, referindo-se o preço ao material solto, depois de marroado | m³
Desmonte Manual - Material de 3ª Categoria
03.001.0065-1 | Desmonte manual de bloco de material de 3ª categoria (rocha viva), com volume até 1,00m³, inclusive redução a pedra de mão | m³
Para volumes entre 1,00 e 12,00m³, calcular:
Cv = c [1 + 0,1 (V - 1)]
Cv = custo para volume V entre (1,00 e 12,00m³)
c = custo do presente item (V £ 1,00m³)
Para volumes entre 12,00 e 20,00m³ adotar o preço referente a 12,00m³
Desmonte e Marroamento - Material de 2ª Categoria
03.001.0070-1 | Desmonte manual em material de 2ª categoria (moledo ou rocha decomposta)
| Valem a fórmula e as observações do item 03.001.0065 | m³
03.001.0071-1 | Marroamento de material de 2ª categoria (rocha decomposta), com volume máximo de 0,064m³, para redução a pedra de mão, referindo-se o preço ao material solto, depois de marroado | m³
Escavação a Céu Aberto - Material de 1ª Categoria
03.001.0080-1 | Escavação manual em material de 1ª categoria, a céu aberto, até 0,50m de profundidade com remoção até 1 dam | m³
03.001.0085-1 | Idem item 03.001.0080, para profundidades maiores que 0,50m | m³
Escavação em Túnel - Serviços Semi-Mecanizados
03.001.0090-0 | Escavação em túnel de pequenas dimensões, em material de 1ª categoria (areia, argila ou piçarra), inteiramente seco, em serviço semi-mecanizado, exclusive escoramento | m³
Escavação e Reaterro - Ligação Predial de Esgoto e Água Potável
03.001.0095-0 | Escavação e reaterro de vala, em material de 1ª categoria, para ligação predial de esgoto sanitário | m
03.001.0096-0 | Idem item 03.001.0095, em material de 2ª categoria | m
03.001.0098-0 | Escavação e reaterro de vala, em material de 1ª categoria, para ligação de água potável | m
03.001.0099-0 | Idem item 03.001.0098, em material de 2ª categoria | m
Escavação Manual em Favelas
03.001.0100-0 | Escavação manual de vala/cava em material de 1ª categoria até 1,50m de profundidade, em becos de até 2,00m de largura com impossibilidade de entrada de caminhão ou equipamento motorizado para retirada do material, em favelas, exclusive escoramento e esgotamento | m³
03.001.0101-0 | Idem item 03.001.0100, com profundidade entre 1,50 e 3,00m | m³
03.001.0102-0 | Idem item 03.001.0100, com profundidade entre 3,00 e 4,50m | m³
03.001.0110-0 | Escavação manual de vala/cava em lodo ou lama até 1,50m de profundidade, em becos de até 2,00m de largura, em favelas, exclusive escoramento e esgotamento | m³
03.001.0111-0 | Idem item 03.001.0110, com profundidade entre 1,50 e 3,00m | m³
Escavação Manual de Vala - Material de 1ª Categoria com Escoramento e Esgotamento
03.002.0001-1 | Escavação manual de vala em material de 1ª categoria, com escoramento e esgotamento manual | m³
Escavação a Fogo - Furação a Barra Mina
03.004.0001-1 | Escavação de vala/cava a fogo em material de 2ª categoria (moledo ou rocha decomposta), até 1,50m de profundidade, furação a barra mina, inclusive empilhamento do material para remoção | m³
03.004.0002-0 | Idem item 03.004.0001, entre 1,50 e 3,00m de profundidade | m³
03.004.0003-0 | Idem item 03.004.0001, entre 3,00 e 4,50m de profundidade | m³
03.004.0012-0 | Idem item 03.004.0001, entre 4,50 e 6,00m de profundidade | m³
03.004.0013-0 | Idem item 03.004.0001, entre 6,00 e 7,50m de profundidade | m³
03.004.0020-1 | Escavação de vala/cava a fogo em material de 3ª categoria (rocha viva), até 1,50m de profundidade, furação a barra mina, inclusive empilhamento do material para remoção | m³
03.004.0021-0 | Idem item 03.004.0020, entre 1,50 e 3,00m de profundidade | m³
03.004.0022-0 | Idem item 03.004.0020, entre 3,00 e 4,50m de profundidade | m³
03.004.0023-0 | Idem item 03.004.0020, entre 4,50 e 6,00m de profundidade | m³
03.004.0024-0 | Idem item 03.004.0020, entre 6,00 e 7,50m de profundidade | m³
03.004.0025-0 | Escavação a fogo em material de 2ª categoria (moledo ou rocha decomposta), a céu aberto, furação a barra mina | m³
03.004.0028-0 | Idem item 03.004.0025, em material de 3ª categoria (rocha viva) | m³
Desmonte a Fogo - Furação a Broca e Marreta
03.004.0030-0 | Desmonte a fogo de blocos de material de 3ª categoria (rocha viva), com volume de 1,00 a 20,00m³, sendo os furos abertos a broca e marreta, inclusive redução manual a pedra de mão | m³
03.004.0031-0 | Idem item 03.004.0030, em material de 2ª categoria (rocha medianamente decomposta) | m³
Escavação a Fogo - Furação a Ar Comprimido
03.005.0011-0 | Escavação de rocha com utilização de fogo cuidadoso (SMOOTH BLASTING), a céu aberto, em área urbana, sendo a perfuração a ar comprimido, inclusive empilhamento do material para remoção | m³
03.005.0013-0 | Idem item 03.005.0011, inclusive transporte a 50,00m com trator | m³
03.005.0020-1 | Escavação a fogo em material de 2ª categoria (moledo ou rocha decomposta) em taludes, vala/cava, até 1,50m de profundidade, sendo a perfuração a ar comprimido, inclusive empilhamento do material para remoção | m³
03.005.0021-0 | Idem item 03.005.0020, entre 1,50 e 3,00m de profundidade | m³
03.005.0022-0 | Idem item 03.005.0020, entre 3,00 e 4,50m de profundidade | m³
03.005.0023-0 | Idem item 03.005.0020, entre 4,50 e 6,00m de profundidade | m³
03.005.0024-0 | Idem item 03.005.0020, entre 6,00 e 7,50m de profundidade | m³
03.005.0025-0 | Escavação a fogo em material de 3ª categoria (rocha viva), a céu aberto, sendo a perfuração a ar comprimido, inclusive transporte a 50,00m, com trator com lâmina | m³
03.005.0026-0 | Idem item 03.005.0025, com bota-fora a 100,00m | m³
03.005.0030-1 | Escavação a fogo em material de 3ª categoria (rocha viva) em taludes, vala/cava, até 1,50m de profundidade, sendo a perfuração a ar comprimido, inclusive empilhamento do material para remoção | m³
03.005.0031-0 | Idem item 03.005.0030, entre 1,50 e 3,00m de profundidade | m³
03.005.0032-0 | Idem item 03.005.0030, entre 3,00 e 4,50m de profundidade | m³
03.005.0033-0 | Idem item 03.005.0030, entre 4,50 e 6,00m de profundidade | m³
03.005.0034-0 | Idem item 03.005.0030, entre 6,00 e 7,50m de profundidade | m³
03.005.0038-1 | Escavação a fogo em material de 3ª categoria (rocha viva), a céu aberto, sendo a perfuração a ar comprimido, inclusive carga com carregador frontal de pneus de 3,10m³ e trator de lâmina com potência em torno de 200cv, com lâmina | m³
03.005.0039-0 | Idem item 03.005.0038, em material de 2ª categoria (moledo ou rocha decomposta) | m³
Desmonte a Fogo - Furação a Ar Comprimido
03.005.0040-0 | Desmonte a fogo de bloco de material de 3ª categoria (rocha viva), com volume de 1,00 a 50,00m³, sendo a perfuração a ar comprimido, inclusive redução manual a pedra de mão | m³
Para volumes entre 50,00 e 1.000,00m³, calcular:
Cv = c (1 - V - 50)
5000
Cv = custo para o volume V (entre 50,00 e 1.000,00m³)
c = custo do presente item (volume entre 1,00 e 50,00m³)
03.005.0041-0 | Idem item 03.005.0040, em material de 2ª categoria. Valem a fórmula e as observações | m³
03.005.0045-0 | Desmonte a fogo de bloco de material de 2ª categoria, com volume de 1,00 a 50,00m³, sendo a ar comprimido tanto a perfuração como a redução a pedra de mão, esta última ainda com o auxílio de cunha e palmeta | m³
Para volumes entre 50,00 e 1.000,00m³, calcular:
Cv = c (1 - V - 50)
9090
Cv = custo para o volume V (entre 50,00 e 1.000,00m³)
c = custo do presente item (volume entre 1,00 e 50,00m³)
03.005.0046-0 | Idem item 03.005.0045, em material de 3ª categoria, sendo a redução a rompedor. Valem a fórmula e as observações | m³
Escavação a Fogo para Abertura de Túneis
03.007.0001-0 | Escavação de contorno de abóbada de túnel, com utilização de fogo cuidadoso (SMOOTH BLASTING), exclusive escoramento, inclusive retirada mecânica do material escavado | m²
03.007.0002-0 | Escavação a fogo de galeria-piloto, em material de 3ª categoria (rocha viva), com seção entre 5,00 e 8,00m², inclusive retirada mecânica do material escavado até a boca da galeria, exclusive escoramento | m³
03.007.0003-0 | Escavação a fogo em material de 3ª categoria (rocha viva), para abertura de túnel de cerca de 70,00m² de seção, com retirada mecânica do material escavado, dentro do túnel, exclusive escoramento | m³
03.007.0004-1 | Escavação a fogo em material de 3ª categoria (rocha viva), para abertura de túnel de cerca de 21,00m² de seção, com retirada mecânica do material escavado até a boca do túnel, exclusive escoramento | m³
Escavação com Equipamento a Ar Comprimido, sem Explosivos
03.008.0010-1 | Escavação em material de 2ª categoria (moledo ou rocha muito decomposta), com equipamento a ar comprimido, sem utilização de explosivos, em taludes, vala/cava, até 1,50m de profundidade, inclusive empilhamento do material para remoção | m³
03.008.0011-0 | Idem item 03.008.0010, entre 1,50 e 3,00m de profundidade | m³
03.008.0012-0 | Idem item 03.008.0010, entre 3,00 e 4,50m de profundidade | m³
03.008.0013-0 | Idem item 03.008.0010, entre 4,50 e 6,00m de profundidade | m³
03.008.0014-0 | Idem item 03.008.0010, entre 6,00 e 7,50m de profundidade | m³
03.008.0020-1 | Escavação em material de 2ª categoria (moledo ou rocha decomposta), com equipamento a ar comprimido, sem utilização de explosivos, em taludes, vala/cava, até 1,50m de profundidade, inclusive empilhamento do material para remoção | m³
03.008.0021-0 | Idem item 03.008.0020, entre 1,50 e 3,00m de profundidade | m³
03.008.0022-0 | Idem item 03.008.0020, entre 3,00 e 4,50m de profundidade | m³
03.008.0023-0 | Idem item 03.008.0020, entre 4,50 e 6,00m de profundidade | m³
03.008.0024-0 | Idem item 03.008.0020, entre 6,00 e 7,50m de profundidade | m³
03.008.0050-1 | Escavação em material de 3ª categoria (rocha sã fraturada), com equipamento a ar comprimido e encunhamento generalizado, sem utilização de explosivos, em taludes, vala/cava, até 1,50m de profundidade, inclusive empilhamento do material para remoção | m³
03.008.0051-0 | Idem item 03.008.0050, entre 1,50 e 3,00m de profundidade | m³
03.008.0052-0 | Idem item 03.008.0050, entre 3,00 e 4,50m de profundidade | m³
03.008.0053-0 | Idem item 03.008.0050, entre 4,50 e 6,00m de profundidade | m³
03.008.0054-0 | Idem item 03.008.0050, entre 6,00 e 7,50m de profundidade | m³
03.008.0060-1 | Escavação em material de 3ª categoria (rocha viva), com equipamento a ar comprimido e serração com brocas, seguida de encunhamento, sem utilização de explosivos, em taludes, vala/cava, até 1,50m de profundidade, inclusive empilhamento do material para remoção | m³
03.008.0061-0 | Idem item 03.008.0060, entre 1,50 e 3,00m de profundidade | m³
03.008.0062-0 | Idem item 03.008.0060, entre 3,00 e 4,50m de profundidade | m³
03.008.0063-0 | Idem item 03.008.0060, entre 4,50 e 6,00m de profundidade | m³
03.008.0064-0 | Idem item 03.008.0060, entre 6,00 e 7,50m de profundidade | m³
03.008.0080-1 | Escavação em material de 3ª categoria (rocha sã fraturada), com equipamento a ar comprimido, a céu aberto, sem utilização de explosivos, inclusive empilhamento do material para remoção | m³
03.008.0085-0 | Idem item 03.008.0080, em material de 3ª categoria (rocha viva) | m³
03.008.0090-1 | Escavação em material de 2ª categoria (moledo ou rocha muito decomposta), com equipamento a ar comprimido, a céu aberto, sem utilização de explosivos, inclusive empilhamento do material para remoção | m³
03.008.0095-0 | Idem item 03.008.0090, em material de 2ª categoria (moledo ou rocha decomposta) | m³
Desmonte com Equipamento a Ar Comprimido, sem Explosivos
03.008.0120-1 | Desmonte de bloco de material de 3ª categoria (rocha viva), com equipamento a ar comprimido, com volume até 1,00m³, sem utilização de explosivos, inclusive redução a pedra de mão com o mesmo equipamento | m³
Para volumes até 20,00m³, considerar:
-Volume igual a 5,00m³:
O custo será: C (5) = 1,65C
-Volumes entre 1,00 e 5,00m³:
O custo será a variação linear entre 1,00 e 5,00m³, aplicada a 1,65C
ex.: 4,00m³ ® C (4) = 1,65C´ 4/5 = 1,32C
-Volumes entre 5,00 e 16,00m³:
O custo será igual a 1,65C
-Volume igual a 20,00m³:
O custo será igual a 2C
-Volumes entre 16,00 e 20,00m³:
O custo será a variação linear entre 16,00 e 20,00m³, aplicada a 2C,sendo C o custo do presente item.
ex.: 17,00m³ ® C (17) = 2C´ 17/20 = 1,70C
03.008.0125-1 | Desmonte de bloco de material de 2ª categoria, sem utilização de explosivos, com rompedor a ar comprimido | m³
Serração Contínua de Rocha
03.008.0150-1 | Serração contínua em material de 3ª categoria (rocha viva), com a finalidade de impedir propagação de vibrações decorrentes de escavação a fogo | m²
Aterro e Compactação Manual
03.009.0002-1 | Compactação de aterro, em camadas de 15cm, com maço | m³
03.009.0003-0 | Idem item 03.009.0002, em camadas de 20cm | m³
03.009.0004-0 | Aterro com material de 1ª categoria, compactado manualmente em camadas de 20cm, até uma altura máxima de 80cm, para suporte de camada de concreto, inclusive dois tiros de pá, espalhamento e rega, exclusive fornecimento da terra | m³
03.009.0005-0 | Aterro com material de 1ª categoria, compactado manualmente em camadas de 20cm de material apiloado, proveniente de jazida distante até 1km, inclusive escavação, carga, transporte em caminhão basculante, descarga, espalhamento e irrigação manuais | m³
Obs.: | Este item não considera o custo de indenização da jazida (royalties para retirada do material), caso este exista, o orçamentista deverá fazer uma avaliação, caso a caso
03.009.0006-0 | Idem item 03.009.0005, para jazidas até 2km | m³
03.009.0007-0 | Idem item 03.009.0005, para jazidas até 3km | m³
03.009.0008-0 | Idem item 03.009.0005, para jazidas até 4km | m³
03.009.0009-0 | Idem item 03.009.0005, para jazidas até 5km | m³
03.009.0015-0 | Idem item 03.009.0005, para jazidas atá 10km | m³
03.009.0020-0 | Idem item 03.009.0005, para jazidas até 15km | m³
03.009.0025-0 | Idem item 03.009.0005, para jazidas até 20km | m³
03.009.0030-0 | Idem item 03.009.0005, para jazidas até 25km | m³
03.009.0035-0 | Idem item 03.009.0005, para jazidas até 30km | m³
03.009.0080-0 | Compactação de material de 1ª categoria, inclusive descarga de caminhão basculante, movimentação a 1 tiro de pá, espalhamento e socamento manual em camadas de 30cm de material apiloado | m³
Aterro e Compactação Mecânica
03.010.0015-0 | Aterro com material de 1ª categoria, espalhado por trator com potência em torno de 80cv com lâmina, em camadas de 20cm de material adensado, regado por caminhão tanque e compactado a 90% com rolo pé de carneiro convencional, de 2 (dois) cilindros, rebocado por trator de pneus, intervindo 2 (dois) serventes, exclusive o fornecimento da terra | m³
03.010.0016-0 | Idem item 03.010.0015, sendo o espalhamento com trator em torno de 140cv | m³
03.010.0017-0 | Idem item 03.010.0015, sendo o espalhamento com trator em torno de 335cv | m³
03.010.0018-0 | Idem item 03.010.0015, sendo o espalhamento com retro escavadeira | m³
03.010.0019-0 | Idem item 03.010.0015, sendo o espalhamento com retro escavadeira e compactação com soquete vibratório | m³
03.010.0020-0 | Material de 1ª categoria para aterros, compreendendo: escavação, carga, transporte a 1km em caminhão basculante e descarga, considerando o volume necessário à execução de 1,00m³ de material compactado | m³
Obs.: | Este item não considera o custo de indenização da jazida (royalties para retirada do material), caso este exista, o orçamentista deverá fazer uma avaliação, caso a caso
03.010.0021-0 | Idem item 03.010.0020, para transporte a 2km | m³
03.010.0022-0 | Idem item 03.010.0020, para transporte a 3km | m³
03.010.0023-0 | Idem item 03.010.0020, para transporte a 4km | m³
03.010.0024-0 | Material de 1ª categoria para aterros, compreendendo: escavação, carga, transporte a 5km em caminhão basculante e descarga, considerando o volume necessário à execução de 1,00m³ de material compactado | m³
03.010.0030-0 | Idem item 03.010.0020, para transporte a 10km | m³
03.010.0035-0 | Idem item 03.010.0020, com transporte a 15km | m³
03.010.0040-0 | Idem item 03.010.0020, com transporte a 20km | m³
03.010.0045-0 | Idem item 03.010.0020, com transporte a 25km | m³
03.010.0049-0 | Idem item 03.010.0020, com transporte a 30km | m³
03.010.0100-0 | Compactação de aterro, em camadas de 30cm, utilizando compactador pneumático (sapo), inclusive compressor | m³
03.010.0101-0 | Idem item 03.010.0100, em camadas de 20cm | m³
03.010.0105-0 | Aterro compactado a 95%, para construção de barragens ou diques, executados em camadas de 20cm de material solto de boa qualidade, inclusive espalhamento e irrigação, em terreno de boa resistência, exclusive fornecimento da terra | m³
03.010.0106-0 | Idem item 03.010.0105, em terreno de baixa resistência (argila mole) | m³
Reaterro de Vala/Cava
03.011.0015-1 | Reaterro de vala/cava com material de boa qualidade, utilizando vibro compactador portátil, exclusive material | m³
03.012.0010-0 | Reaterro de vala/cava com trator com potência em torno de 200cv, exclusive compactação e material | m³
03.013.0001-1 | Reaterro de vala/cava compactada a maço, em camadas de 30cm de espessura máxima, com material de boa qualidade, exclusive este | m³
03.013.0002-0 | Idem item 03.013.0001, em camadas de 20cm | m³
03.013.0005-0 | Reaterro de vala/cava compactada a maço, em camadas de 20cm de espessura máxima, em becos de até 2,50m de largura, em favelas, exclusive material | m³
03.013.0006-0 | Idem item 03.013.0005, em camadas de 30cm de espessura máxima | m³
03.014.0005-0 | Reaterro de vala/cava, espalhamento com retro-escavadeira e compactação vibratória, exclusive material | m³
03.014.0010-0 | Reaterro de vala/cava utilizando carregador frontal de rodas 170cv, espalhamento com trator de esteiras 80cv e compactador vibratório (pé-de-carneiro), exclusive material. | m³
03.015.0010-0 | Reaterro de vala/cava com pó-de-pedra, inclusive fornecimento do material e compactação manual | m³
03.015.0012-0 | Idem item 03.015.0010, em becos de até 2,50m de largura, em favelas | m³
03.015.0014-0 | Idem item 03.015.0010, com areia | m³
03.015.0016-0 | Idem item 03.015.0010, com areia, em becos de até 2,50m de largura, em favelas | m³
03.015.0025-0 | Idem item 03.015.0010, com brita 1, inclusive fornecimento do material e compactação manual | m³
03.015.0026-0 | Idem item 03.015.0025, em becos de até 2,50m de largura, em favelas | m³
Nota: | Vide item de transporte dos equipamentos na CATEGORIA 04
Escavação Mecânica de Vala não Escorada ou Cavas de Fundação com Retro-Escavadeira
03.016.0005-1 | Escavação mecânica de vala não escorada em material de 1ª categoria com pedras, instalações prediais ou outros redutores de produtividade ou cavas de fundação, até 1,50m de profundidade, utilizando retro-escavadeira, exclusive esgotamento | m³
03.016.0010-1 | Idem item 03.016.0005, entre 1,50 e 3,00m de profundidade | m³
03.016.0015-1 | Escavação mecânica de vala não escorada, em material de 1ª categoria, até 1,50m de profundidade, utilizando retro-escavadeira, exclusive esgotamento | m³
03.016.0018-1 | Idem item 03.016.0015, entre 1,50 e 3,00m de profundidade | m³
Escavação Mecânica de Vala Escorada ou Cavas de Fundação com Retro-Escavadeira
03.016.0020-1 | Escavação mecânica de vala escorada, em material de 1ª categoria com pedras, instalações prediais ou outros redutores de produtividade, ou cavas de fundação, até 1,50m de profundidade, utilizando retro-escavadeira, exclusive esgotamento e escoramento | m³
03.016.0025-1 | Idem item 03.016.0020, entre 1,50 e 3,00m de profundidade | m³
03.016.0050-1 | Escavação mecânica de vala escorada, em material de 1ª categoria, até 1,50m de profundidade, utilizando retro-escavadeira, exclusive esgotamento e escoramento | m³
03.016.0055-1 | Idem item 03.016.0050, entre 1,50 e 3,00m de profundidade | m³
Escavação Mecânica de Vala não Escorada ou Cavas de Fundação com Escavadeira Hidráulica
03.020.0030-1 | Escavação mecânica de vala não escorada, em material de 1ª categoria com pedras, instalações prediais, ou outros redutores de produtividade, ou cavas de fundação, até 1,50m de profundidade, utilizando escavadeira hidráulica de 0,78m³, exclusive esgotamento | m³
03.020.0035-1 | Idem item 03.020.0030, entre 1,50 e 3,00m de profundidade | m³
03.020.0040-1 | Idem item 03.020.0030, entre 3,00 e 4,50m de profundidade | m³
03.020.0045-1 | Idem item 03.020.0030, entre 4,50 e 6,00m de profundidade | m³
03.020.0050-1 | Escavação mecânica de vala não escorada, em material de 1ª categoria, até 1,50m de profundidade, utilizando escavadeira hidráulica de 0,78m³, exclusive esgotamento | m³
03.020.0052-1 | Idem item 03.020.0050, entre 1,50 e 3,00m de profundidade | m³
03.020.0055-1 | Idem item 03.020.0050, entre 3,00 e 4,50m de profundidade | m³
03.020.0057-1 | Idem item 03.020.0050, entre 4,50 e 6,00m de profundidade | m³
Escavação Mecânica de Vala Escorada ou Cavas de Fundação com Escavadeira Hidráulica
03.020.0060-1 | Escavação mecânica de vala escorada, em material de 1ª categoria com pedras, instalações prediais ou outros redutores de produtividade, ou cavas de fundação, até 1,50m de profundidade, utilizando escavadeira hidráulica de 0,78m³, exclusive esgotamento e escoramento | m³
03.020.0065-1 | Idem item 03.020.0060, entre 1,50 e 3,00m de profundidade | m³
03.020.0070-1 | Idem item 03.020.0060, entre 3,00 e 4,50m de profundidade | m³
03.020.0075-1 | Idem item 03.020.0060, entre 4,50 e 6,00m de profundidade | m³
03.020.0080-1 | Escavação mecânica de vala escorada, em material de 1ª categoria, até 1,50m de profundidade, utilizando escavadeira hidráulica de 0,78m³, exclusive esgotamento e escoramento | m³
03.020.0085-1 | Idem item 03.020.0080, entre 1,50 e 3,00m de profundidade | m³
03.020.0090-1 | Idem item 03.020.0080, entre 3,00 e 4,50m de profundidade | m³
03.020.0100-1 | Idem item 03.020.0080, entre 4,50 e 6,00m de profundidade | m³
Escavação Mecânica para Acerto de Taludes, com Escavadeira Hidráulica
03.020.0200-0 | Escavação mecânica, para acerto de taludes, em material de 1ª categoria, utilizando escavadeira hidráulica | m³
Escavação Mecânica a Céu Aberto com Escavadeira Hidraúlica
03.021.0005-1 | Escavação mecânica, a céu aberto, em material de 1ª categoria, utilizando escavadeira hidráulica de 0,78m³ | m³
Escavação Mecânica de Vala - Material de 2ª Categoria - Escavadeira Hidráulica
03.022.0010-0 | Escavação mecânica de vala, em material de 2ª categoria (moledo ou rocha muito decomposta), utilizando escavadeira hidráulica, exclusive escoramento e esgotamento, sem uso de compressor | m³
Escavação de Vala em Rodovias com Valetadeira
03.023.0010-1 | Escavação e carga mecânica de vala em rodovias, utilizando valetadeira de 135 HP, inclusive caminhão | m³
Escavação com Trator - Material de 1ª e 2ª Categorias
Obs.: | Veja também a família 03.026
03.025.0005-0 | Escavação mecânica, com trator de lâmina com potência em torno de 200cv, em material de 1ª categoria, com transporte entre 50,00 e 100,00m | m³
03.025.0010-0 | Idem item 03.025.0005, com transporte a 50,00m | m³
03.025.0015-1 | Idem item 03.025.0005, com transporte a 15,00m | m³
03.025.0020-0 | Escavação mecânica, com trator com potência em torno de 80cv, em material de 1ª categoria, com transporte a 20,00m | m³
03.025.0025-0 | Escavação mecânica, com trator de lâmina com potência em torno de 200cv, em material de 2ª categoria, sem uso prévio de escarificador, com transporte até 50,00m | m³
03.025.0027-0 | Idem item 03.025.0025, com transporte entre 50,00 e 100,00m | m³
Remoção de Material de 2ª e 3ª Categorias
03.025.0030-0 | Remoção até 20,00m, de material de 2ª ou 3ª categoria, após escavação, medido no corte, com trator com potência em torno de 200cv, considerando-se este trabalhando à metade de sua produção normal | m³
03.025.0031-0 | Idem item 03.025.0030, utilizando trator com potência em torno de 80cv | m³
Espalhamento de Material de 1ª Categoria e Aterros
03.025.0033-0 | Espalhamento de material de 1ª categoria e aterros, com trator de lâmina com potência em torno de 80cv. Medido pelo volume solto | m³
03.025.0035-0 | Idem item 03.025.0033, com trator de lâmina com potência em torno de 140cv | m³
03.025.0036-0 | Idem item 03.025.0033, com trator de lâmina com potência em torno de 200cv | m³
03.025.0037-0 | Espalhamento de escória com trator de lâmina com potência em torno de 140cv. Medido pelo volume solto | m³
03.025.0038-0 | Espalhamento de brita com trator de lâmina com potência em torno de 140cv. Medido pelo volume solto | m³
Escarificação de Solo
03.025.0039 - | Escarificação de solo com trator com potência em torno de 335cv | m³
Terraceamento de Taludes
03.025.0040-0 | Escavação mecânica, com trator de lâmina com potência em torno de 80cv, em material de 1ª categoria, nos serviços de terraceamento de taludes em cortes, seja para alargamento ou para preparo do leito de valetas de drenagem, tendo cada patamar 4,00m de largura | m³
Escavação com Trator e Carga Mecânica
03.026.0010-0 | Escavação mecânica, em material de 1ª categoria, utilizando trator de lâmina com potência em torno de 335cv, inclusive carga com carregador frontal de pneus de 3,10m³ | m³
03.026.0015-0 | Idem item 03.026.0010, utilizando trator de lâmina com potência em torno de 200cv | m³
03.026.0020-0 | Escavação mecânica, em material de 2ª categoria, utilizando trator de lâmina e escarificador com potência em torno de 335cv, inclusive carga com carregador frontal de pneus de 3,10m³ | m³
Escavação Mecânica a Céu Aberto com Escavadeira Clam-Shell
03.030.0150-0 | Escavação mecânica, a céu aberto, de material de 1ª categoria, utilizando escavadeira, sobre esteiras, versão Clam-Shell, com caçamba de 0,38m³ (1/2jd³) | m³
03.030.0155-0 | Idem item 03.030.0150, utilizando Clam-Shell de 0,76m³ (1jd³) | m³
03.030.0159-0 | Idem item 03.030.0150, utilizando Clam-Shell de 0,96m³ (1.1/4jd³) | m³
Dragagem (Drag-line e Clam-Shell)
03.036.0200-0 | Escavação em leito de rio ou canal (dragagem) de material mole, até 4,50m de profundidade, medida a partir do plano de estacionamento da máquina, utilizando escavadeira sobre esteiras, versão Drag-line, com caçamba de 0,57m³ (3/4jd³). | m³
03.036.0205-0 | Idem item 03.036.0200, entre 4,50 e 9,00m de profundidade | m³
03.036.0210-0 | Idem item 03.036.0200, utilizando Clam-Shell de 0,57m³ (3/4jd³) | m³
03.036.0215-0 | Idem item 03.036.0205, utilizando Clam-Shell de 0,57m³ (3/4jd³) | m³
Dragagem (Sucção e Recalque)
03.037.0100-0 | Dragagem com uso de draga flutuante cortadora de sucção de sedimento areia fina/lodo (0,074 a 0,18mm), menos de 3% em volume de lixo, compacidade menor que 5 golpes/30cm SPT, corte com até 8m de lâmina d’agua, recalque com elevação de até 3,00m acima do NA, comprimento da tubulação até 300m, inclusive barco de apoio e equipe de operação | m³
03.037.0105-0 | Idem item 03.037.0100, até 600m | m³
03.037.0110-0 | Idem item 03.037.0100, até 900m | m³
03.037.0120-0 | Dragagem com uso de draga flutuante cortadora de sucção de sedimento areia fina/lodo (0,074 a 0,18mm), menos de 3% em volume de lixo, compacidade menor que 5 golpes/30cm SPT, corte com até 8m de lâmina d’agua, recalque com elevação de até 3,00m acima do NA, comprimento da tubulação até 1200m, utilizando booster se necessário, inclusive barco de apoio e equipe de operação | m³
03.037.0125-0 | Idem item 03.037.0120, até 1500m | m³
03.037.0130-0 | Idem item 03.037.0120, até 1800m | m³
03.037.0135-0 | Idem item 03.037.0120, até 2100m | m³
03.037.0140-0 | Idem item 03.037.0120, até 2400m | m³
03.037.0145-0 | Idem item 03.037.0120, até 3000m | m³
03.037.0150-0 | Idem item 03.037.0120, até 3600m | m³
03.037.0155-0 | Idem item 03.037.0120, até 4200m | m³
03.037.0160-0 | Dragagem com uso de draga flutuante cortadora de sucção de sedimento areia fina/média (0,18 a 0,35mm), menos de 3% em volume de lixo, compacidade menor que 5 golpes/30cm SPT, corte com até 8m de lâmina d’agua, recalque com elevação de até 3,00m acima do NA, comprimento da tubulação até 300m, inclusive barco de apoio e equipe de operação | m³
03.037.0165-0 | Idem item 03.037.0160, até 600m | m³
03.037.0170-0 | Idem item 03.037.0160, até 900m | m³
03.037.0180-0 | Dragagem com uso de draga flutuante cortadora de sucção de sedimento areia fina/média (0,18 a 0,35mm), menos de 3% em volume de lixo, compacidade menor que 5 golpes/30cm SPT, corte com até 8m de lâmina d’agua, recalque com elevação de até 3,00m acima do NA, comprimento da tubulação até 1200m, utilizando booster se necessário, inclusive barco de apoio e equipe de operação | m³
03.037.0185-0 | Idem item 03.037.0180, até 1500m | m³
03.037.0190-0 | Idem item 03.037.0180, até 1800m | m³
03.037.0195-0 | Idem item 03.037.0180, até 2100m | m³
03.037.0200-0 | Idem item 03.037.0180, até 2400m | m³
03.037.0205-0 | Idem item 03.037.0180, até 3000m | m³
03.037.0210-0 | Idem item 03.037.0180, até 3600m | m³
03.037.0215-0 | Idem item 03.037.0180, até 4200m | m³
03.037.0230-0 | Dragagem com uso de draga flutuante cortadora de sucção de sedimento areia grossa (0,35 a 1,80mm), menos de 3% em volume de lixo, compacidade menor que 5 golpes/30cm SPT, corte com até 8m de lâmina d’agua, recalque com elevação de até 3,00m acima do NA, comprimento da tubulação até 300m, inclusive barco de apoio e equipe de operação | m³
03.037.0235-0 | Idem item 03.037.0230, até 600m | m³
03.037.0240-0 | Idem item 03.037.0230, até 900m | m³
03.037.0250-0 | Dragagem com uso de draga flutuante cortadora de sucção de sedimento areia grossa (0,35 a 1,80mm), menos de 3% em volume de lixo, compacidade menor que 5 golpes/30cm SPT, corte com até 8m de lâmina d’agua, recalque com elevação de até 3,00m acima do NA, comprimento da tubulação até 1200m, utilizando booster se necessário, inclusive barco de apoio e equipe de operação | m³
03.037.0255-0 | Idem item 03.037.0250, até 1500m | m³
03.037.0260-0 | Idem item 03.037.0250, até 1800m | m³
03.037.0265-0 | Idem item 03.037.0250, até 2100m | m³
03.037.0270-0 | Idem item 03.037.0250, até 2400m | m³
03.037.0275-0 | Idem item 03.037.0250, até 3000m | m³
03.037.0280-0 | Idem item 03.037.0250, até 3600m | m³
03.037.0285-0 | Idem item 03.037.0250, até 4200m | m³
Aterro Hidráulico
03.038.0009-0 | Aterro hidráulico, constituído de recalque de areia, utilizando draga flutuante de sucção e recalque para uma distância até 100,00m | m³
03.038.0010-0 | Idem item 03.038.0009, para uma distância até 200,00m | m³
03.038.0011-0 | Idem item 03.038.0009, para uma distância até 300,00m | m³
03.038.0012-0 | Idem item 03.038.0009, para uma distância até 400,00m | m³
03.038.0013-0 | Idem item 03.038.0009, para uma distância até 500,00m | m³
03.038.0014-0 | Idem item 03.038.0009, para uma distância até 600,00m | m³
03.038.0015-0 | Idem item 03.038.0009, para uma distância até 700,00m | m³
03.038.0016-0 | Idem item 03.038.0009, para uma distância até 800,00m | m³
03.038.0017-0 | Idem item 03.038.0009, para uma distância até 900,00m | m³
03.038.0018-0 | Idem item 03.038.0009, para uma distância até 1000,00m | m³
03.038.0019-0 | Idem item 03.038.0009, para uma distância até 1500,00m | m³
Escavação, Carga e Transporte com Moto-Escavo-Transportadora
03.040.0001-0 | Escavação, carga e transporte de material de 1ª categoria, utilizando moto-escavo-transportador, trator (pusher) e motoniveladora, admitindo uma distância média de transporte de 100,00m | m³
03.040.0002-0 | Idem item 03.040.0001, para distância de 150,00m | m³
03.040.0003-0 | Idem item 03.040.0001, para distância de 200,00m | m³
03.040.0004-0 | Idem item 03.040.0001, para distância de 250,00m | m³
03.040.0005-0 | Idem item 03.040.0001, para distância de 300,00m | m³
03.040.0006-0 | Idem item 03.040.0001, para distância de 350,00m | m³
03.040.0007-0 | Idem item 03.040.0001, para distância de 400,00m | m³
03.040.0008-0 | Idem item 03.040.0001, para distância de 450,00m | m³
03.040.0009-0 | Idem item 03.040.0001, para distância de 500,00m | m³
03.040.0010-0 | Idem item 03.040.0001, para distância de 550,00m | m³
03.040.0011-0 | Idem item 03.040.0001, para distância de 600,00m | m³
03.040.0012-0 | Idem item 03.040.0001, para distância de 650,00m | m³
03.040.0013-0 | Idem item 03.040.0001, para distância de 700,00m | m³
03.040.0014-0 | Idem item 03.040.0001, para distância de 750,00m | m³
03.040.0015-0 | Idem item 03.040.0001, para distância de 800,00m | m³
03.040.0016-0 | Idem item 03.040.0001, para distância de 850,00m | m³
03.040.0017-0 | Idem item 03.040.0001, para distância de 900,00m | m³
03.040.0018-0 | Idem item 03.040.0001, para distância de 950,00m | m³
03.040.0019-0 | Idem item 03.040.0001, para distância de 1000,00m | m³
03.040.0020-0 | Idem item 03.040.0001, para distância de 1050,00m | m³
03.040.0021-0 | Idem item 03.040.0001, para distância de 1100,00m | m³
03.040.0022-0 | Idem item 03.040.0001, para distância de 1150,00m | m³
03.040.0023-0 | Idem item 03.040.0001, para distância de 1200,00m | m³
03.040.0024-0 | Escavação, carga e transporte de material de 2ª categoria, utilizando moto-escavo-transportador, trator (pusher), motoniveladora e trator com escarificador, admitindo uma distância média de transporte de 100,00m | m³
03.040.0025-0 | Idem item 03.040.0024, para distância de 150,00m | m³
03.040.0026-0 | Idem item 03.040.0024, para distância de 200,00m | m³
03.040.0027-0 | Idem item 03.040.0024, para distância de 250,00m | m³
03.040.0028-0 | Idem item 03.040.0024, para distância de 300,00m | m³
03.040.0029-0 | Idem item 03.040.0024, para distância de 350,00m | m³
03.040.0030-0 | Idem item 03.040.0024, para distância de 400,00m | m³
03.040.0031-0 | Idem item 03.040.0024, para distância de 450,00m | m³
03.040.0032-0 | Idem item 03.040.0024, para distância de 500,00m | m³
03.040.0033-0 | Idem item 03.040.0024, para distância de 550,00m | m³
03.040.0034-0 | Idem item 03.040.0024, para distância de 600,00m | m³
03.040.0035-0 | Idem item 03.040.0024, para distância de 650,00m | m³
03.040.0036-0 | Idem item 03.040.0024, para distância de 700,00m | m³
03.040.0037-0 | Idem item 03.040.0024, para distância de 750,00m | m³
03.040.0038-0 | Idem item 03.040.0024, para distância de 800,00m | m³
03.040.0039-0 | Idem item 03.040.0024, para distância de 850,00m | m³
03.040.0040-0 | Idem item 03.040.0024, para distância de 900,00m | m³
03.040.0041-0 | Idem item 03.040.0024, para distância de 950,00m | m³
03.040.0042-0 | Idem item 03.040.0024, para distância de 1000,00m | m³
03.040.0043-0 | Idem item 03.040.0024, para distância de 1050,00m | m³
03.040.0044-0 | Idem item 03.040.0024, para distância de 1100,00m | m³
03.040.0045-0 | Idem item 03.040.0024, para distância de 1150,00m | m³
03.040.0046-0 | Idem item 03.040.0024, para distância de 1200,00m | m³
CATEGORIA 04
Transportes
Transporte de Qualquer Natureza
04.005.0000-0 | Índice geral de transportes
04.005.0003-0 | Transporte de carga de qualquer natureza, exclusive as despesas de carga e descarga, tanto de espera do caminhão como do servente ou equipamento auxiliar, à velocidade média de 50km/h, em caminhão de carroceria fixa a óleo diesel, com capacidade útil de 7,5t | t x km
04.005.0004-0 | Idem item 04.005.0003, considerando velocidade média de 40km/h | t x km
04.005.0005-0 | Idem item 04.005.0003, considerando velocidade média de 35km/h | t x km
04.005.0006-1 | Idem item 04.005.0003, considerando velocidade média de 30km/h | t x km
04.005.0007-0 | Idem item 04.005.0003, considerando velocidade média de 25km/h | t x km
04.005.0011-0 | Idem item 04.005.0003, considerando velocidade média de 20km/h | t x km
04.005.0012-1 | Idem item 04.005.0003, considerando velocidade média de 15km/h | t x km
04.005.0013-0 | Idem item 04.005.0003, considerando velocidade média de 10km/h | t x km
04.005.0014-0 | Idem item 04.005.0003, considerando velocidade média de 5km/h | t x km
04.005.0015-0 | Transporte de carga de qualquer natureza, exclusive as despesas de carga e descarga, tanto de espera do caminhão como do servente ou equipamento auxiliar, à velocidade média de 50km/h, em caminhão trucado de carroceria fixa a óleo diesel, com capacidade útil de 12t | t x km
04.005.0016-0 | Idem item 04.005.0015, considerando velocidade média de 40km/h | t x km
04.005.0017-0 | Idem item 04.005.0015, considerando velocidade média de 35km/h | t x km
04.005.0018-0 | Idem item 04.005.0015, considerando velocidade média de 30km/h | t x km
04.005.0019-0 | Idem item 04.005.0015, considerando velocidade média de 25km/h | t x km
04.005.0020-0 | Idem item 04.005.0015, considerando velocidade média de 20km/h | t x km
04.005.0021-0 | Idem item 04.005.0015, considerando velocidade média de 15km/h | t x km
04.005.0022-0 | Idem item 04.005.0015, considerando velocidade média de 10km/h | t x km
04.005.0023-0 | Idem item 04.005.0015, considerando velocidade média de 5km/h | t x km
04.005.0100-0 | Transporte de carga de qualquer natureza, exclusive as despesas de carga e descarga, tanto de espera do caminhão como do servente ou equipamento auxiliar, à velocidade média de 50km/h, em caminhão de carroceria fixa a óleo diesel, com capacidade útil de 7,5t, considerando o caminhão equipado com guindauto de 3,5t | t x km
04.005.0101-0 | Idem item 04.005.0100, considerando velocidade média de 40km/h | t x km
04.005.0102-0 | Idem item 04.005.0100, considerando velocidade média de 35km/h | t x km
04.005.0103-0 | Idem item 04.005.0100, considerando velocidade média de 30km/h | t x km
04.005.0104-0 | Idem item 04.005.0100, considerando velocidade média de 25km/h | t x km
04.005.0105-0 | Idem item 04.005.0100, considerando velocidade média de 20km/h | t x km
04.005.0106-0 | Idem item 04.005.0100, considerando velocidade média de 15km/h | t x km
04.005.0107-0 | Idem item 04.005.0100, considerando velocidade média de 10km/h | t x km
04.005.0108-0 | Idem item 04.005.0100, considerando velocidade média de 5km/h | t x km
04.005.0120-0 | Transporte de carga de qualquer natureza, exclusive as despesas de carga e descarga, tanto de espera do caminhão como do servente ou equipamento auxiliar, à velocidade média de 50km/h, em caminhão basculante a óleo diesel, com capacidade útil de 8t | t x km
04.005.0121-0 | Idem item 04.005.0120, considerando velocidade média de 40km/h | t x km
04.005.0122-0 | Idem item 04.005.0120, considerando velocidade média de 35km/h | t x km
04.005.0123-1 | Idem item 04.005.0120, considerando velocidade média de 30km/h | t x km
04.005.0124-0 | Idem item 04.005.0120, considerando velocidade média de 25km/h | t x km
04.005.0125-0 | Idem item 04.005.0120, considerando velocidade média de 20km/h | t x km
04.005.0126-0 | Idem item 04.005.0120, considerando velocidade média de 15km/h | t x km
04.005.0127-0 | Idem item 04.005.0120, considerando velocidade média de 10km/h | t x km
04.005.0128-0 | Idem item 04.005.0120, considerando velocidade média de 5km/h | t x km
04.005.0140-0 | Transporte de carga de qualquer natureza, exclusive as despesas de carga e descarga, tanto de espera do caminhão como do servente ou equipamento auxiliar, à velocidade média de 50km/h, em caminhão basculante a óleo diesel, com capacidade útil de 12t | t x km
04.005.0141-0 | Idem item 04.005.0140, considerando velocidade média de 40km/h | t x km
04.005.0142-0 | Idem item 04.005.0140, considerando velocidade média de 35km/h | t x km
04.005.0143-1 | Idem item 04.005.0140, considerando velocidade média de 30km/h | t x km
04.005.0144-0 | Idem item 04.005.0140, considerando velocidade média de 25km/h | t x km
04.005.0145-0 | Idem item 04.005.0140, considerando velocidade média de 20km/h | t x km
04.005.0146-0 | Idem item 04.005.0140, considerando velocidade média de 15km/h | t x km
04.005.0147-0 | Idem item 04.005.0140, considerando velocidade média de 10km/h | t x km
04.005.0148-0 | Idem item 04.005.0140, considerando velocidade média de 5km/h | t x km
04.005.0160-0 | Transporte de carga de qualquer natureza, exclusive as despesas de carga e descarga, tanto de espera do caminhão como do servente ou equipamento auxiliar, à velocidade média de 50km/h, em caminhão basculante a óleo diesel, com capacidade útil de 17t | t x km
04.005.0161-0 | Idem item 04.005.0160, considerando velocidade média de 40km/h | t x km
04.005.0162-0 | Idem item 04.005.0160, considerando velocidade média de 35km/h | t x km
04.005.0163-0 | Idem item 04.005.0160, considerando velocidade média de 30km/h | t x km
04.005.0164-0 | Idem item 04.005.0160, considerando velocidade média de 25km/h | t x km
04.005.0165-0 | Idem item 04.005.0160, considerando velocidade média de 20km/h | t x km
04.005.0166-0 | Idem item 04.005.0160, considerando velocidade média de 15km/h | t x km
04.005.0167-0 | Idem item 04.005.0160, considerando velocidade média de 10km/h | t x km
04.005.0168-0 | Idem item 04.005.0160, considerando velocidade média de 5km/h | t x km
04.005.0170-0 | Transporte de carga de qualquer natureza, exclusive as despesas de carga e descarga, tanto de espera da carreta como do servente ou equipamento auxiliar, à velocidade média de 50km/h, em carreta, com capacidade útil de 30t | t x km
04.005.0171-0 | Idem item 04.005.0170, considerando velocidade média de 40km/h | t x km
04.005.0172-0 | Idem item 04.005.0170, considerando velocidade média de 30km/h | t x km
04.005.0180-0 | Transporte de carga de qualquer natureza, exclusive as despesas de carga e descarga, tanto de espera do servente e manobra do equipamento auxiliar, a velocidade média de 5km/h, em Dumper de 18HP a óleo diesel com capacidade útil de 2,3t ou 850l | t x km
04.005.0300-0 | Transporte de container, segundo descrição da família 02.006, exclusive carga e descarga (vide item 04.013.0015) | un x km
04.005.0350-1 | Transporte de equipamentos pesados em carretas, exclusive a carga e descarga (vide item 04.014.0091) e o custo horário dos equipamentos transportados | t x km
Transporte de Tubo Ribloc na Obra
04.005.0495-0 | Transporte de tubo RIBLOC com diâmetro de 400mm, em caminhão, distância até 3km, inclusive carga e descarga | un
04.005.0501-0 | Idem item 04.005.0495, sendo diâmetro de 500mm | un
04.005.0502-0 | Idem item 04.005.0495, sendo diâmetro de 600mm | un
04.005.0503-0 | Idem item 04.005.0495, sendo diâmetro de 700mm | un
04.005.0504-0 | Idem item 04.005.0495, sendo diâmetro de 800mm | un
04.005.0505-0 | Idem item 04.005.0495, sendo diâmetro de 900mm | un
04.005.0506-0 | Idem item 04.005.0495, sendo diâmetro de 1000mm | un
04.005.0507-0 | Idem item 04.005.0495, sendo diâmetro de 1100mm | un
04.005.0508-0 | Idem item 04.005.0495, sendo diâmetro de 1200mm | un
Carga e Descarga
04.006.0008-1 | Carga manual e descarga mecânica de material a granel (agregados, pedra-de-mão, paralelos, terra e escombros), compreendendo os tempos para carga, descarga e manobras do caminhão basculante a óleo diesel, com capacidade útil de 8t, empregando 2 serventes na carga | t
04.006.0009-0 | Idem item 04.006.0008, empregando 4 serventes na carga | t
04.006.0010-0 | Idem item 04.006.0008, empregando caminhão basculante a óleo diesel com capacidade útil de 12t e 4 serventes na carga | t
04.006.0012-0 | Carga manual e descarga mecânica de material a granel (agregados, pedra-de-mão, paralelos, terra, escombros, etc), compreendendo tempos para carga, descarga e manobras do caminhão basculante a óleo diesel, de 8t e do equipamento dumper de 18HP e 1000l, empregando 2 serventes na carga | t
04.006.0013-1 | Carga e descarga manual de peças de peso reduzido: tijolos, telhas, cimento e agregados em sacos, em caminhão de carroceria fixa a óleo diesel, com capacidade útil de 7,5t, inclusive o tempo de carga, descarga e manobra | t
04.006.0014-1 | Carga e descarga manual de material que exija o concurso de mais de um servente para cada peça: vergalhões, vigas de madeira, caixas e meios-fios, em caminhão de carroceria fixa a óleo diesel, com capacidade útil de 7,5t, inclusive o tempo de carga, descarga e manobra | t
04.006.0020-0 | Carga e descarga manual de postes de concreto ou aço, em caminhão de carroceria fixa a óleo diesel, com capacidade útil de 7,5t, inclusive o tempo de carga, descarga e manobra | t
04.007.0015-0 | Carga e descarga mecânica de tubos de concreto com 20cm de diâmetro, em caminhão de carroceria fixa a óleo diesel, com capacidade útil de 7,5t, inclusive o tempo de carga, descarga e manobra do caminhão e do equipamento auxiliar, com capacidade útil de 4t | t
04.007.0016-0 | Idem item 04.007.0015, para diâmetro de 40cm | t
04.007.0017-0 | Idem item 04.007.0015, para diâmetro de 60cm | t
04.007.0018-0 | Idem item 04.007.0015, para diâmetro de 80cm | t
04.007.0019-0 | Idem item 04.007.0015, para diâmetro de 100cm | t
04.007.0050-0 | Carga e descarga mecânica de postes de concreto ou aço, em caminhão de carroceria fixa a óleo diesel, com capacidade útil de 7,5t, inclusive o tempo de carga, descarga e manobra do caminhão e do equipamento auxiliar | t
04.008.0020-0 | Carga e descarga manual de tubos de ferro fundido nos diâmetros de 5 a 15cm, em caminhão de carroceria fixa a óleo diesel, com capacidade útil de 7,5t, inclusive tempo de carga, descarga e manobra | t
04.008.0021-0 | Idem item 04.008.0020, nos diâmetros de 20, 25 e 30cm | t
04.009.0022-0 | Carga e descarga mecânica de tubos de ferro fundido, com o diâmetro de 40cm, inclusive o tempo de carga, descarga e manobra do caminhão de carroceria fixa a óleo diesel, com capacidade útil de 7,5t, inclusive os mesmos tempos de guindauto, de 4t | t
04.009.0023-0 | Idem item 04.009.0022, para diâmetros de 60 a 80cm | t
04.010.0045-0 | Carga e descarga mecânica de agregados, terra, escombros, material a granel, utilizando caminhão basculante a óleo diesel, com capacidade útil de 8t, considerando o tempo para carga, descarga e manobra, exclusive despesas com a pá-carregadeira empregada na carga, com capacidade de 1,50m³ | t
04.010.0046-0 | Idem item 04.010.0045, utilizando caminhão basculante a óleo diesel, com capacidade útil de 12t | t
04.010.0047-0 | Idem item 04.010.0045, utilizando caminhão basculante a óleo diesel, com capacidade útil de 17t | t
04.011.0051-1 | Carga e descarga mecânica, com pá-carregadeira, com 1,50m³ de capacidade, utilizando caminhão basculante a óleo diesel, com capacidade útil de 8t, considerados para o caminhão os tempos de espera, manobra, carga e descarga e para a carregadeira os tempos de espera e operação para cargas de 50t por dia de 8h | t
04.011.0052-1 | Idem item 04.011.0051, para cargas de 100t | t
04.011.0053-1 | Idem item 04.011.0051, para cargas de 150t | t
04.011.0054-1 | Idem item 04.011.0051, para cargas de 200t | t
04.011.0055-1 | Idem item 04.011.0051, para cargas de 250t | t
04.011.0056-1 | Idem item 04.011.0051, para cargas de 500t | t
04.011.0057-1 | Idem item 04.011.0051, para cargas de 750t, com carregadeira de 1,90m³ | t
04.011.0058-1 | Idem item 04.011.0051, para cargas de 1000t, com carregadeira de 2,30m³ | t
04.012.0071-1 | Carga de material com pá-carregadeira de 1,30m³, exclusive despesas com o caminhão, compreendendo tempo com espera e operação para cargas de 50t por dia de 8h | t
04.012.0072-1 | Idem item 04.012.0071, para cargas de 100t | t
04.012.0073-1 | Idem item 04.012.0071, para cargas de 150t | t
04.012.0074-1 | Idem item 04.012.0071, para cargas de 200t | t
04.012.0075-1 | Idem item 04.012.0071, para cargas de 250t | t
04.012.0076-1 | Idem item 04.012.0071, para cargas de 500t | t
04.012.0077-1 | Idem item 04.012.0071, para cargas de 750t, com pá-carregadeira de 3,10m³ | t
04.012.0078-1 | Idem item 04.012.0071, para cargas de 1000t, com pá-carregadeira de 3,10m³ | t
04.013.0015-0 | Carga e descarga de container, segundo descrição da família 02.006 | un
04.014.0091-1 | Carga e descarga de equipamentos pesados, em carretas, exclusive o custo horário do equipamento durante a operação | t
Retirada de Entulho com Caçamba
04.014.0095-0 | Locação de caçamba de aço tipo container com 5m³ de capacidade, para retirada de entulho de obra, inclusive carregamento, transporte e descarregamento, exclusive taxa para descarga em locais autorizados e/ou licenciados (vide item 04.014.0110). Custo por unidade de caçamba | un
Obs.: | O período de permanência da caçamba na obra é de até 48 horas
04.014.0100-0 | Coleta e transporte de resíduos em caçamba estacionária “Roll-On/Roll-Off”, aberta, com capacidade aproximada de 35m³, com mínimo de 40 coletas por mês, exclusive taxa para descarga em locais autorizados e/ou licenciados (vide item 04.014.0110) | un
Descarga de Resíduos em Locais Autorizados
04.014.0110-0 | Descarga de materiais e resíduos em locais de disposição final autorizados e/ou licenciados a operar pelos órgãos de controle ambiental | t
Transporte com Veículo Próprio
04.015.0100-0 | Custo de despesas com veículo próprio, considerando 50% de utilização do mesmo em serviço e média mensal percorrida até 1.500km, tendo em vista deslocamento para fiscalização de obras ou vistorias | km
04.015.0101-0 | Idem item 04.015.0100, devendo o item ser utilizado como complemento do item anterior, quando a média mensal percorrida se situar entre 1.501 e 3.000km rodados | km
04.015.0105-0 | Custo de despesas com veículo próprio, considerando 75% de utilização do mesmo em serviço e média mensal percorrida até 1.500km, tendo em vista deslocamentos para fiscalização de obras ou vistorias | km
04.015.0106-0 | Idem item 04.015.0105, devendo ser utilizado como complemento do item anterior, quando a média mensal percorrida se situar entre 1.501 e 3.000km rodados | km
04.015.0110-0 | Custo de despesas com veículo próprio, considerando 100% de utilização do mesmo em serviço e média mensal percorrida até 1.500km, tendo em vista deslocamentos para fiscalização de obras ou vistorias | km
04.015.0111-0 | Idem item 04.015.0110, devendo ser utilizado como complemento do item anterior, quando a média mensal percorrida se situar entre 1.501 e 3.000km rodados | km
Tempo de Espera e Manobra de Caminhão Basculante
04.018.0010-0 | Recebimento de carga de caminhão basculante em serviços de descarga mecânica | t
04.018.0012-0 | Recebimento de carga de carreta de 30t, inclusive utilização de guindaste na descarga | t
04.018.0015-0 | Recebimento de carga, descarga e manobra de caminhão basculante de 10m³ ou 15t | t
04.018.0020-1 | Idem item 04.018.0015, com capacidade de 8,00m³ ou 12t | t
04.018.0025-0 | Idem item 04.018.0015, com capacidade de 5,00m³ ou 7,5t | t
04.018.0030-0 | Recebimento de carga, descarga e manobra de caminhão de carroceria fixa, de 8,00m³ ou 12t | t
Transporte de Andaime e Elevador de Obra
04.020.0122-0 | Transporte de andaime tubular, considerando-se a área de projeção vertical do andaime, exclusive carga, descarga e tempo de espera do caminhão (vide item 04.021.0010) | m² x km
04.020.0126-0 | Transporte de andaime suspenso, tipo pesado, para revestimento, exclusive carga, descarga e tempo de espera do caminhão (vide item 04.021.0015) | un x km
04.020.0131-0 | Transporte de andaime suspenso, tipo leve, para pintura, exclusive carga, descarga e tempo de espera do caminhão (vide item 04.021.0020) | un x km
04.020.0136-0 | Transporte de elevador de obras, constituído por caçamba, funil e silo ou elevador de cabine aberta com plataforma, ambos com guincho e cabo até 16,00m de altura, exclusive carga, descarga e tempo de espera do caminhão (vide item 04.021.0025) | un x km
Carga e Descarga de Andaime
04.021.0010-0 | Carga e descarga manual de andaime tubular, inclusive tempo de espera do caminhão, considerando-se a área de projeção vertical | m²
04.021.0015-0 | Carga e descarga manual de andaime suspenso, tipo pesado, para revestimento, inclusive tempo de espera do caminhão | un
04.021.0020-0 | Carga e descarga manual de andaime suspenso, tipo leve, para pintura, inclusive tempo de espera do caminhão | un
04.021.0025-0 | Carga e descarga manual de elevador de obras, inclusive tempo de espera do caminhão referente ao item 04.020.0136 | un
Transporte de Bate-Estacas
04.025.0200-0 | Transporte até 25km, montagem e desmontagem de bate-estacas com martelo pesando até 1,5t, com ou sem torre, inclusive horas improdutivas da equipe e do equipamento na ida, volta, na montagem e na desmontagem. Para distância além de 25km acrescentar 0,6% para cada km adicional | un
04.025.0205-0 | Idem item 04.025.0200, para bate-estacas com martelo pesando até 2,5t, com torre. Para distâncias além de 25km, acrescentar 0,5% para cada km adicional | un
04.025.0210-0 | Idem item 04.025.0200, para bate-estacas tipo “FRANKI” (máquina XVII) com torre, com ou sem tubulação necessária para execução de estacas “IN SITU”. Para distâncias além de 25km, acrescentar 0,5% para cada km adicional | un
04.025.0215-0 | Idem item 04.025.0200, para bate-estacas tipo “FRANKI” (máquina XIII) com torre, com ou sem tubulação necessária para execução de estacas “IN SITU”. Para distâncias além de 25km, acrescentar 0,5% para cada km adicional | un
CATEGORIA 05
Serviços Comp
Demolição Manual
05.001.0001-0 | Demolição manual de concreto simples com empilhamento lateral dentro do canteiro de serviço | m³
05.001.0002-1 | Demolição manual de concreto armado compreendendo pilares, vigas e lajes, em estrutura apresentando posição especial, inclusive empilhamento lateral dentro do canteiro | m³
05.001.0005-0 | Demolição manual de alvenaria de pedra argamassada, inclusive empilhamento lateral dentro do canteiro de serviço | m³
05.001.0006-0 | Demolição manual de alvenaria de pedra seca, inclusive empilhamento dentro do canteiro de serviço | m³
05.001.0007-0 | Demolição de revestimento em argamassa de cal e areia ou cimento e saibro | m²
05.001.0008-0 | Demolição de revestimento em argamassa de cimento e areia em parede | m²
05.001.0009-0 | Demolição de revestimento em azulejos, cerâmicas ou mármore em parede, exclusive a camada de assentamento | m²
05.001.0010-0 | Demolição de filme (película) de impermeabilização e respectiva tela de poliester | m²
Obs.: | Vide item 05.001.0162
05.001.0011-0 | Demolição de revestimento de pastilha, a ponteiro, com respectiva camada de argamassa de assentamento, inclusive afastamento lateral dentro do canteiro de serviço | m²
05.001.0012-0 | Demolição de revestimento de argamassa de cimento e areia e impermeabilizante em reservatórios ou outra superfície de concreto, inclusive limpeza com escova de aço, exclusive jato de areia, água ou ar | m²
05.001.0013-0 | Demolição a ponteiro de arremate de pátio cimentado para reexecução do mesmo, exclusive esta reexecução | m²
05.001.0014-0 | Demolição de argamassa de assentamento de azulejo, cerâmica ou mármore em parede, inclusive afastamento lateral dentro do canteiro de serviço | m²
05.001.0015-0 | Demolição de piso de ladrilho com respectiva camada de argamassa de assentamento, inclusive afastamento lateral dentro do canteiro de serviço | m²
05.001.0016-0 | Demolição manual de piso cimentado, exclusive a base de concreto, inclusive empilhamento lateral dentro do canteiro de serviço | m²
05.001.0017-0 | Demolição manual de pavimentação de concreto asfáltico de 5cm de espessura | m²
05.001.0018-0 | Demolição manual de piso cimentado e da respectiva base de concreto, ou passeio de concreto, inclusive afastamento lateral dentro do canteiro de serviço | m²
05.001.0019-0 | Demolição manual de pavimentação de macadame betuminoso, inclusive afastamento lateral dentro do canteiro de serviço | m³
05.001.0020-0 | Demolição de pisos de mármore, soleiras, peitoris e escadas com respectiva camada de argamassa de assentamento, inclusive afastamento lateral dentro do canteiro de serviço | m²
05.001.0021-0 | Demolição a ponteiro, de base suporte, contrapiso, camada regularizadora ou de assentamento de tacos, cerâmicas e azulejos, com espessura até 4cm | m²
05.001.0022-0 | Demolição de estrutura de concreto celular (lajes, vigas, etc) | m³
05.001.0023-0 | Demolição manual de alvenaria de tijolos furados, inclusive empilhamento dentro do canteiro de serviço | m³
05.001.0024-0 | Demolição manual de alvenaria de tijolos maciços, inclusive empilhamento dentro do canteiro de serviço | m³
05.001.0025-0 | Demolição manual de alvenaria de blocos de concreto, inclusive empilhamento dentro do canteiro de serviço | m³
05.001.0027-0 | Demolição manual de laje pré-fabricada composta de tijolos cerâmicos, vigotas, armação e camada de capeamento, inclusive empilhamento dentro do canteiro de serviço | m³
Obs.: | Vide demolição de laje pré-fabricada com equipamento no item 05.002.0061
05.001.0031-0 | Demolição de piso de alta resistência, exclusive camada de assentamento (contrapiso) | m²
05.001.0033-0 | Demolição manual de concreto armado estando as peças em posição especial sobre o terreno ou plano horizontal de trabalho | m³
05.001.0035-0 | Demolição de rodapé de alta resistência | m
05.001.0039-0 | Demolição de divisórias de placas de marmorite ou concreto | m²
Remoção Manual
05.001.0040-0 | Remoção de cobertura em telhas de alumínio, exclusive suporte, estrutura ou madeiramento, medida pela área real de cobertura | m²
05.001.0041-0 | Remoção de cobertura em telhas de fibrocimento convencional, ondulada, inclusive madeiramento, medido o conjunto pela área real de cobertura | m²
05.001.0042-0 | Idem item 05.001.0041, exclusive madeiramento | m²
05.001.0043-0 | Remoção de cobertura em telhas coloniais, medida pela área real de cobertura, exclusive madeiramento | m²
05.001.0044-0 | Remoção de cobertura em telhas francesas, medida pela área real de cobertura, exclusive madeiramento | m²
05.001.0045-0 | Remoção de cobertura em telhas de fibrocimento, tipo calha, com 90cm de largura, inclusive madeiramento, medido o conjunto pela área real de cobertura | m²
05.001.0046-0 | Remoção de cobertura em telhas de fibrocimento, tipo calha, com 90cm de largura, ou metálica, medida pela área real de cobertura, exclusive madeiramento | m²
05.001.0047-0 | Remoção de cobertura em telhas de fibrocimento tipo calha, com 43 ou 49cm de largura, inclusive madeiramento, medido pela área real de cobertura | m²
05.001.0048-0 | Idem item 05.001.0047, exclusive madeiramento | m²
05.001.0049-0 | Remoção de madeiramento de telhado em telha cerâmica | m²
05.001.0050-0 | Remoção de cobertura em telhas coloniais, inclusive madeiramento, medido o conjunto pela área real de cobertura | m²
05.001.0051-0 | Remoção de cobertura em telhas de ardósia, inclusive madeiramento, medido o conjunto pela área real de cobertura | m²
05.001.0052-0 | Remoção de cobertura em telhas francesas, inclusive madeiramento, medido o conjunto pela área real de cobertura | m²
05.001.0055-0 | Remoção de forro de estuque, gesso, placas prensadas e semelhantes | m²
05.001.0056-0 | Remoção manual cuidadosa da camada de capeamento de concreto armado, visando exposição da armadura, usando cinzel, ponteiro e escova de aço | m³
Obs.: | Vide limpeza no item 05.001.0750
05.001.0057-0 | Idem item 05.001.0056, para espessura de 3cm | m²
05.001.0058-0 | Idem item 05.001.0056, para espessura de 5cm | m²
05.001.0059-0 | Remoção manual de piso de pedra portuguesa, inclusive base de assentamento | m²
05.001.0060-0 | Remoção manual de passeio de pedra portuguesa | m²
05.001.0061-0 | Remoção manual de pavimentação de lajões de granito em passeio | m²
05.001.0062-0 | Remoção de plaqueamento de concreto | m²
05.001.0063-0 | Remoção cuidadosa de camada de proteção de impermeabilização | m²
05.001.0064-0 | Remoção de camada de isolamento térmico de terraço ou de enchimento em banheiros, etc | m²
05.001.0066-0 | Remoção manual de material rochoso, em blocos de 15kg, a 1,50m de altura, referindo-se o custo ao material solto | m³
05.001.0067-0 | Remoção manual de material rochoso, em blocos até 15kg, a 2,50m de distância, referindo-se o custo ao material solto | m³
05.001.0068-0 | Remoção, a pá, de cascalho e pó de material rochoso, a 1,50m de altura | m³
05.001.0069-0 | Idem item 05.001.0068, a 2,50m de distância | m³
05.001.0070-0 | Remoção de pavimentação de lajotas de concreto, altamente vibrado, intertravado, pré-fabricado | m²
05.001.0071-0 | Remoção cuidadosa de peitoris, soleiras ou chapins | m
05.001.0072-0 | Remoção de calhas e condutores | m
05.001.0073-0 | Remoção de placas de piso vinílico ou de borracha sintética | m²
05.001.0074-0 | Remoção de forro ou lambri de frisos de madeira ou PVC, placas de aglomerado prensado ou semelhantes, exclusive o engradamento | m²
05.001.0075-0 | Remoção de piso de tacos, inclusive camada de argamassa de assentamento | m²
05.001.0076-0 | Remoção de divisórias de madeira, pré-moldadas, prensadas ou semelhantes | m²
05.001.0077-0 | Remoção de escada de madeira | m
05.001.0078-0 | Remoção de rodapés de madeira, cerâmica ou semelhante | m
05.001.0079-0 | Remoção de frisos de assoalho, exclusive barrotes ou grazepes | m²
05.001.0080-0 | Remoção de carpete ou tapete colado no piso, inclusive limpeza de resíduo de cola com palha de aço | m²
05.001.0081-0 | Remoção de ripas, sem aproveitamento de material retirado | m
05.001.0082-0 | Remoção de piso de ardósia, pedra São Tomé, com a respectiva camada de assentamento | m²
05.001.0083-0 | Remoção de placas de muro pré-moldado, com aproveitamento do material | m²
05.001.0084-0 | Remoção de piso de mármore ou granito | m²
05.001.0085-0 | Remoção a pá, de cascalho ou lama a 1,50m de altura em logradouro (beco) de até 2,00m, em favelas | m³
05.001.0086-0 | Remoção de terra ou entulho, a pá, até a distância horizontal de 5,00m | m³
05.001.0087-0 | Remoção de papel de parede, inclusive limpeza do excesso de cola na parede | m²
05.001.0088-0 | Remoção de piso elevado em placas | m²
05.001.0089-0 | Remoção de revestimento laminado melamínico em paredes, inclusive retirada da cola | m²
05.001.0090-0 | Idem item 05.001.0089, em pisos | m²
05.001.0095-0 | Remoção de junta de dilatação e vedação | m
05.001.0100-0 | Remoção cuidadosa de divisória de granito | m²
05.001.0105-0 | Idem item 05.001.0100, de divisória de mármore | m²
05.001.0106-0 | Remoção de revestimento de lençol de chumbo em paredes | m²
05.001.0123-0 | Remoção de leito filtrante | m³
05.001.0124-0 | Remoção de tubulação de aço, exclusive escavação e reaterro | kg
05.001.0125-0 | Remoção de tubulação de ferro fundido com D.N. de 50 a 300mm, exclusive escavação e reaterro | m
05.001.0126-0 | Idem item 05.001.0125, com D.N. de 400 a 600mm | m
05.001.0127-0 | Idem item 05.001.0125, com D.N. de 700 a 1200mm | m
05.001.0128-0 | Remoção de tubo de concreto com D.N. acima de 1500mm | m
05.001.0130-0 | Remoção de vidro até 0,30 x 0,30m com limpeza local | m²
05.001.0131-0 | Idem item 05.001.0130, para vidros acima de 0,30 x 0,30m | m²
05.001.0132-0 | Remoção de cerca de arame farpado e moirões, exclusive transporte | m
Arrancamento Manual
05.001.0133-0 | Arrancamento de barroteamento de dimensões até 3” x 9” ou de grazepes chumbados em pisos ou paredes, sem aproveitamento do material retirado | m²
05.001.0134-0 | Arrancamento de portas, janelas e caixilhos de ar condicionado ou outros | un
05.001.0135-0 | Arrancamento de tubos de concreto e manilhas cerâmicas, com diâmetro de 0,70 a 1,50m, inclusive empilhamento lateral dentro do canteiro de serviço | m
05.001.0136-0 | Arrancamento de tubos de concreto e manilhas cerâmicas com diâmetro de 0,10 a 0,30m, inclusive empilhamento lateral dentro do canteiro de serviço | m
05.001.0137-0 | Arrancamento de tubos de concreto e manilhas cerâmicas, com diâmetro de 0,40 a 0,60m, inclusive empilhamento lateral dentro do canteiro de serviço | m
05.001.0138-0 | Arrancamento de tubulação de ferro galvanizado, sem escavação ou rasgo em alvenaria | m
05.001.0141-0 | Arrancamento de tentos ou travessões, de granito ou concreto, inclusive afastamento lateral dentro do canteiro de serviço | m
05.001.0142-0 | Arrancamento de meios-fios, de granito ou concreto, retos ou curvos, inclusive afastamento lateral dentro do canteiro de serviço | m
05.001.0143-0 | Arrancamento de paralelepípedos, inclusive afastamento lateral dentro do canteiro de serviço | m²
05.001.0144-0 | Arrancamento de aparelhos de iluminação, inclusive lâmpadas | un
05.001.0145-0 | Arrancamento de aparelhos sanitários | un
05.001.0146-0 | Arrancamento de bancada de pia/lavatório ou banca seca de até 1,00m de altura e até 0,80m de largura | m
05.001.0147-0 | Arrancamento de grades, gradis, alambrados, cercas e portões | m²
05.001.0148-0 | Arrancamento de calhas quebradas em encosta | un
05.001.0149-0 | Arrancamento de cercas de moirões e arame farpado | m
Retirada Manual de Transformador e Gerador
05.001.0155-0 | Retirada manual de transformador do local em que se encontra instalado, inclusive desligamentos elétricos, exclusive equipamento para carga e descarga em caminhão e transporte | un
05.001.0158-0 | Retirada manual de gerador do local em que se encontra instalado, exclusive equipamento para carga e descarga em caminhão e transporte | un
Percussão Manual
05.001.0160-0 | Percussão com batidas leves, sem retirada do material solto | m²
Retirada Impermeabilização, Azulejos, Ladrilhos e Argamassas
05.001.0162-0 | Retirada de impermeabilização flexível (asfalto, etc), inclusive afastamento lateral, dentro do canteiro de serviço, exclusive camada de proteção | m²
05.001.0163-0 | Retirada cuidadosa de azulejos ou ladrilhos cerâmicos e respectiva argamassa de assentamento, sem reaproveitamento do material retirado | m²
05.001.0164-0 | Retirada cuidadosa de revestimento de argamassa (interno ou externo) | m²
Recolocação Manual
05.001.0168-0 | Recolocação de calha em encosta | un
05.001.0169-0 | Recolocação de tacos soltos usando piche, pedriscos e argamassa de cimento e saibro, no traço 1:6, com remoção da base existente | m²
Transporte Horizontal Manual
05.001.0170-0 | Transporte horizontal de material de 1ª categoria ou entulho, em carrinhos, a 10,00m de distância, inclusive carga a pá | m³
05.001.0171-0 | Idem item 05.001.0170, para distância de 20,00m | m³
05.001.0172-0 | Idem item 05.001.0170, para distância de 30,00m | m³
05.001.0173-0 | Idem item 05.001.0170, para distância de 60,00m | m³
05.001.0177-0 | Idem item 05.001.0170, para distância de 100,00m | m³
05.001.0178-0 | Idem item 05.001.0170, para distância de 150,00m | m³
05.001.0179-0 | Idem item 05.001.0170, para distância de 200,00m | m³
05.001.0185-0 | Transporte de materiais encosta acima, serviço inteiramente manual, inclusive carga e descarga | txm
05.001.0186-0 | Idem item 05.001.0185, encosta abaixo | txm
05.001.0187-0 | Transporte horizontal de entulho ou lama em carrinho, inclusive carga a pá, em favelas | m³
05.001.0188-0 | Transporte de materiais encosta acima, em carrinhos, inclusive carga e decarga | txm
05.001.0189-0 | Idem item 05.001.0188, encosta abaixo | txm
05.001.0195-0 | Transporte de materiais de grande volume e baixo peso específico, serviço inteiramente manual, encosta acima, inclusive carga e descarga | m³xm
05.001.0196-0 | Idem item 05.001.0195, encosta abaixo | m³xm
05.001.0205-0 | Transporte manual de calha até o local de assentamento, encosta acima, inclusive carga e descarga | unxm
05.001.0206-0 | Idem item 05.001.0205, encosta abaixo | unxm
05.001.0250-0 | Transporte manual de materiais diversos em manguezal, inclusive carga e descarga em cesto tipo COMLURB (muda e lixo) | txm
Retirada de Escombros dentro do Canteiro de Obras
05.001.0300-0 | Calha fechada, de tábuas de madeira de 3ª, com a seção de 0,45 x 0,45m, para descida de escombros, com colocação | m
05.001.0301-0 | Idem item 05.001.0300, com seção de 0,35 x 0,35m | m
05.001.0305-0 | Descida de escombros por calhas fechadas, de tábuas de pinho de 3ª | m³
05.001.0310-0 | Ensacamento e transporte de escombros em sacos plásticos, desde um pavimento elevado até o térreo, utilizando elevador | m³
05.001.0315-0 | Idem item 05.001.0310, utilizando a escada do prédio | m³
Retirada de Lama e Detritos de Reservatórios ou Caixas Enterradas
05.001.0320-0 | Retirada de lama, escombros ou detritos do interior de reservatórios ou caixas enterradas, utilizando processos de suspensão manual, medido por volume de material retirado | m³
Desobstrução de Drenos
05.001.0325-0 | Desobstrução de drenos de muros de contenção, buzinotes de coberturas e similares | un
Limpeza de Vidros, Aparelhos, Pisos, Paredes, Telhas, Caixas d’Água e Cisternas
05.001.0350-0 | Limpeza de vidros, feita nos dois lados, contado um lado | m²
05.001.0360-0 | Limpeza de pisos cimentados | m²
05.001.0365-0 | Limpeza de pisos cerâmicos | m²
05.001.0366-0 | Limpeza de pisos de borracha | m²
05.001.0370-0 | Limpeza de aparelhos sanitários, inclusive metais | un
05.001.0375-0 | Limpeza de metais, exclusive aparelhos sanitários | un
05.001.0380-0 | Limpeza de peitoris | m
05.001.0385-0 | Limpeza de paredes revestidas de cerâmicas ou azulejos | m²
05.001.0386-0 | Limpeza de pisos vinílicos | m²
05.001.0387-0 | Limpeza de pisos de pedra | m²
05.001.0388-0 | Lavagem de tapetes executada no local | m²
05.001.0389-0 | Limpeza em parede revestida com pastilhas, inclusive o uso de escada até 2 pavimentos, exclusive andaimes | m²
05.001.0391-0 | Idem item 05.001.0389, com mármore ou granito (polimento) | m²
05.001.0392-0 | Idem item 05.001.0389, com pedras (lavagem com solução ácida) | m²
05.001.0393-0 | Idem item 05.001.0389, com chapas laminadas | m²
05.001.0400-0 | Limpeza de calha em encosta | m
05.001.0402-0 | Limpeza de telha cerâmica, constando de lavagem com água pura e escovação com escova de aço | m²
05.001.0405-0 | Limpeza de caixa de areia, em encosta, até 1,50m de profundidade | m³
05.001.0410-0 | Limpeza de painéis de alumínio | m²
05.001.0415-0 | Limpeza de painéis de aço escovado | m²
05.001.0450-0 | Limpeza de caixa d’água ou cisterna, com capacidade até 1000l, inclusive desinfecção conforme normas do INEA | un
05.001.0455-0 | Idem item 05.001.0450, com capacidade de 1001 a 2000l | un
05.001.0460-0 | Idem item 05.001.0450, com capacidade de 2001 a 20000l | un
05.001.0465-0 | Idem item 05.001.0450, com capacidade de 20001 a 60000l | un
Apicoamento e Furação de Concreto
05.001.0600-0 | Apicoamento de meios-fios, utilizando ponteiro, considerando espelho de 15cm, face e aresta | m
05.001.0601-0 | Apicoamento de concreto ou piso cimentado | m²
05.001.0602-0 | Apicoamento para execução de concreto aparente em superfícies horizontais superiores (tetos) | m²
05.001.0603-0 | Idem item 05.001.0602, em superfícies verticais | m²
05.001.0605-0 | Apicoamento de concreto, em superfícies verticais, inclusive correção de falhas | m²
05.001.0606-0 | Idem item 05.001.0605, em superfícies horizontais (tetos) | m²
05.001.0607-0 | Furação em concreto com furadeira manual e broca de wídia de diâmetro até 1/2” | m
05.001.0608-0 | Idem item 05.001.0607, diâmetro de 5/8” | m
05.001.0609-0 | Idem item 05.001.0607, diâmetro de 3/4” | m
05.001.0612-0 | Idem item 05.001.0607, diâmetro de 1” | m
05.001.0613-0 | Idem item 05.001.0607, diâmetro de 1.1/2” | m
05.001.0615-0 | Furação de concreto, a ponteiro, tendo o furo 5 x 5 x 7cm | un
05.001.0616-0 | Idem item 05.001.0615, tendo o furo 10 x 10 x 15cm | un
05.001.0618-0 | Tiro com pistola para fixação de pino de 1/4” em concreto armado, inclusive o pino e 0,50m de fita perfurada. FORNECIMENTO e COLOCAÇÃO | un
Corte em Alvenaria, Gesso, Mármore, Marmorite e Cerâmica
05.001.0620-0 | Corte em alvenaria de tijolo, para colocação de caixa de 0,25 x 0,25 x 0,12m, inclusive arremates de recomposição | un
05.001.0621-0 | Idem item 05.001.0620, caixa de 0,35 x 0,45 x 0,15m | un
05.001.0622-0 | Idem item 05.001.0620, caixa de 0,50 x 1,00 x 0,15m | un
05.001.0623-0 | Idem item 05.001.0620, caixa de 1,00 x 1,00 x 0,15m | un
05.001.0680-0 | Corte em teto de gesso com maquita | m
05.001.0690-0 | Corte em pisos de mármore, marmorite ou cerâmica com maquita | m
Arrumação de Blocos até 15kg
05.001.0700-0 | Arrumação de material rochoso, em blocos até 15kg, em pilhas regulares, referindo-se o custo ao material solto | m³
Limpeza e Lixamento Manual de Superfícies em Concreto
05.001.0750-0 | Limpeza de superfície de concreto e da armadura, com escova de aço, após retirada do capeamento, exclusive este | m²
05.001.0755-0 | Lixamento de concreto aparente, antigo, serviço manual com lixa de calafate | m²
05.001.0758-0 | Limpeza de superfície de concreto aparente liso (antigo), com água pura e escovação com escova de aço, utilizando mangueira de 1/2”, exclusive andaimes | m²
Polimentos e Repolimentos de Pisos
05.001.0800-0 | Polimento manual de peitoril de marmorite | m
05.001.0802-0 | Polimento manual de peitoril de mármore | m
05.001.0805-0 | Polimento manual de piso e espelho, em escada de marmorite | m
05.001.0810-0 | Polimento manual de rodapé de marmorite | m
05.001.0815-0 | Polimento manual de rodapé em material de alta resistência | m
05.001.0820-0 | Limpeza e polimento de piso de alta resistência, antigo, usando estuque com adesivo, cimento branco e corante, sendo 2 polimentos mecânicos | m²
05.001.0825-0 | Idem item 05.001.0820, em piso de marmorite | m²
05.001.0840-0 | Idem item 05.001.0820, em piso de mármore | m²
05.001.0845-0 | Idem item 05.001.0820, em piso de granito | m²
05.001.0850-0 | Polimento mecânico em piso cimentado antigo, após reparos do revestimento com estuque de cimento e adesivo, inclusive estes materiais | m²
Raspagem de Craquele de Pintura
05.001.0876-0 | Raspagem com espátula de aço ou escova de aço para remoção de craquele de pintura | m²
Corte de Aço
05.001.0900-0 | Corte de aço (Vergalhão), inclusive remoção do local, após serviços de demolição de concreto | Kg
Desmontagem e Remoção Manuais de Tubos, Conexões,Registros, Válvulas e Similares
05.001.0950-0 | Desmontagem e remoção manuais de tubos, conexões, registros , válvulas e similares, com juntas flangeadas. Custo por junta de DN até 80mm | un
05.001.0955-0 | Idem item 05.001.0950, com DN = 100 ou 150mm | un
05.001.0960-0 | Idem item 05.001.0950, com DN = 200mm | un
Demolição e Arrancamento - Serviços com Equipamentos
05.002.0001-0 | Demolição, com equipamento de ar comprimido, de pisos ou pavimentos de concreto simples, inclusive afastamento lateral dentro do canteiro de serviço | m³
05.002.0002-0 | Idem item 05.002.0001, de concreto armado | m³
05.002.0003-1 | Demolição, com equipamento de ar comprimido, de massas de concreto simples, exceto pisos ou pavimentos, inclusive afastamento lateral dentro do canteiro de serviço | m³
05.002.0004-0 | Idem item 05.002.0003, de concreto armado | m³
05.002.0005-1 | Demolição, com equipamento de ar comprimido, de pavimentação de concreto asfáltico, com 5cm de espessura, inclusive afastamento lateral dentro do canteiro de serviço | m²
05.002.0006-1 | Idem item 05.002.0005, com 10cm de espessura | m²
05.002.0007-0 | Demolição, com equipamento de ar comprimido, de pavimentação de concreto asfáltico, com 5cm de espessura, em faixas de até 1,20m de largura, inclusive afastamento lateral dentro do canteiro de serviço | m²
05.002.0008-0 | Idem item 05.002.0007, com 10cm de espessura | m²
05.002.0009-1 | Demolição, com equipamento de ar comprimido, de pavimentação de concreto simples, com 15cm de espessura, inclusive afastamento lateral dentro do canteiro de serviço | m²
05.002.0010-1 | Idem item 05.002.0009, na espessura de 20cm | m²
05.002.0011-0 | Demolição, com equipamento de ar comprimido, de pavimentação de concreto simples, com 15cm de espessura, em faixas de até 1,20m de largura, inclusive afastamento lateral dentro do canteiro de serviço | m²
05.002.0012-0 | Idem item 05.002.0011, na espessura de 20cm | m²
05.002.0013-0 | Demolição, com equipamento de ar comprimido, de concreto armado, visando à exposição ou retirada de armadura | m³
05.002.0014-0 | Demolição, com equipamento de ar comprimido, de passeio cimentado com espessura até 10cm, inclusive afastamento lateral dentro do canteiro de serviço | m²
05.002.0015-0 | Demolição, com equipamento de ar comprimido, de base de macadame cimentado, inclusive afastamento lateral dentro do canteiro de serviço | m³
05.002.0016-0 | Idem item 05.002.0015, de macadame betuminoso | m³
05.002.0030-0 | Demolição de pisos ou pavimentos de concreto simples, utilizando queda de maço de 750kg, adaptado a uma escavadeira de 0,57m³ (3/4jd³) | m³
05.002.0031-0 | Idem item 05.002.0030, de peças de concreto armado em posição especial | m³
05.002.0050-0 | Arrancamento, com equipamento de ar comprimido, de piso de paralelepípedos rejuntados com argamassa de cimento e areia, inclusive limpeza e empilhamento sobre o passeio | m²
05.002.0055-0 | Arrancamento, com equipamento de ar comprimido, de tampão de ferro fundido (tampa e telar) | un
05.002.0060-0 | Arrancamento, com equipamento de ar comprimido, e carga em caminhão de trilho de bonde | un
Demolição de Laje Pré-Fabricada com Equipamento
05.002.0061-0 | Demolição com equipamento de ar comprimido de laje pré-fabricada composta de tijolos cerâmicos, vigotas, armação e camada de capeamento, inclusive afastamento lateral dentro do canteiro de serviço | m³
Obs.: | Para demolição manual vide o item 05.001.0027
Demolição com Rompedor Hidráulico
05.002.0062-0 | Demolição de prédios com rompedor hidráulico adaptado à escavadeira, de concreto armado, pisos, alvenaria e esquadrias, inclusive empilhamento do entulho com preparo para transporte e exclusive: corte do aço (vergalhão) empilhado, transporte (bota-fora), carga e descarga | m³
05.002.0063-0 | Demolição de concreto armado com rompedor hidráulico adaptado à escavadeira, inclusive afastamento lateral dentro do canteiro de serviço | m³
Demolição e Remoção de Estruturas Metálicas, Tubos, Conexões, Registros, Válvulas e Similares
05.002.0065-0 | Demolição e remoção de estruturas metálicas treliçadas de vergalhões e/ou perfis leves de aço, medidas pelo peso removido | kg
05.002.0070-0 | Demolição e remoção com maçarico e guindastes, de estruturas metálicas de perfis pesados de aço, medidas pelo peso removido | t
05.002.0075-0 | Demolição e remoção com maçarico e guindastes, de estruturas metálicas ou similares de chapas de aço, medidas pelo peso removido | t
05.002.0081-0 | Desmontagem e remoção com auxílio de guindaste, de tubos, conexões, registros, válvulas e similares com juntas flangeadas, custo por junta, com DN = 200mm | un
05.002.0082-0 | Idem item 05.002.0081 com DN = 250mm | un
05.002.0083-0 | Idem item 05.002.0081 com DN = 300mm | un
05.002.0084-0 | Idem item 05.002.0081 com DN = 350mm | un
05.002.0085-0 | Idem item 05.002.0081 com DN = 400mm | un
05.002.0086-0 | Idem item 05.002.0081 com DN = 450mm | un
05.002.0087-0 | Idem item 05.002.0081 com DN = 500mm | un
05.002.0088-0 | Idem item 05.002.0081 com DN = 600mm | un
05.002.0089-0 | Idem item 05.002.0081 com DN = 700mm | un
05.002.0090-0 | Idem item 05.002.0081 com DN = 800mm | un
05.002.0091-0 | Idem item 05.002.0081 com DN = 900mm | un
05.002.0092-0 | Idem item 05.002.0081 com DN = 1000mm | un
05.002.0093-0 | Idem item 05.002.0081 com DN = 1200mm | un
Nivelamento de Tampões de Ferro Fundido
05.002.0100-0 | Levantamento ou rebaixamento de tampão de rua, considerando demolição de camada de asfalto e concreto, movimentação e concretagem, exclusive cerca protetora | un
05.002.0101-0 | Idem item 05.002.0100, inclusive cerca protetora | un
05.002.0102-0 | Idem item 05.002.0101, em pátio, passeio ou jardim com variação de movimentação até 0,50m | un
05.002.0105-0 | Levantamento de tampão de rua, utilizando conjunto de anéis metálicos suplementares, exclusive cerca protetora | un
05.002.0106-0 | Idem item 05.002.0105, inclusive cerca protetora | un
Limpeza de Poços de Visita e Galerias
05.003.0010-1 | Limpeza manual de poço de visita de até 3,00m de profundidade, exclusive transporte do material retirado | m³
05.003.0011-0 | Idem item 05.003.0010, com transporte do material retirado até 10km de distância, inclusive carga manual e descarga mecânica | m³
05.003.0015-1 | Transporte de material depositado em poços de visita e galerias (areia molhada, lodo), com carga manual e descarga mecânica, até 10km de distância | m³
05.003.0016-1 | Idem item 05.003.0015, até 20km de distância | m³
05.003.0017-1 | Idem item 05.003.0015, até 30km de distância | m³
05.003.0020-0 | Limpeza manual de galeria retangular, com transporte de material retirado até 10km de distância, inclusive carga manual e descarga mecânica | m³
05.003.0021-0 | Idem item 05.003.0020, até 20km de distância | m³
05.003.0022-0 | Idem item 05.003.0020, até 30km de distância | m³
05.003.0040-1 | Limpeza mecânica de galeria circular, com diâmetro de 1,00m, usando BUCKET MACHINE, exclusive transporte do material retirado | m³
05.003.0041-0 | Limpeza mecânica de galeria circular, com diâmetro maior que 1,00m, usando BUCKET MACHINE, com transporte do material retirado até 10km de distância, inclusive carga manual e descarga mecânica | m³
05.003.0042-0 | Idem item 05.003.0041, com diâmetro igual a 1,00m | m³
05.003.0043-0 | Idem item 05.003.0041, com diâmetro igual a 0,90m | m³
05.003.0044-0 | Idem item 05.003.0041, com diâmetro igual a 0,80m | m³
05.003.0045-0 | Idem item 05.003.0041, com diâmetro igual a 0,70m | m³
05.003.0046-0 | Idem item 05.003.0041, com diâmetro igual a 0,60m | m³
05.003.0047-0 | Idem item 05.003.0041, com diâmetro igual a 0,50m | m³
05.003.0048-0 | Idem item 05.003.0041, com diâmetro igual a 0,40m | m³
05.003.0049-0 | Idem item 05.003.0041, com diâmetro igual a 0,30m | m³
05.003.0050-0 | Limpeza mecânica de galeria retangular, usando BUCKET MACHINE, com transporte do material retirado até 10km de distância, inclusive carga manual e descarga mecânica | m³
05.003.0051-0 | Limpeza mecânica de galeria circular, com diâmetro maior que 1,00m, usando BUCKET MACHINE, com transporte do material retirado até 20km, inclusive carga manual e descarga mecânica | m³
05.003.0052-0 | Idem item 05.003.0051, com diâmetro igual a 1,00m | m³
05.003.0053-0 | Idem item 05.003.0051, com diâmetro igual a 0,90m | m³
05.003.0054-0 | Idem item 05.003.0051, com diâmetro igual a 0,80m | m³
05.003.0055-0 | Idem item 05.003.0051, com diâmetro igual a 0,70m | m³
05.003.0056-0 | Idem item 05.003.0051, com diâmetro igual a 0,60m | m³
05.003.0057-0 | Idem item 05.003.0051, com diâmetro igual a 0,50m | m³
05.003.0058-0 | Idem item 05.003.0051, com diâmetro igual a 0,40m | m³
05.003.0059-0 | Idem item 05.003.0051, com diâmetro igual a 0,30m | m³
05.003.0060-0 | Limpeza mecânica de galeria retangular, usando BUCKET MACHINE, com transporte do material retirado até 20km, inclusive carga manual e descarga mecânica | m³
05.003.0061-0 | Limpeza mecânica de galeria circular, com diâmetro maior que 1,00m, usando BUCKET MACHINE, com transporte do material retirado até 30km, inclusive carga manual e descarga mecânica | m³
05.003.0062-0 | Idem item 05.003.0061, com diâmetro igual a 1,00m | m³
05.003.0063-0 | Idem item 05.003.0061, com diâmetro igual a 0,90m | m³
05.003.0064-0 | Idem item 05.003.0061, com diâmetro igual a 0,80m | m³
05.003.0065-0 | Idem item 05.003.0061, com diâmetro igual a 0,70m | m³
05.003.0066-0 | Idem item 05.003.0061, com diâmetro igual a 0,60m | m³
05.003.0067-0 | Idem item 05.003.0061, com diâmetro igual a 0,50m | m³
05.003.0068-0 | Idem item 05.003.0061, com diâmetro igual a 0,40m | m³
05.003.0069-0 | Idem item 05.003.0061, com diâmetro igual a 0,30m | m³
05.003.0070-0 | Limpeza mecânica de galeria retangular usando BUCKET MACHINE, com transporte do material retirado até 30km de distância, inclusive carga manual e descarga mecânica | m³
05.003.0080-0 | Limpeza mecânica de ramal de ralo usando BUCKET MACHINE, com diâmetro menor que 0,40m, com transporte do material retirado até 10km de distância, inclusive carga manual e descarga mecânica | m³
05.003.0081-0 | Idem item 05.003.0080, até 20km de distância | m³
05.003.0082-0 | Idem item 05.003.0080, até 30km de distância | m³
05.003.0090-0 | Limpeza manual de ramal de ralo, com diâmetro menor que 0,40m, com transporte do material retirado até 10km de distância, inclusive carga manual e descarga mecânica | m³
05.003.0091-0 | Idem item 05.003.0090, até 20km de distância | m³
05.003.0092-0 | Idem item 05.003.0090, até 30km de distância | m³
05.003.0150-0 | Idem item 05.003.0040, exclusive aluguel do equipamento de limpeza (BUCKET MACHINE), incluindo, porém, a sua manutenção | m³
05.003.0151-0 | Idem item 05.003.0041, exclusive aluguel do equipamento de limpeza (BUCKET MACHINE), incluindo, porém, a sua manutenção | m³
05.003.0152-0 | Idem item 05.003.0042, exclusive aluguel do equipamento de limpeza (BUCKET MACHINE), incluindo, porém, a sua manutenção | m³
05.003.0154-0 | Idem item 05.003.0043, exclusive aluguel do equipamento de limpeza (BUCKET MACHINE), incluindo, porém, a sua manutenção | m³
05.003.0155-0 | Idem item 05.003.0044, exclusive aluguel do equipamento de limpeza (BUCKET MACHINE), incluindo, porém, a sua manutenção | m³
05.003.0156-0 | Idem item 05.003.0045, exclusive aluguel do equipamento de limpeza (BUCKET MACHINE), incluindo, porém, a sua manutenção | m³
05.003.0157-0 | Idem item 05.003.0046, exclusive aluguel do equipamento de limpeza (BUCKET MACHINE), incluindo, porém, a sua manutenção | m³
05.003.0158-0 | Idem item 05.003.0047, exclusive aluguel do equipamento de limpeza (BUCKET MACHINE), incluindo, porém, a sua manutenção | m³
05.003.0159-0 | Idem item 05.003.0048, exclusive aluguel do equipamento de limpeza (BUCKET MACHINE), incluindo, porém, a sua manutenção | m³
05.003.0161-0 | Idem item 05.003.0049, exclusive aluguel do equipamento de limpeza (BUCKET MACHINE), incluindo, porém, a sua manutenção | m³
05.003.0162-0 | Idem item 05.003.0050, exclusive aluguel do equipamento de limpeza (BUCKET MACHINE), incluindo, porém, a sua manutenção | m³
05.003.0163-0 | Idem item 05.003.0051, exclusive aluguel do equipamento de limpeza (BUCKET MACHINE), incluindo, porém, a sua manutenção | m³
05.003.0164-0 | Idem item 05.003.0052, exclusive aluguel do equipamento de limpeza (BUCKET MACHINE), incluindo, porém, a sua manutenção | m³
05.003.0165-0 | Idem item 05.003.0053, exclusive aluguel do equipamento de limpeza (BUCKET MACHINE), incluindo, porém, a sua manutenção | m³
05.003.0166-0 | Idem item 05.003.0054, exclusive aluguel do equipamento de limpeza (BUCKET MACHINE), incluindo, porém, a sua manutenção | m³
05.003.0167-0 | Idem item 05.003.0055, exclusive aluguel do equipamento de limpeza (BUCKET MACHINE), incluindo, porém, a sua manutenção | m³
05.003.0168-0 | Idem item 05.003.0056, exclusive aluguel do equipamento de limpeza (BUCKET MACHINE), incluindo, porém, a sua manutenção | m³
05.003.0169-0 | Idem item 05.003.0057, exclusive aluguel do equipamento de limpeza (BUCKET MACHINE), incluindo, porém, a sua manutenção | m³
05.003.0170-0 | Idem item 05.003.0058, exclusive aluguel do equipamento de limpeza (BUCKET MACHINE), incluindo, porém, a sua manutenção | m³
05.003.0171-0 | Idem item 05.003.0059, exclusive aluguel do equipamento de limpeza (BUCKET MACHINE), incluindo, porém, a sua manutenção | m³
05.003.0172-0 | Idem item 05.003.0060, exclusive aluguel do equipamento de limpeza (BUCKET MACHINE), incluindo, porém, a sua manutenção | m³
05.003.0173-0 | Idem item 05.003.0061, exclusive aluguel do equipamento de limpeza (BUCKET MACHINE), incluindo, porém, a sua manutenção | m³
05.003.0174-0 | Idem item 05.003.0062, exclusive aluguel do equipamento de limpeza (BUCKET MACHINE), incluindo, porém, a sua manutenção | m³
05.003.0175-0 | Idem item 05.003.0063, exclusive aluguel do equipamento de limpeza (BUCKET MACHINE), incluindo, porém, a sua manutenção | m³
05.003.0176-0 | Idem item 05.003.0064, exclusive aluguel do equipamento de limpeza (BUCKET MACHINE), incluindo, porém, a sua manutenção | m³
05.003.0177-0 | Idem item 05.003.0065, exclusive aluguel do equipamento de limpeza (BUCKET MACHINE), incluindo, porém, a sua manutenção | m³
05.003.0178-0 | Idem item 05.003.0066, exclusive aluguel do equipamento de limpeza (BUCKET MACHINE), incluindo, porém, a sua manutenção | m³
05.003.0180-0 | Idem item 05.003.0067, exclusive aluguel do equipamento de limpeza (BUCKET MACHINE), incluindo, porém, a sua manutenção | m³
05.003.0181-0 | Idem item 05.003.0068, exclusive aluguel do equipamento de limpeza (BUCKET MACHINE), incluindo, porém, a sua manutenção | m³
05.003.0182-0 | Idem item 05.003.0069, exclusive aluguel do equipamento de limpeza (BUCKET MACHINE), incluindo, porém, a sua manutenção | m³
05.003.0183-0 | Idem item 05.003.0070, exclusive aluguel do equipamento de limpeza (BUCKET MACHINE), incluindo, porém, a sua manutenção | m³
05.003.0195-0 | Idem item 05.003.0080, exclusive aluguel do equipamento de limpeza (BUCKET MACHINE), incluindo, porém, a sua manutenção | m³
Limpeza de Superfícies de Concreto, Metálicas e Túneis
05.004.0010-0 | Limpeza de concreto aparente com jato d’água, solvente e escova de piaçava | m²
05.004.0025-0 | Limpeza de superfície metálica, em pontes, viadutos ou estruturas semelhantes, utilizando lixadeira e raspadeira, admitindo uma produção média de 280,00m²/mês | m²
05.004.0026-0 | Idem item 05.004.0025, com produção média de 100,00m²/mês | m²
05.004.0027-0 | Idem item 05.004.0025, com produção média de 180,00m²/mês | m²
05.004.0028-0 | Idem item 05.004.0025, com produção média de 350,00m²/mês | m²
05.004.0030-0 | Limpeza de túneis com jato d’água, solvente e escova de piaçava | m²
05.004.0035-0 | Decapagem cuidadosa de esculturas, peças em argamassa e/ou ferro, com remoção de sucessivas camadas de tintas, exclusive retirada e transporte | m²
05.004.0040-0 | Limpeza ou preparo de superfície de concreto com jato de água quente com pressão mínima de 2400lb, solvente e escova de piaçava | m²
05.004.0045-0 | Limpeza ou preparo de superfície de concreto com jato de água pressurizada ou ar, em condições que permitam um rendimento médio de 5m²/h | m²
05.004.0050-0 | Idem item 05.004.0045, rendimento médio de 15m²/h | m²
05.004.0055-0 | Limpeza de superfície de monumentos históricos de argamassa, ferro, bronze, mármore, granito, resina, etc, exclusive retirada e transporte | m²
05.004.0060-0 | Paraloid TB 148S para proteção de superfície de monumentos históricos. FORNECIMENTO E APLICAÇÃO | m²
05.004.0065-0 | Lixamento manual para limpeza ou preparação de estruturas metálicas, utilizando escova de aço de 30cm de cabo, considerando a área efetivamente lixada | m²
05.004.0070-0 | Lixamento mecânico para limpeza ou preparação de estruturas metálicas, utilizando lixadeira elétrica, considerando a área efetivamente lixada | m²
05.004.0080-0 | Limpeza ou preparo de superfície de pisos e paredes de concreto com jato de material abrasivo metálico, seguido de água ou ar, em condições que não permitam o reaproveitamento do material abrasivo | m²
05.004.0081-0 | Idem item 05.004.0080, com reaproveitamento de 50% do material abrasivo | m²
05.004.0083-0 | Limpeza ou preparo de superfície de pisos e paredes de ferro ou aço com jato de material abrasivo metálico, seguido de água ou ar, em condições que não permitam o reaproveitamento do material abrasivo | m²
05.004.0084-0 | Idem item 05.004.0083, com reaproveitamento de 50% do material abrasivo | m²
05.004.0085-0 | Limpeza ou preparo de superfície de tubos e perfis de ferro ou aço com jato de material abrasivo metálico, seguido de água ou ar, em condições que não permitam o reaproveitamento do material abrasivo | m²
05.004.0086-0 | Idem item 05.004.0085, com aproveitamento de 50% do material abrasivo | m²
Remoção de Pichação
05.004.0090-0 | Remoção de pichação de monumentos históricos de argamassa, ferro, bronze, mármore, granito, aço corten, pintura automotiva, resina, etc, exclusive retirada e transporte | m²
Andaimes, Plataformas, Escadas e Torres de Madeira
Obs.: | Vide aluguel de passarela metálica no item 05.007.0007
05.005.0001-1 | Andaime de madeira de 1ª, até 7,00m de altura, em peças de 3” x 3”, 1” x 9” e 1” x 12”, considerando-se o aproveitamento da madeira 3 vezes, inclusive a desmontagem e medido pelo volume abrangido, exclusive plataforma | m³
05.005.0002-0 | Idem item 05.005.0001, considerando-se o aproveitamento da madeira 5 vezes | m³
05.005.0003-1 | Idem item 05.005.0001, para alturas de 7,00 a 14,00m, com aproveitamento da madeira 2 vezes | m³
05.005.0004-0 | Andaime de toras de eucalipto, com aproveitamento da madeira 20 vezes, passarela de madeira de 1ª, com aproveitamento da madeira 5 vezes, inclusive a desmontagem do andaime e da passarela | m³
05.005.0005-1 | Andaime de tabuado sobre cavaletes, inclusive estes, em madeira de 1ª, com aproveitamento da madeira 20 vezes, inclusive movimentação | m²
05.005.0006-1 | Idem item 05.005.0005, com aproveitamento da madeira 10 vezes | m²
05.005.007-0 | Andaime de tabuado sobre cavaletes, inclusive estes, em madeira de 1ª, com aproveitamento da madeira 20 vezes, inclusive movimentação para pé direito de 4,00m | m²
05.005.0012-1 | Plataforma ou passarela de madeira de 1ª, considerando-se aproveitamento da madeira 20 vezes, exclusive andaime ou outro suporte e movimentação (vide item 05.008.0008) | m²
05.005.0013-0 | Idem item 05.005.0012, com aproveitamento da madeira 40 vezes | m²
05.005.0014-0 | Idem item 05.005.0012, com aproveitamento da madeira 60 vezes | m²
05.005.0015-0 | Idem item 05.005.0012, com aproveitamento da madeira 80 vezes | m²
05.005.0018-0 | Escada de madeira de 3ª executada sobre terreno com inclinação média até 45°, com 0,80m de largura, considerando 30% de aproveitamento da madeira, exclusive ancoragem | m
05.005.0019-0 | Idem item 05.005.0018, para inclinação média superior a 45° | m
05.005.0020-0 | Torre para guincho, com prumos de madeira de lei, prancha de 1,50 x 1,60m, inclusive fornecimento do cabo, montagem e desmontagem da torre e do guincho, exclusive fornecimento do guincho (vide item 19.004.0061) | m
05.005.0025-0 | Andaime suspenso de madeira, pendente da estrutura por cabos de aço de 3/8”, inclusive plataforma de madeira e perfuração da laje de concreto, montagem e desmontagem | m²
05.005.0030-0 | Idem item 05.005.0025, com utilização das tábuas 2 vezes, toras e cabos 4 vezes, montagem e desmontagem 1 vez | m²
05.005.0035-0 | Idem item 05.005.0025, com utilização das tábuas 3 vezes, toras e cabos 6 vezes, montagem e desmontagem 1 vez | m²
05.005.0040-0 | Idem item 05.005.0025, com utilização das tábuas 4 vezes, toras e cabos 8 vezes, montagem e desmontagem 1 vez | m²
Proteção de Fachadas e de Transeuntes
05.005.0046-0 | Tela solta de polipropileno para proteção de fachadas amarrada somente nos extremos. FORNECIMENTO e COLOCAÇÃO | m²
05.005.0050-0 | Tela de polipropileno para proteção de fachadas amarrada em andaime, exclusive este. FORNECIMENTO e COLOCAÇÃO | m²
05.005.0053-0 | Idem item 05.005.0050, com tela metálica fio nº 12, malha 3 x 3cm | m²
05.005.0055-0 | Plataforma de proteção a transeuntes (para-lixo), em madeira de 1ª, em peças de 3” x 6” e 1” x 12”, com 2,00m de largura, com aproveitamento da madeira 2 vezes, inclusive a desmontagem e retirada da madeira | m
Andaimes Metálicos
05.006.0000-0 | Índice geral para aluguel de andaime tubular
05.006.0001-1 | Aluguel de andaime com elementos tubulares (fachadeiro) sobre sapatas fixas, considerando-se a área da projeção vertical do andaime e pago pelo tempo necessário à sua utilização, exclusive transporte dos elementos do andaime até a obra (vide item 04.020.0122), plataforma ou passarela de pinho (vide itens 05.005.0012 a 05.005.0015 ou 05.007.0007 e 05.008.0008), montagem e desmontagem dos andaimes (vide item 05.008.0001) | m² x mês
05.006.0002-1 | Aluguel de torre-andaime tubular sobre rodízios, exclusive aluguel dos rodízios (vide item 05.006.0010), transporte dos elementos datorre (vide item 04.020.0122), plataforma ou passarela de pinho (vide itens 05.005.0012 a 05.005.0015 ou 05.007.0007 e 05.008.0008), montagem e desmontagem (vide item 05.008.0001) | m x mês
05.006.0003-0 | Aluguel de elevador para obra, de elementos tubulares, para transporte vertical de concreto, pedra, areia e outros materiais, constituído de guincho de 10cv, caçamba automática de 550l, funil para descarga, silo de espera de 1.000l e cabos, de 16,00m de altura, exclusive transporte dos elementos (vide item 04.020.0136), montagem e desmontagem (vide item 05.008.0003) | un x mês
05.006.0004-0 | Aluguel de elevador para obra, de elementos tubulares, para transporte vertical de materiais em cabine aberta, inclusive esta, guincho de 12,5cv, plataforma e cabos de 16,00m de altura, exclusive transporte dos elementos até a obra (vide item 04.020.0136), montagem e desmontagem (vide item 05.008.0003) | un x mês
05.006.0010-0 | Aluguel de rodízios de ferro, para torre tubular. Custo para 4 rodízios | un x mês
05.006.0015-0 | Aluguel de rodízios de borracha, para torre tubular. Custo para 4 rodízios | un x mês
05.007.0001-1 | Aluguel de andaime suspenso tipo pesado para serviços de revestimentos, com 2,00m de extensão, constituído por 4 guinchos, cabos com 30,00m, tela protetora e demais materiais necessários à fixação e operação do andaime, exclusive transporte do andaime até a obra (vide item 04.020.0126), plataforma (vide itens 05.005.0012 a 05.005.0015), montagem e desmontagem (vide item 05.008.0002) e movimentação vertical (vide item 05.008.0006) | un x mês
Nota: | Para cada 2,00m adicionais de extensão horizontal somar a este item, meia unidade
05.007.0002-1 | Aluguel de andaime suspenso tipo leve, para serviços de pintura, com 3,00m de extensão, constituído por 2 guinchos, cabos com 45,00m, tela protetora, plataforma e demais materiais necessários à fixação e operação do andaime, exclusive transporte do andaime até a obra (vide item 04.020.0131), montagem e desmontagem (vide item 05.008.0002) e movimentação vertical (vide item 05.008.0006) | un x mês
Aluguel de Passarela Metálica para Andaime Tubular
05.007.0007-0 | Aluguel de passarela metálica, perfurada, para andaime metálico tubular, inclusive transporte, carga e descarga, exclusive andaime e movimentação ( vide item 05.008.0008) | m² x mês
Aluguel de Cadeirinha tipo Balancin
05.007.0015-0 | Aluguel de balancim individual (cadeirinha), inclusive kit de segurança completo, exclusive montagem e desmontagem (vide item 05.008.0004) | un x mês
Montagem, Desmontagem e Movimentação Vertical de Andaimes
05.008.0001-0 | Montagem e desmontagem de andaime com elementos tubulares, considerando-se a área vertical recoberta | m²
05.008.0002-0 | Montagem e desmontagem de andaime suspenso, considerando-se a extensão horizontal das fachadas e/ou empenas | m
05.008.0003-0 | Montagem e desmontagem de elevador de obra referido nos itens - 05.006.0003 e 05.006.0004 | un
05.008.0004-0 | Montagem e desmontagem de balancim (cadeirinha).Custo por balancim | un
05.008.0005-0 | Desmontagem e remontagem de andaimes suspensos pendentes da estrutura | un
05.008.0006-0 | Movimentação vertical de andaime suspenso, considerando-se uma vez a área trabalhada, em projeção vertical | m²
05.008.0008-1 | Movimentação vertical ou horizontal de plataforma ou passarela | m²
05.008.0009-0 | Movimentação horizontal de andaime com elementos tubulares tipo torre | m
Montagem e Desmontagem de Usinas e Teleféricos de Obra
05.008.0010-0 | Montagem e desmontagem de usina misturadora de concreto, tipo parede, com silos horizontais para três agregados | un
05.008.0012-0 | Montagem e desmontagem de usina misturadora de concreto, tipo vertical, com silos para 45,00m³ de agregados e 30t de cimento | un
05.008.0013-0 | Montagem e desmontagem de teleférico de obra, com vão aproximadamente de 180,00m, inclusive o preparo do terreno, exclusive as demais obras não ligadas à parte mecânica e o transporte secundário até o ponto inicial de operação | un
Enchimento com Material Leve
05.009.0002-0 | Enchimento para elevação de piso, com bloco de concreto celular, com 10cm de altura, assente com argamassa de cimento e areia no traço 1:8 | m²
05.009.0003-0 | Idem item 05.009.0002, sendo 15cm de altura | m²
05.009.0004-0 | Idem item 05.009.0002, sendo 30cm de altura | m²
Isolamento com Argila Expandida
05.009.0010-0 | Argila expandida com granulometria fina de 2215, inclusive transporte. FORNECIMENTO | m³
05.009.0015-0 | Idem item 05.009.0010, com granulometria grossa de 3222 | m³
Esgotamento de Valas ou de Águas de Qualquer Natureza
05.010.0001-0 | Esgotamento normal de valas, medido por volume d’água esgotado, utilizando bomba acionada por motor a gasolina de 3,25HP, diâmetro de sucção e descarga de 1.1/2”, considerando uma altura manométrica até 10,00m | m³
05.010.0005-0 | Esgotamento de vala medido pela potência instalada e pelo tempo de funcionamento | cv x h
05.010.0006-0 | Idem item 05.010.0005, devendo ser usado como seu complemento, considerando a hora improdutiva da bomba | cv x h
05.010.0020-0 | Esgotamento de água de subsolo resultante de infiltração ou alagamento, usando motor elétrico em bomba de 3HP, diâmetro de sucção de 1.1/2”. Altura manométrica até 10,00m, medida pelo tempo de funcionamento | h
05.010.0021-0 | Idem item 05.010.0020, devendo ser usado como seu complemento, considerando a hora improdutiva da bomba | h
Escoramento de Valas - Pouca Profundidade
05.011.0001-0 | Escoramento simples, fechado, de vala de pouca profundidade (até 1,00m de profundidade), inclusive fornecimento dos materiais (peças de madeira de 3ª - 1.1/2” x 9” e 3” x 6”) | m²
05.011.0002-0 | Idem item 05.011.0001, sendo aberto | m²
05.011.0006-0 | Escoramento simples, fechado, de vala de pouca profundidade (até 1,00m de profundidade), inclusive fornecimento dos materiais, com esgotamento manual | m²
Chapa de Aço – SAE 1006 / 10 - LF
05.012.0001-0 | Chapa de aço SAE 1006/10 – LF, perfurada, furos redondos de 1,80mm, longitudinalmente, distância entre furos de 2,55mm (de centro), nas dimensões de (2000x1000x1,00)mm. FORNECIMENTO | un
05.012.0005-0 | Idem item 05.012.0001, furos redondos de 6,35mm, distância entre furos de 9,00mm (de centro), nas dimensões de (2000x1000x1,50)mm | un
Chapa de Aço para Passagem de Veículos
05.013.0001-0 | Chapa de aço carbono comum de 3/8”, para passagem de veículos, sobre valas em travessias, compreendendo colocação, uso e retirada, medida pela área de chapa, em cada aplicação | m²
05.013.0002-0 | Idem item 05.013.0001, inclusive mobilização, transporte, carga e descarga | m²
05.013.0003-0 | Idem item 05.013.0001, somente colocação e retirada | m²
Aluguel de Transformador
05.014.0001-0 | Aluguel de transformador de distribuição, trifásico, 60Hz, 13,8kV - 220/127V, 30kVA | un x mês
05.014.0005-0 | Idem item 05.014.0001, para 45kva | un x mês
05.014.0009-0 | Idem item 05.014.0001, para 75kva | un x mês
05.014.0015-0 | Idem item 05.014.0001, para 112,5kva | un x mês
05.014.0020-0 | Idem item 05.014.0001, para 150kva | un x mês
05.014.0023-0 | Idem item 05.014.0001, para 225 kVA | un x mês
05.014.0025-0 | Idem item 05.014.0001, para 300kVA | un x mês
Sinalização Vertical e Horizontal de Rodovias
05.015.0030-0 | Pórtico em aço, para suporte de sinalização vertical, composto por 2 (duas) colunas tubulares, 1 (uma) viga treliçada e chumbadores para fixação, galvanizado por imersão a quente, com zincagem mínima de 350gr/m² em cada face, aplicado de acordo com a ABNT - NBR 6323, sendo o vão de 22,40m. FORNECIMENTO e COLOCAÇÃO | un
05.015.0031-0 | Idem item 05.015.0030, sendo o vão de 18,80m | un
05.015.0032-0 | Idem item 05.015.0030, sendo o vão de 17,20m | un
05.015.0033-0 | Idem item 05.015.0030, sendo o vão de 15,20m | un
05.015.0034-0 | Idem item 05.015.0030, sendo o vão de 13,20m | un
05.015.0040-0 | Semipórtico em aço, bandeira simples, para suporte de sinalização vertical, composto por 1 (uma) coluna tubular, 1 (uma) viga treliçada em balanço e chumbadores para fixação, galvanizado por imersão a quente, com zincagem mínima de 350gr/m² em cada face, aplicado de acordo com a ABNT - NBR 6323, sendo o balanço de 8,60m. FORNECIMENTO e COLOCAÇÃO | un
05.015.0041-0 | Idem item 05.015.0040, sendo o balanço de 5,10m | un
05.015.0045-0 | Semipórtico em aço, bandeira dupla, para suporte de sinalização vertical, composto por 1 (uma) coluna tubular, 2 (duas) vigas treliçadas em balanço e chumbadores para fixação, galvanizado por imersão a quente, com zincagem mínima de 350gr/m² em cada face, aplicado de acordo com a ABNT - NBR 6323, sendo o balanço de 8,60m. FORNECIMENTO e COLOCAÇÃO | un
05.015.0046-0 | Idem item 05.015.0045, sendo o balanço de 5,10m | un
05.015.0050-0 | Placa de sinalização de rodovias, em chapa de aço n.º 16, tratada quimicamente, inclusive pintura com metal primer nas duas faces e esmalte sintético preto no verso. Aplicação de películas refletivas no grau técnico e película para legenda fixada através de castanhas duplas em poste de concreto armado. FORNECIMENTO e COLOCAÇÃO | m²
05.015.0055-0 | Idem item 05.015.0050, sendo películas refletivas no grau técnico, grau alta intensidade e película para legenda. | m²
05.015.0060-0 | Idem item 05.015.0050, sendo películas refletivas no grau técnico, grau diamante e película para legenda | m²
05.015.0065-0 | Placa de sinalização de rodovias, em chapa de aço n.º 16, tratada quimicamente, inclusive pintura com metal primer nas duas faces e esmalte sintético preto no verso. Aplicação de películas refletivas no grau técnico e película para legenda fixado em um ou dois postes de madeira de lei. FORNECIMENTO e COLOCAÇÃO | m²
05.015.0070-0 | Idem item 05.015.0065, sendo películas refletivas no grau técnico, grau alta intensidade e película para legenda | m²
05.015.0075-0 | Idem item 05.015.0065, sendo películas refletivas no grau técnico, grau diamante e película para legenda | m²
05.016.0005-0 | Balizador de embutir em alumínio fundido, vidro temperado, refletor de alto brilho, inclusive lâmpada fluorescente de 9W e reator de 220V. FORNECIMENTO e COLOCAÇÃO | un
05.016.0006-0 | Balizador em alumínio pintado, para uma lâmpada fluorescente eletrônica de 15/20W, inclusive esta. FORNECIMENTO e COLOCAÇÃO | un
05.020.0005-0 | Sinalização horizontal, mecânica, com tinta termoplástica à base de resinas naturais e/ou sintéticas, em vias rodoviárias, aplicada por extrusão, conforme normas do DER-RJ | m²
05.020.0007-0 | Idem item 05.020.0005, em vias urbanas | m²
05.020.0010-0 | Sinalização horizontal, mecânica, com tinta termoplástica à base de resinas naturais e/ou sintéticas, em vias rodoviárias, aplicada com pistola (spray), conforme normas do DER-RJ | m²
05.020.0012-0 | Idem item 05.020.0010, em vias urbanas | m²
05.020.0013-0 | Sinalização manual de faixas e figuras para pedestres, com tinta termoplástica à base de resinas naturais e/ou sintéticas, em vias rodoviárias, aplicado por extrusão, conforme normas do DER-RJ | m²
05.020.0014-0 | Idem item 05.020.0013, em vias urbanas | m²
05.020.0015-1 | Sinalização horizontal, mecânica, com tinta à base de resina acrílica, em vias rodoviárias, conforme normas do DER-RJ | m²
05.020.0020-0 | Idem item 05.020.0015, em vias urbanas | m²
05.020.0025-0 | Sinalização manual de faixas e figuras para pedestres, com tinta à base de resina acrílica, em vias rodoviárias, com utilização de pistola pneumática (spray), conforme normas do DER-RJ | m²
05.020.0030-0 | Idem item 05.020.0025, em vias urbanas | m²
05.021.0030-0 | Sonorizador tipo calota, diâmetro 15cm, confeccionado em resina de poliéster, com elementos refletivos e pino de fixação. FORNECIMENTO e COLOCAÇÃO | un
05.021.0050-0 | Mini-tachão cego, fundido, medindo 220 x 100 x 40mm, constituído de um corpo a base de resinas de poliéster e filerizantes minerais, com tela de nylon para absorção de impactos e pino de aço para maior fixação no pavimento. FORNECIMENTO e COLOCAÇÃO | un
05.021.0055-0 | Idem item 05.021.0050, sendo mini-tachão refletivo, monodirecional, seus refletores contêm 50 esferas de vidro lapidado e espelhado, incrustados em “ABS”, nas cores branca e amarela | un
05.021.0060-0 | Idem item 05.021.0055, sendo mini-tachão refletivo, bidirecional | un
05.021.0065-0 | Idem item 05.021.0050, sendo tachão cego, medindo 230 x 125 x 45mm | un
05.021.0070-0 | Idem item 05.021.0055, sendo tachão monodirecional, medindo 230 x 125 x 45mm | un
05.021.0075-0 | Idem item 05.021.0055, sendo tachão bidirecional, medindo 230 x 125 x 45mm | un
05.021.0090-0 | Tacha refletiva injetada em “ABS”, monodirecional, medindo 100 x 100 x 19,5mm, pino de aço para maior fixação no pavimento e seus refletores poderão conter: 23 ou 24 esferas de vidro lapidado e espelhado, diversas cores. FORNECIMENTO e COLOCAÇÃO | un
05.021.0095-0 | Idem item 05.021.0090, sendo bidirecional, medindo 100 x 100 x 19,5mm | un
05.021.0100-0 | Segregadores de faixas de ônibus, medindo 450 x 155 x 70mm, constituídos de resinas de poliéster sintético e filerizantes minerais, com tela de nylon para maior absorção de impactos, 2 pinos de aço para maior fixação no pavimento, sendo seu topo superior arredondado, evitando assim danos e riscos nos pneus, nas cores branca e amarela. FORNECIMENTO e COLOCAÇÃO | un
Sinalizadores Autoluminescentes
05.021.0105-0 | Placa indicativa de rota de fuga autoluminosa, com duração de emissão de luz por período não inferior a 20 (vinte) anos, em fundo verde com a seta indicadora e palavra saída na cor branca, com as dimensões (359x213x29)mm. FORNECIMENTO | un
Corte em Concreto Asfáltico com Máquina Fresadora
05.022.0015-0 | Corte mecânico com máquina fresadora, em concreto asfáltico, em áreas com interferência tipo trilhos ou tampões, com espessura até 5cm, inclusive coleta do material fresado em caminhão basculante, exclusive transporte para fora do canteiro de obra (vide família 04.005). O item inclui mão-de-obra com horário diurno | m²
05.022.0016-0 | Idem item 05.022.0015, inclusive mão-de-obra com adicional noturno | m²
05.022.0018-0 | Idem item 05.022.0015, em áreas sem interferências | m²
05.022.0020-0 | Idem item 05.022.0016, em áreas sem interferências | m²
05.022.0030-0 | Corte mecânico com máquina fresadora, em concreto asfáltico, em áreas com interferência tipo trilhos ou tampões, com espessura até 10cm, inclusive coleta do material fresado em caminhão basculante, exclusive transporte para fora do canteiro de obra (vide família 04.005). O item inclui mão-de-obra com horário diurno | m²
05.022.0031-0 | Idem item 05.022.0030, inclusive mão-de-obra com adicional noturno | m²
05.022.0033-0 | Idem item 05.022.0030, em áreas sem interferências | m²
05.022.0035-0 | Idem item 05.022.0031, em áreas sem interferências | m²
Solda e Corte de Aço a Maçarico
05.025.0025-1 | Solda de topo, descendente, em chapa de aço chanfrada de 3/16” de espessura, para serviço de assentamento de tubulação ou peça de aço, utilizando conversor movido a óleo diesel | m
05.025.0026-0 | Idem item 05.025.0025, utilizando máquina de solda eletromotorizada | m
05.025.0027-1 | Idem item 05.025.0025, na espessura de 1/4” | m
05.025.0028-0 | Idem item 05.025.0026, na espessura de 1/4” | m
05.025.0029-1 | Idem item 05.025.0025, na espessura de 5/16” | m
05.025.0030-0 | Idem item 05.025.0026, na espessura de 5/16” | m
05.025.0031-1 | Idem item 05.025.0025, na espessura de 3/8” | m
05.025.0032-0 | Idem item 05.025.0026, na espessura de 3/8” | m
05.025.0033-1 | Idem item 05.025.0025, na espessura de 1/2” | m
05.025.0034-0 | Idem item 05.025.0026, na espessura de 1/2” | m
05.025.0035-1 | Idem item 05.025.0025, na espessura de 5/8” | m
05.025.0036-0 | Idem item 05.025.0026, na espessura de 5/8” | m
05.025.0041-1 | Solda de topo, descendente, em chapa de aço chanfrada a 30°, de 1/4” de espessura, utilizando conversor eletromotorizado, e admitindo um tempo produtivo de 75% | m
05.025.0042-0 | Idem item 05.025.0041, utilizando máquina de solda a óleo diesel | m
05.025.0043-1 | Idem item 05.025.0041, na espessura de 5/16” | m
05.025.0044-0 | Idem item 05.025.0042, na espessura de 5/16” | m
05.025.0045-1 | Idem item 05.025.0041, na espessura de 3/8” | m
05.025.0046-0 | Idem item 05.025.0042, na espessura de 3/8” | m
05.025.0047-1 | Idem item 05.025.0041, na espessura de 1/2” | m
05.025.0048-0 | Idem item 05.025.0042, na espessura de 1/2” | m
05.025.0049-0 | Solda de topo em vergalhões de aço, com diâmetro de 1/4” | un
05.025.0050-0 | Idem item 05.025.0049, com diâmetro de 3/8” | un
05.025.0051-0 | Idem item 05.025.0049, com diâmetro de 1/2” | un
05.025.0052-0 | Idem item 05.025.0049, com diâmetro de 5/8” | un
05.025.0053-0 | Idem item 05.025.0049, com diâmetro de 1” | un
05.026.0001-0 | Corte com maçarico manual de oxiacetileno, em chapa de aço na espessura de 1/4” | m
05.026.0002-0 | Idem item 05.026.0001, na espessura de 5/16” | m
05.026.0003-0 | Idem item 05.026.0001, na espessura de 3/8” | m
05.026.0004-0 | Idem item 05.026.0001, na espessura de 1/2” | m
Solda de Topo em Tubo Galvanizado
05.027.0001-0 | Solda de topo, em tubos de aço galvanizado no diâmetro de 1/2”, utilizando conversor elétrico, inclusive corte e/ou chanfro das extremidades | un
05.027.0003-0 | Idem item 05.027.0001, no diâmetro de 3/4" | un
05.027.0005-0 | Idem item 05.027.0001, no diâmetro de 1” | un
05.027.0007-0 | Idem item 05.027.0001, no diâmetro de 1.1/4” | un
05.027.0009-0 | Idem item 05.027.0001, no diâmetro de 1.1/2” | un
05.027.0011-0 | Idem item 05.027.0001, no diâmetro de 2” | un
Aluguel de Brocas e Mangueiras de Ar Comprimido
05.028.0001-0 | Aluguel produtivo de broca de metal duro, tipo K-12/40, com comprimento de 0,80m, para perfuratriz pneumática | h
05.028.0002-0 | Idem item 05.028.0001, tipo K-12/39, com comprimento de 1,60m | h
05.028.0003-0 | Idem item 05.028.0001, tipo K-12/38, com comprimento de 2,40m | h
05.028.0004-0 | Idem item 05.028.0001, tipo K-12/37, com comprimento de 3,20m | h
05.028.0005-0 | Idem item 05.028.0001, tipo K-12/36, com comprimento de 4,00m | h
05.028.0006-0 | Idem item 05.028.0001, tipo K-12/35, com comprimento de 4,80m | h
05.028.0007-0 | Idem item 05.028.0001, tipo K-12/34, com comprimento de 5,60m | h
05.028.0008-0 | Idem item 05.028.0001, tipo K-12/33, com comprimento de 6,40m | h
05.030.0001-0 | Aluguel, por hora e por dam, de mangueira para ar comprimido, 2 lonas, diâmetro de 3/4” | h x dam
05.030.0005-0 | Idem item 05.030.0001, sendo mangueira de PVC flexível, sucção grafite (superpesada), com diâmetro de 4”, para bomba centrífuga | h x dam
Escoramento de Postes
05.032.0001-0 | Escoramento de poste de concreto ou metálico | un
Enchimento de Vão de Túnel com Pedra
05.033.0001-0 | Enchimento de vão sobre abóbada de túnel, com pedra de mão jogada, inclusive fornecimento desta | m³
05.033.0002-0 | Idem item 05.033.0001, com pedra de mão arrumada | m³
05.033.0003-0 | Arrumação de material rochoso, em blocos de até 15kg, em pilhas regulares, referindo-se o custo ao material solto, exclusive este | m³
Cercas de Vedação e Muros
Obs.: | Vide muros, também, nas famílias 11.061. e 11.026 e cortina de concreto armado na 11.013
05.035.0001-0 | Cerca de vedação de terreno com moirões de madeira de lei de 3” x 3”, com 2,00m de altura livre e 0,50m enterrados, espaçados de 3,00m, com 7 fios corridos de arame farpado nº 14. FORNECIMENTO e COLOCAÇÃO | m
05.035.0002-0 | Idem item 05.035.0001, com moirões de 1,50m de altura livre e 5 fios corridos de arame farpado nº 14 | m
05.035.0003-0 | Cerca de vedação estruturada em peças de madeira de 3” x 3”, formando quadros de 2,00 x 2,00m, com travessa inferior a 12,5cm do solo, revestidos com tela galvanizada de arame nº 12, com malha losango de 8 x 8cm, sendo o madeiramento pintado com duas demãos de imunizante fungicida a base de óleo de creosoto, antes da colocação. FORNECIMENTO e COLOCAÇÃO | m²
05.035.0004-0 | Cerca construída com moirões reto de concreto armado, seção retangular 0,10 x 0,12m e comprimento de 2,50m, espaçados de 3,00m, cravados 0,50m no solo, com 5 fios corridos de arame liso galvanizado nº 12. FORNECIMENTO e COLOCAÇÃO | m
05.035.0005-0 | Idem item 05.035.0004, para 8 fios de arame farpado nº 14 | m
05.035.0006-0 | Idem item 05.035.0004, para 11 fios, sendo os moirões de seção em “T” com aproximadamente 0,13 x 0,14m de base, 0,10 x 0,10m de ponta e altura de 2,90m, mais 0,44m de ponta inclinada, cravados 0,50m | m
05.035.0007-0 | Cerca construída com moirões de concreto armado, seção em “T”, com aproximadamente 0,13 x 0,14m de base, 0,10 x 0,10m de ponta e altura de 2,90m mais 0,44m de ponta inclinada, espaçados de 2,00m, cravados 0,50m no solo, moirões esticadores com escoras a cada 8 moirões e nas mudanças de direção, com 9 fiadas de arame farpado nº 14, inclusive escavação, reaterro e fundações em concreto simples fck=10MPa. FORNECIMENTO e COLOCAÇÃO | m
05.035.0008-0 | Cerca construída com moirões retos de concreto armado, seção retangular 0,10 x 0,12m e comprimento de 2,50m, espaçados de 3,00m cravados 0,50m no solo, com 8 fios corridos de arame farpado nº 14, inclusive moirões esticadores com escoras a cada 7 moirões, escavação, reaterro e fundações em concreto simples fck 10 MPa. FORNECIMENTO e COLOCAÇÃO | m
05.035.0009-0 | Cerca construída com moirão de ponta inclinada de seção em “T”, com altura útil de 2,50m e 0,70m cravado no solo com concreto fck=15MPa, espaçados de 3,00m, fechamento com tela de arame, malha 8x8cm, # 10, fixada com arame galvanizado nº 6 e 3 (três) fios de arame farpado na parte superior, inclusive mureta de concreto ciclópico e todos os materiais. FORNECIMENTO e COLOCAÇÃO | m
05.035.0010-0 | Cerca divisória com moirões de madeira de lei de 3” x 3”, com 2,00m de altura livre, 0,50m enterrados, espaçados de 3,00m, com 4 fios de arame farpado. FORNECIMENTO e COLOCAÇÃO | m
05.035.0011-0 | Cerca divisória com altura útil de 2,5m, sendo até altura de 2,0m em tela de arame 16 plastificado, malha de 3/4”, e a parte superior com 4 fiadas de arame farpado nº 14, ambas as partes fixadas a moirões de concreto armado, seção em “T” com aproximadamente 0,13 x 0,14m de base, 0,10 x 0,10m de ponta e comprimento reto de 2,90m, mais 0,44m de ponta inclinada, espaçados de 2,50m, cravados 0,8m no solo, moirões esticadores com escoras a cada 7,50m e nas mudanças de direção, inclusive escavação, reaterro e fundações em concreto simples fck=10 MPa. FORNECIMENTO e COLOCAÇÃO | m
05.035.0012-0 | Cerca construída com moirões de concreto armado, seção em “T”, com ponta inclinada, com aproximadamente 0,13 x 0,14m de base, 0,10 x 0,10m de ponta e comprimento reto de 2,90m mais 0,44m de ponta inclinada, espaçados de 3,00m, cravados 0,50m no solo, moirões esticadores com escoras a cada 8 moirões e nas mudanças de direção, com 9 fiadas de arame farpado nº 14, inclusive escavação, reaterro e fundações em concreto simples fck=10 MPa. FORNECIMENTO e COLOCAÇÃO | m
05.035.0013-0 | Cerca de sarrafos verticais de madeira de lei, 2 x 4cm, e 120cm de altura, pregados sobre sarrafos horizontais de 5 x 5cm, a cada 8cm, centro a centro, apoiados sobre montantes de 7,5 x 7,5cm, espaçados de 2,00m. FORNECIMENTO e COLOCAÇÃO | m²
05.035.0015-0 | Cerca de arame farpado, constituida de 4 fios de arame galvanizado, de 2mm de espessura, exclusive esticadores e postes. FORNECIMENTO e COLOCAÇÃO | m
05.035.0016-0 | Idem item 05.035.0015, inclusive fornecimento e assentamento de moirões de concreto armado (cada 3,00m), fundidos no local e esticadores (cada 48,00m e nos desvios) | m
05.035.0019-0 | Cerca divisória em madeira de reflorestamento, tratada, módulo de 12,30, com diâmetro de 0,15m, altura variável de 1,00m a 1,50m livre, 1m enterrado, espaçados de 1,35m com 5 fios corridos de arame galvanizado nº 12 (módulo) | un
05.035.0020-0 | Cerca de arame farpado nº 14 com 4 fios fixados em cantoneiras de aço de 2 1/2”x 2 1/2”, fincadas sobre muro existente a cada 2,00m, com 1,00m de altura útil, inclusive pintura dos perfis e andaime | m
05.035.0021-0 | Idem item 05.035.0020 com 6 fios e altura útil de 1,50m | m
05.035.0025-0 | Arame farpado colocado, inclusive arame liso galvanizado para amarração, medido pelo peso incorporado de arame farpado. FORNECIMENTO e COLOCAÇÃO | kg
05.038.0001-0 | Muro de concreto pré-moldado com 1,80m de altura, com montantes espaçados de 2,00m, com cimalha na parte superior e fundação de concreto para os montantes | m
Barreira de Proteção – Sistema de Segurança
05.039.0001-0 | Barreira de proteção perimetral, tipo ouriço, em aço inoxidável. FORNECIMENTO e COLOCAÇÃO | m
05.039.0005-0 | Barreira de proteção, tipo concertina, com diâmetro de espiral 450mm, modelo simples, lâminas de 30mm com 54 espiras e 22 lâminas por espiras, fio 3mm em aço galvanizado FORNECIMENTO e COLOCAÇÃO | m
05.039.0010-0 | Idem item 05.039.0005, sendo modelo duplo 3 clips por espiral | m
Calafetação, Synteko e Enceramento de Pisos
05.040.0870-0 | Raspagem, calafetação e enceramento de piso de tacos comuns ou soalho de madeira, com uma demão de cera | m²
05.041.0875-0 | Raspagem, calafetação e aplicação de três demãos de resina líquida a base de uréia-formol, em tacos ou soalho de madeira | m²
05.042.0880-0 | Enceramento de piso de qualquer natureza, uma demão | m²
05.042.0881-0 | Enceramento de rodapé de qualquer natureza, uma demão | m
05.042.0882-0 | Enceramento de degrau de qualquer natureza, uma demão | m
Placas de Inauguração e de Identificação
05.050.0001-0 | Placa de inauguração em alumínio, com 1mm de espessura, inscrição em plotter com as dimensões de 0,40 x 0,60m. FORNECIMENTO e COLOCAÇÃO | un
05.050.0003-0 | Placa de inauguração em alumínio fundido (duralumínio), com 6mm de espessura, sem inscrição em plotter com as dimensões de 0,40 x 0,60m. FORNECIMENTO e COLOCAÇÃO | un
05.050.0008-0 | Placa de inauguração em bronze com as dimensões de 0,35 x 0,50m. FORNECIMENTO e COLOCAÇÃO | un
05.051.0010-0 | Placa de inauguração em latão com espessura mínima de 3mm, gravação positiva e negativa, acabamento nas bordas por abrasão, gravada com pintura nas logomarcas pelo sistema de exposição de luz, fixadas com parafusos com acabamento das cabeças em latão, inclusive cortina de veludo para descerramento com fita de cetim. FORNECIMENTO e COLOCAÇÃO | cm²
05.054.0001-0 | Placa de acrílico para identificação de salas, medindo 8 x 25cm, conforme detalhe nº 6033/EMOP, polida nas bordas. FORNECIMENTO e COLOCAÇÃO | un
05.054.0003-0 | Idem item 05.054.0001, para indicação de saída | un
05.054.0015-0 | Placa de acrílico, desenhada, indicando sanitário masculino ou feminino, de 39 x 19cm, conforme detalhe nº 6035/EMOP. FORNECIMENTO e COLOCAÇÃO | un
05.054.0025-0 | Placa de sinalização, confeccionada em chapa de Pet 2,4mm, com fundo, textos e símbolos em vinil autoadesivo, com área até 0,75m². FORNECIMENTO | m²
05.054.0030-0 | Placa de sinalização escolar, em PS (poliestireno) com 1mm de espessura, cor cinza claro, textos impressos positivos e negativos em silk-screen na cor laranja, nas dimensões de (25 x 25)cm. FORNECIMENTO e COLOCAÇÃO | un
05.054.0035-0 | Idem item 05.054.0030, nas dimensões (100 x 30)cm | un
05.054.0040-0 | Totem informativo nas dimensões de (0,50 x 1,50)m, produzido em resina de poliéster reforçado com fibra de vidro e coremat, com impressão serigráfica ou policromática em dupla face agregada ao material com U.V, pré-acelerado, catalizado e pigmentado. Estrutura de amarração em perfil de aço carbono laminado nº 14 e sustentação tubular vertical com 1,80m em tubo de aço de bitola de 3,5” e espessura nº 14, conforme projeto FPJ. FORNECIMENTO e COLOCAÇÃO | un
05.054.0045-0 | Placas de identificação de monumentos históricos em bronze com as dimensões de (35 x 50)cm, exclusive pedestal de concreto. FORNECIMENTO e COLOCAÇÃO | un
05.054.0050-0 | Idem item 05.054.0045, inclusive pedestal de concreto | un
05.054.0055-0 | Placa de identificação de monumentos e/ou árvores notáveis medindo (15,5 x 15)cm, em aço escovado com impressão em corrosão a ácido em baixo relevo, cor dos textos em preto 100% e marcas em cores, tipologia Ottwa ou similar, fixação sobre tubo de ferro galvanizado de 1.1/2” e altura de 100cm, pintado de preto fosco, com bandeja inclinada a 30º com a mesma medida da placa, conforme projeto FPJ. FORNECIMENTO e COLOCAÇÃO | un
Letras Metálicas
05.055.0010-0 | Letra de aço inox nº 22 com 20cm de altura. FORNECIMENTO e COLOCAÇÃO | un
05.055.0020-0 | Letra de latão com 30cm de altura tipo “HELVÉTICA MÉDIUM” ou similar. FORNECIMENTO e COLOCAÇÃO | un
05.055.0022-0 | Letra de aço escovado com 30cm de altura. FORNECIMENTO e COLOCAÇÃO | un
05.055.0024-0 | Idem item 05.055.0022, com 40 cm de altura | un
05.055.0030-0 | Letra fundida em alumínio, polida nas laterais, tipo “HELVETICA”, com altura de 10cm e espessura de 5mm, com pinos para fixação. FORNECIMENTO e COLOCAÇÃO | un
05.055.0040-0 | Letra fundida em bronze, polida e oxidada nas laterais, tipo “HELVETICA”, com altura de 10cm e espessura de 5mm, com pinos para fixação. FORNECIMENTO e COLOCAÇÃO | un
Placas de Identificação de Imóveis
05.056.0001-0 | Placa de ferro esmaltado de 12 x 15cm com numeração para identificação de imóvel em logradouro. FORNECIMENTO e COLOCAÇÃO | un
05.056.0002-0 | Placa de ferro esmaltado de forma elíptica, nº 13, para identificação de marcador, de luz ou gás ou outro, em conjunto habitacional. FORNECIMENTO e COLOCAÇÃO | un
Placa de Identificação – Escrita em Braille
05.057.0010-0 | Placa de identificação em aço inoxidável, escrita em braille, medindo 8 x 25cm. FORNECIMENTO e COLOCAÇÃO | un
Plásticos e Lonas para Proteções Diversas
05.058.0010-0 | Plástico na cor preta, destinado à proteção de telhados, móveis e pisos, com 0,15mm de espessura, reutilizado 5 vezes, inclusive retirada. FORNECIMENTO e COLOCAÇÃO | m²
05.058.0011-0 | Lona tipo leve para proteção de telhados, reutilizado 2 vezes, inclusive retirada. FORNECIMENTO e COLOCAÇÃO | m²
05.058.0020-0 | Lona de polietileno (lona terreiro) com espessura de 0,20mm para impermeabilização de solo, medida pela área coberta, inclusive perdas e transpasse | m²
05.058.0030-0 | Plástico bolhão, bolha diâmetro de 25mm e largura de 1,3m. FORNECIMENTO e COLOCAÇÃO | m
Cravação de Perfis - Pranchada Horizontal, Inclusive Fornecimento
05.075.0005-0 | Cravação de perfil “H” de 6” x 6”, 1ª alma, até 4,50m de comprimento, em terreno de fraca resistência à penetração, admitindo-se sua utilização 6 vezes, para execução de pranchada horizontal, inclusive fornecimento. Considera-se a cravação com bate-estacas e retirada com pórtico móvel, transporte interno com trator e limpeza do perfil após cada utilização | m
05.075.0006-0 | Idem item 05.075.0005, em terreno de média resistência à penetração, admitindo-se sua utilização 4 vezes. Considera-se a retirada com pórtico móvel depois da redução do atrito, empregando-se macacos | m
05.075.0007-1 | Cravação de perfil “H” de 6” x 6”, 1ª alma, até 9,00m de comprimento, em terreno de fraca resistência à penetração, admitindo-se sua utilização 5 vezes, para execução de pranchada horizontal, inclusive fornecimento. Considera-se a cravação com bate-estacas e retirada com escavadeira, transporte interno com trator e limpeza do perfil após cada utilização | m
05.075.0008-0 | Idem item 05.075.0007, em terreno de média resistência à penetração, admitindo-se sua utilização 3 vezes. Considera-se a retirada com escavadeira depois da redução do atrito, empregando-se macacos | m
Escoramento de Valas e Cavas - Madeira
05.077.0001-0 | Escoramento de valas em pranchada horizontal, empregando-se madeira de 3ª e perfil metálico “H” de 6” x 6”, reutilizados em 5 vezes, inclusive fornecimento de todos os materiais, colocação e retirada | m²
05.077.0010-0 | Escoramento misto de pranchada horizontal até 8 m de profundidade com pranchas de madeira de 3”x12”, estacas e longarinas de aço I de 10”, estroncas de duplo I de 8”, compreendendo fornecimento, colocação e retirada de todos os componentes com reaproveitamento destes | m²
Ensecadeiras de Estacas-Pranchas de Aço
05.080.0020-0 | Ensecadeira de estacas-pranchas de aço em cavas ou valas com profundidade até 4,00m. O custo inclui o fornecimento, execução e retirada de todos os materiais, considerando a reutilização de 60 vezes para estacas-pranchas e 10 vezes para guias e estroncas de madeira, exclusive escavação. A medição do serviço será pela superfície útil cobrindo as paredes das cavas ou valas | m²
05.080.0025-0 | Idem item 05.080.0020, considerando a reutilização das estacas-pranchas de 40 vezes | m²
05.080.0030-0 | Idem item 05.080.0020, considerando a reutilização das estacas-pranchas de 15 vezes | m²
05.080.0040-0 | Idem item 05.080.0020, com profundidade até 5,00m | m²
05.080.0045-0 | Idem item 05.080.0020, com profundidade até 5,00m e reutilização das estacas-pranchas de 40 vezes | m²
05.080.0050-0 | Idem item 05.080.0020, com profundidade até 5,00m e reutilização das estacas-pranchas de 15 vezes | m²
05.080.0060-0 | Idem item 05.080.0020, com profundidade até 6,00m | m²
05.080.0065-0 | Idem item 05.080.0020, com profundidade até 6,00m e reutilização das estacas-pranchas de 40 vezes | m²
05.080.0070-0 | Idem item 05.080.0020, com profundidade até 6,00m e reutilização das estacas-pranchas de 15 vezes | m²
05.081.0010-0 | Ensecadeira de estacas-pranchas de aço em cavas ou valas com profundidade até 4,00m. O custo inclui o fornecimento, execução e retirada de todos os materiais, considerando a reutilização de 60 vezes para as estacas-pranchas e 60 vezes para guias e estroncas de perfil “I” de aço, exclusive escavação. A medição do serviço será pela superfície útil cobrindo as paredes das cavas ou valas | m²
05.081.0012-0 | Idem item 05.081.0010, considerando a reutilização das estacas-pranchas de 40 vezes | m²
05.081.0015-0 | Idem item 05.081.0010, considerando a reutilização das estacas-pranchas de 15 vezes | m²
05.081.0017-0 | Idem item 05.081.0010, com profundidade de até 5,00m | m²
05.081.0020-0 | Idem item 05.081.0010, com profundidade até 5,00m e reutilização das estacas-pranchas de 40 vezes | m²
05.081.0022-0 | Idem item 05.081.0010, com profundidade até 5,00m e reutilização das estacas-pranchas de 15 vezes | m²
05.081.0025-0 | Idem item 05.081.0010, com profundidade até 6,00m | m²
05.081.0027-0 | Idem item 05.081.0010, com profundidade até 6,00m e reutilização das estacas-pranchas de 40 vezes | m²
05.081.0029-0 | Idem item 05.081.0010, com profundidade até 6,00m e reutilização das estacas-pranchas de 15 vezes | m²
Escoramento de Valas “Tipo Blindagem”
05.081.0031-0 | Escoramento para valas “tipo blindagem”, com largura de 3,00m e profundidade de 2,50m, inclusive movimentação com escavadeira hidráulica e mão-de-obra. A medição será feita pelo produto das alturas das paredes escoradas (2 lados) vezes o comprimento da vala | m²
05.081.0032-0 | Idem item 05.081.0031, com 4,50m de profundidade | m²
05.081.0033-0 | Idem item 05.081.0031, com 6,00m de profundidade | m²
05.081.0050-0 | Escoramento para valas “tipo blindagem”, com largura de 5,50m e profundidade de 2,50m, inclusive movimentação com escavadeira hidráulica e mão-de-obra. A medição será feita pelo produto das alturas das paredes escoradas (2 lados) vezes o comprimento da vala | m²
05.081.0051-0 | Idem item 05.081.0050, com 4,50m de profundidade | m²
05.081.0052-0 | Idem item 05.081.0050, com 6,00m de profundidade | m²
Retirada e Recolocação de Estaca Prancha
05.082.0001-0 | Retirada e recolocação de estacas pranchas de aço. Medição pela superfície útil cobrindo as paredes das cavas ou valas | m²
Ensecadeiras de Estacas-Pranchas e Pranchada Horizontal de Madeira
05.085.0010-1 | Ensecadeira de estacas-pranchas em peças de madeira de 3” x 9”, de encaixe, em valas até 3,00m de largura, medida apenas a superfície útil cobrindo a parede da vala, esta até 3,00m de profundidade, em terreno de fraca resistência à penetração, sendo a cravação com compressor e a extração com escavadeira. Fornecimento, execução e retirada de todos os materiais. As estacas usadas 4 vezes, as guias 3 vezes e as estroncas 2 vezes | m²
05.085.0011-0 | Idem item 05.085.0010, em terreno de média resistência à penetração, sendo as estacas usadas 3 vezes | m²
05.085.0012-0 | Ensecadeira de estacas-pranchas em peças de madeira de 3” x 9”, de encaixe, em valas até 3,00m da largura, medida apenas a superfície útil cobrindo a parede da vala, esta até 4,50m de profundidade, em terreno de fraca resistência à penetração, sendo a cravação com compressor e a extração com escavadeira. Fornecimento, execução e retirada de todos os materiais. As estacas usadas 4 vezes, as guias 3 vezes e as estroncas 2 vezes | m²
05.085.0013-1 | Idem item 05.085.0012, em terreno de média resistência à penetração, sendo as estacas usadas 3 vezes | m²
05.085.0014-0 | Ensecadeira de estacas-pranchas em peças de madeira de 3” x 9”, de encaixe, em caixas até 4,00m de vão, medida apenas a superfície útil cobrindo a parede da caixa, esta até 3,00m de profundidade, em terreno de média resistência à penetração, sendo a cravação executada manualmente e sem ficha e a extração com “TIRFOR” ou macaco. Fornecimento, execução e retirada de todos os materiais. As estacas usadas 4 vezes, as guias 3 vezes e as estroncas 3 vezes | m²
05.085.0015-0 | Idem item 05.085.0014, com a profundidade até 4,50m | m²
05.085.0016-1 | Ensecadeira simples (escoramento fechado) de estacas-pranchas em peças de madeira de 3” x 9”, sem encaixe, em valas até 3,00m de largura, medida apenas a superfície útil cobrindo a parede da vala, esta até 3,00m de profundidade, em terreno de fraca resistência à penetração, sendo a cravação com compressor e a extração com escavadeira. Fornecimento, execução e retirada de todos os materiais. As estacas usadas 4 vezes, as guias 3 vezes e as estroncas 2 vezes | m²
05.085.0017-0 | Idem item 05.085.0016, em terreno de média resistência à penetração. As estacas usadas 3 vezes | m²
05.085.0018-0 | Ensecadeira simples (escoramento fechado) de estacas-pranchas em peças de madeira de 3” x 9”, sem encaixe, em valas até 3,00m de largura, medida apenas a superfície útil cobrindo a parede da vala, esta até 4,50m de profundidade, em terreno de fraca resistência à penetração, sendo a cravação com compressor e a extração com escavadeira. Fornecimento, execução e retirada de todos os materiais. As estacas usadas 4 vezes, as guias 3 vezes e as estroncas 2 vezes | m²
05.085.0019-0 | Idem item 05.085.0018, em terreno de média resistência à penetração. As estacas usadas 3 vezes | m²
05.085.0020-0 | Ensecadeira simples (escoramento fechado) de estacas-pranchas em peças de madeira de 3” x 9”, sem encaixe, em caixas até 4,00m de vão, medida apenas a superfície útil cobrindo a parede da caixa, esta com até 3,00m de profundidade, em terreno de média resistência à penetração, sendo a cravação executada manualmente e sem ficha e a extração com “TIRFOR” ou macaco. Fornecimento, execução e retirada de todos os materiais. As estacas usadas 4 vezes, as guias e as estroncas 3 vezes | m²
05.085.0021-0 | Idem item 05.085.0020, até 4,50m de profundidade | m²
05.090.0001-0 | Ensecadeira simples (escoramento fechado) de estacas-pranchas de madeira de 3ª de 3”x 9”, serrado, sem encaixe, em valas até 3,00m de largura e até 3,00m de profundidade, sendo a cravação manual e sem ficha e a extração com carregador frontal. Estacas, longarinas e estroncas usadas 3 vezes | m²
05.090.0002-0 | Idem item 05.090.0001, sendo as estacas, longarinas e estroncas usadas 2 vezes | m²
05.095.0001-0 | Pranchada horizontal em escoramento fechado de mesma denominação, até 8,00m de profundidade, apoiada em perfis, exclusive estes. Pranchas em peças de madeira de 3ª de 3” x 12”, no comprimento máximo de 2,50m, calçadas com madeira de 3ª, aproveitadas 4,5 vezes, inclusive fornecimento, colocação, retirada e transporte interno com caminhão basculante | m²
05.095.0002-1 | Pranchada horizontal em escoramento fechado de mesma denominação, até 6,00m de profundidade, apoiada em perfis, exclusive estes. Pranchas em peças de madeira de 3ª de 3” x 9”, no comprimento máximo de 2,00m, calçadas com mesmo material, aproveitadas 3 vezes, inclusive fornecimento, colocação, retirada e transporte interno com caminhão basculante | m²
Barragem Provisória com Sacos de Areia
05.097.0001-0 | Barragem provisória ou ensecadeira, para desvios de pequenos cursos d’agua com sacos de areia. Custo por saco de 100l | un
Escoramento de Valas - Madeira
05.098.0002-0 | Escoramento de vala/cava até 4,00m de profundidade, com pranchões em peças de madeira de 3ª de 3” x 9”, cravação e retirada dos pranchões com equipamentos. A medição do serviço é feita pela área efetivamente em contato com os pranchões. Considerando a madeira reutilizada 2 vezes. FORNECIMENTO e COLOCAÇÃO | m²
Consolos e Escoras de Perfis de Aço, Inclusive Fornecimento
05.099.0001-1 | Consolo de perfil de aço, com peso até 10kg, para suporte de guia (viga, longarina), em trabalhos de escoramento e congêneres, soldado em estaca do mesmo material, inclusive fornecimento, colocação e retirada, admitindo-se sua utilização 10 vezes | un
05.099.0002-1 | Guia (viga, longarina) de perfil de aço “I”, de 6”, 1ª alma, em trabalhos de escoramento e congêneres, soldada sobre consolos e estacas, estas intervaladas de 1,50 a 2,00m, inclusive fornecimento, colocação, retirada e transporte interno com trator, admitindo-se sua utilização 7 vezes | m
05.099.0003-0 | Idem item 05.099.0002, sendo o perfil “I” de 10”, 1ª alma, guardando as estacas intervalo entre 2,00 e 2,50m | m
05.099.0004-1 | Estronca (escora) de perfil de aço “I”, de 6”, 1ª alma, em trabalhos de escoramento e congêneres, tendo comprimento de 2,50 a 3,00m, soldada em guias, inclusive fornecimento, colocação, retirada e transporte interno com caminhão, admitindo-se sua utilização 7 vezes | un
Unidade de Referência para Complemento de Despesas dentro do Canteiro de Obras
05.100.0900-0 | Unidade de referência para despesas dentro do canteiro de obras, tais como: consumo de água, telefone, energia elétrica, materiais de limpeza e de escritório, computadores, subsídios em alimentação e transportes, móveis e utensílios, ar condicionado, bebedouro, ART, fotografias, uniformes, diárias e demais itens que complementam as despesas já consideradas. Veja o critério para utilização deste item na contra-capa do Boletim Mensal de Custos | ur
Índice Geral para Mobilização e Desmobilização de Obra
05.102.0000-0 | Índice geral para mobilização e desmobilização de obra
Mão-de-obra - Execução de Obra
Obs.: | 1) Vide percentual de encargos sociais na “Notas para uso do boletim”
2) Vide mão-de-obra de consultoria e projetos na família 01.050
05.105.0002-0 | Mão-de-obra de marceneiro, inclusive encargos sociais | h
05.105.0003-0 | Mão-de-obra de serralheiro de construção civil, inclusive encargos sociais | h
05.105.0004-0 | Mão-de-obra de pintor, inclusive encargos sociais | h
05.105.0005-0 | Mão-de-obra de gesseiro, inclusive encargos sociais | h
05.105.0006-0 | Mão-de-obra de ladrilheiro, inclusive encargos sociais | h
05.105.0007-0 | Mão-de-obra de taqueiro, inclusive encargos sociais | h
05.105.0008-0 | Mão-de-obra de estucador, inclusive encargos sociais | h
05.105.0009-0 | Mão-de-obra de pedreiro, inclusive encargos sociais | h
05.105.0010-0 | Mão-de-obra de carpinteiro de formas, inclusive encargos sociais | h
05.105.0011-0 | Mão-de-obra de bombeiro hidráulico, inclusive encargos sociais | h
05.105.0012-0 | Mão-de-obra de carpinteiro de esquadrias, inclusive encargos sociais | h
05.105.0013-0 | Mão-de-obra de eletricista, inclusive encargos sociais | h
05.105.0014-0 | Mão-de-obra de pintor de letras, inclusive encargos sociais | h
05.105.0015-0 | Mão-de-obra de servente, inclusive encargos sociais | h
05.105.0016-0 | Mão-de-obra de ajudante, inclusive encargos sociais | h
05.105.0017-0 | Mão-de-obra de soldador em construção civil, inclusive encargos sociais | h
05.105.0018-0 | Mão-de-obra de armador de construção civil, inclusive encargos sociais | h
05.105.0019-0 | Mão-de-obra de marteleteiro, inclusive encargos sociais | h
05.105.0020-0 | Mão-de-obra de jardineiro, inclusive encargos sociais | h
05.105.0021-0 | Mão-de-obra de operador de máquinas em construção civil, inclusive encargos sociais | h
05.105.0022-0 | Mão-de-obra de apontador, inclusive encargos sociais | h
05.105.0023-0 | Mão-de-obra de almoxarife, inclusive encargos sociais | h
05.105.0024-0 | Mão-de-obra de auxiliar de almoxarife, inclusive encargos sociais | h
05.105.0025-0 | Mão-de-obra de estagiário, inclusive encargos sociais | h
05.105.0026-0 | Mão-de-obra de auxiliar técnico, inclusive encargos sociais | h
05.105.0027-0 | Mão-de-obra de feitor (encarregado de turma), inclusive encargos sociais | h
05.105.0028-0 | Mão-de-obra de encarregado para serviços de iluminação pública, inclusive encargos sociais | h
05.105.0029-0 | Mão-de-obra de mestre de obra “A”, inclusive encargos sociais | h
05.105.0030-0 | Mão-de-obra de mestre de obra “B”, inclusive encargos sociais | h
05.105.0031-0 | Mão-de-obra de engenheiro de segurança do trabalho, inclusive encargos sociais | h
05.105.0032-0 | Mão-de-obra de engenheiro ou arquiteto jr., inclusive encargos sociais | h
05.105.0033-0 | Mão-de-obra de engenheiro ou arquiteto senior, inclusive encargos sociais | h
05.105.0034-0 | Mão-de-obra de engenheiro ou arquiteto coordenador geral de projetos ou supervisor de obras, inclusive encargos sociais | h
05.105.0035-0 | Mão-de-obra de desenhista “A”, inclusive encargos sociais | h
05.105.0036-0 | Mão-de-obra de auxiliar de desenhista, inclusive encargos sociais | h
05.105.0037-0 | Mão-de-obra de chefe de escritório, inclusive encargos sociais | h
05.105.0038-0 | Mão-de-obra de secretária, inclusive encargos sociais | h
05.105.0039-0 | Mão-de-obra de digitador, inclusive encargos sociais | h
05.105.0040-0 | Mão-de-obra de escriturário, inclusive encargos sociais | h
05.105.0041-0 | Mão-de-obra de auxiliar de escritório, inclusive encargos sociais | h
05.105.0042-0 | Mão-de-obra de calceteiro, inclusive encargos sociais | h
05.105.0043-0 | Mão-de-obra de vidraceiro, inclusive encargos sociais | h
05.105.0044-0 | Mão-de-obra de encarregado de montagem, inclusive encargos sociais | h
05.105.0046-0 | Mão-de-obra de impermeabilizador, inclusive encargos sociais | h
05.105.0047-0 | Mão-de-obra de técnico de segurança do trabalho, inclusive encargos sociais | h
05.105.0048-0 | Mão-de-obra de auxiliar de enfermagem, inclusive encargos sociais | h
05.105.0049-0 | Mão-de-obra de enfermeiro, inclusive encargos sociais | h
05.105.0050-0 | Mão-de-obra de técnico de edificações, inclusive encargos sociais | h
05.105.0051-0 | Mão-de-obra para topógrafo “A”, inclusive encargos sociais | h
05.105.0052-0 | Mão-de-obra para auxiliar de topografia, inclusive encargos sociais | h
05.105.0053-0 | Mão-de-obra para laboratorista “A”, inclusive encargos sociais | h
05.105.0054-0 | Mão-de-obra de motorista, inclusive encargos sociais | h
05.105.0055-0 | Mão-de-obra de topógrafo B, inclusive encargos sociais | h
05.105.0057-0 | Mão-de-obra de desenhista B, inclusive encargos sociais | h
05.105.0058-0 | Mão-de-obra de mecânico de máquinas da construção civil, inclusive encargos sociais | h
05.105.0059-0 | Mão-de-obra de torneiro mecânico, inclusive encargos sociais | h
05.105.0060-0 | Mão-de-obra de montador eletromecânico, inclusive encargos sociais | h
05.105.0061-0 | Mão-de-obra de ajudante de montador eletromecânico, inclusive encargos sociais | h
05.105.0062-0 | Mão-de-obra eletrotécnico, inclusive encargos sociais | h
05.105.0063-0 | Mão de obra de encarregado de obra, inclusive encargos sociais | h
05.105.0066-0 | Mão-de-obra de rastilheiro, inclusive encargos sociais | h
05.105.0069-0 | Mão-de-obra de técnico A, para obras rodoviárias, inclusive encargos sociais | h
05.105.0070-0 | Mão-de-obra de médico do trabalho, inclusive encargos sociais | h
05.105.0071-0 | Mão-de-obra de técnico de qualidade, inclusive encargos sociais | h
05.105.0072-0 | Mão-de-obra de técnico de medição de obras, inclusive encargos sociais | h
05.105.0073-0 | Mão-de-obra de apropriador, inclusive encargos sociais | h
05.105.0074-0 | Mão-de-obra de comprador, inclusive encargos sociais | h
05.105.0075-0 | Mão-de-obra de cozinheiro, inclusive encargos sociais | h
05.105.0080-0 | Mão-de-obra de faxineiro, inclusive encargos sociais | h
05.105.0081-0 | Mão-de-obra de copeiro, inclusive encargos sociais | h
05.105.0095-0 | Mão-de-obra de mergulhador, inclusive encargos sociais | h
05.105.0096-0 | Mão-de-obra de museólogo restaurador, inclusive encargos sociais | h
05.105.0097-0 | Mão-de-obra de vigia, inclusive encargos sociais | h
05.105.0098-0 | Mão-de-obra de vigia, inclusive encargos sociais com adicional noturno | h
05.105.0100-0 | Mão-de-obra de vigia, inclusive encargos sociais | mês
05.105.0101-0 | Mão-de-obra de marceneiro, inclusive encargos sociais | mês
05.105.0102-0 | Mão-de-obra de serralheiro de construção civil, inclusive encargos sociais | mês
05.105.0103-0 | Mão-de-obra de pintor, inclusive encargos sociais | mês
05.105.0104-0 | Mão-de-obra de gesseiro, inclusive encargos sociais | mês
05.105.0105-0 | Mão-de-obra de ladrilheiro, inclusive encargos sociais | mês
05.105.0106-0 | Mão-de-obra de taqueiro, inclusive encargos sociais | mês
05.105.0107-0 | Mão-de-obra de estucador, inclusive encargos sociais | mês
05.105.0108-0 | Mão-de-obra de pedreiro, inclusive encargos sociais | mês
05.105.0109-0 | Mão-de-obra de carpinteiro de formas, inclusive encargos sociais | mês
05.105.0110-0 | Mão-de-obra de bombeiro hidráulico, inclusive encargos sociais | mês
05.105.0111-0 | Mão-de-obra de carpinteiro de esquadrias, inclusive encargos sociais | mês
05.105.0112-0 | Mão-de-obra de eletricista, inclusive encargos sociais | mês
05.105.0113-0 | Mão-de-obra de pintor de letras, inclusive encargos sociais | mês
05.105.0114-0 | Mão-de-obra de servente, inclusive encargos sociais | mês
05.105.0115-0 | Mão-de-obra de ajudante, inclusive encargos sociais | mês
05.105.0116-0 | Mão-de-obra de soldador em construção civil, inclusive encargos sociais | mês
05.105.0117-0 | Mão-de-obra de armador de construção civil, inclusive encargos sociais | mês
05.105.0118-0 | Mão-de-obra de marteleteiro, inclusive encargos sociais | mês
05.105.0119-0 | Mão-de-obra de jardineiro, inclusive encargos sociais | mês
05.105.0120-0 | Mão-de-obra de operador de máquinas em construção civil, inclusive encargos sociais | mês
05.105.0121-0 | Mão-de-obra de apontador, inclusive encargos sociais | mês
05.105.0122-0 | Mão-de-obra de almoxarife, inclusive encargos sociais | mês
05.105.0123-0 | Mão-de-obra de auxiliar de almoxarife, inclusive encargos sociais | mês
05.105.0124-0 | Mão-de-obra de estagiário, inclusive encargos sociais | mês
05.105.0125-0 | Mão-de-obra de auxiliar técnico, inclusive encargos sociais | mês
05.105.0126-0 | Mão-de-obra de feitor (encarregado de turma), inclusive encargos sociais | mês
05.105.0127-0 | Mão-de-obra de encarregado de obra, inclusive encargos sociais | mês
05.105.0128-0 | Mão-de-obra de mestre de obra “A”, inclusive encargos sociais | mês
05.105.0129-0 | Mão-de-obra de mestre de obra “B”, inclusive encargos sociais | mês
05.105.0130-0 | Mão-de-obra de engenheiro ou arquiteto jr., inclusive encargos sociais | mês
05.105.0131-0 | Mão-de-obra de engenheiro ou arquiteto sênior, inclusive encargos sociais | mês
05.105.0132-0 | Mão-de-obra de engenheiro ou arquiteto coordenador geral de projetos ou supervisor de obras, inclusive encargos sociais | mês
05.105.0133-0 | Mão-de-obra de desenhista “A”, inclusive encargos sociais | mês
05.105.0134-0 | Mão-de-obra de auxiliar de desenhista, inclusive encargos sociais | mês
05.105.0135-0 | Mão-de-obra de chefe de escritório, inclusive encargos sociais | mês
05.105.0136-0 | Mão-de-obra de secretária, inclusive encargos sociais | mês
05.105.0138-0 | Mão-de-obra de escriturário, inclusive encargos sociais | mês
05.105.0139-0 | Mão-de-obra de auxiliar de escritório, inclusive encargos sociais | mês
05.105.0140-0 | Mão-de-obra de calceteiro, inclusive encargos sociais | mês
05.105.0141-0 | Mão-de-obra de vidraceiro, inclusive encargos sociais | mês
05.105.0142-0 | Mão-de-obra de encarregado de montagem, inclusive encargos sociais | mês
05.105.0143-0 | Mão-de-obra de impermeabilizador, inclusive encargos sociais | mês
05.105.0144-0 | Mão-de-obra de técnico de edificações, inclusive encargos sociais | mês
05.105.0145-0 | Mão-de-obra para topógrafo “A”, inclusive encargos sociais | mês
05.105.0146-0 | Mão-de-obra para auxiliar de topografia, inclusive encargos sociais | mês
05.105.0147-0 | Mão-de-obra para laboratorista “A”, inclusive encargos sociais | mês
05.105.0148-0 | Mão-de-obra de motorista, inclusive encargos sociais | mês
05.105.0149-0 | Mão-de-obra de topógrafo B, inclusive encargos sociais | mês
05.105.0150-0 | Mão-de-obra de desenhista B, inclusive encargos sociais | mês
05.105.0151-0 | Mão-de-obra de mecânico de máquinas da construção civil, inclusive encargos sociais | mês
05.105.0152-0 | Mão-de-obra de torneiro mecânico, inclusive encargos sociais | mês
05.105.0153-0 | Mão-de-obra de montador eletromecânico, inclusive encargos sociais | mês
05.105.0154-0 | Mão-de-obra de ajudante de montador eletromecânico, inclusive encargos sociais | mês
05.105.0155-0 | Mão-de-obra de eletrotécnico, inclusive encargos sociais | mês
05.105.0156-0 | Mão-de-obra de mergulhador, inclusive encargos sociais | mês
05.105.0157-0 | Mão-de-obra de rastilheiro, inclusive encargos sociais | mês
05.105.0158-0 | Mão-de-obra de museólogo restaurador, inclusive encargos sociais | mês
05.105.0159-0 | Mão-de-obra de técnico A, para obras rodoviárias, inclusive encargos sociais | mês
05.105.0165-0 | Mão-de-obra de engenheiro de segurança do trabalho, inclusive encargos sociais | mês
05.105.0169-0 | Mão-de-obra de técnico de segurança do trabalho, inclusive encargos sociais | mês
05.105.0175-0 | Mão-de-obra de enfermeiro, inclusive encargos sociais | mês
05.105.0176-0 | Mão-de-obra de auxiliar de enfermagem, inclusive encargos sociais | mês
05.105.0178-0 | Mão-de-obra de técnico de qualidade, inclusive encargos sociais | mês
05.105.0179-0 | Mão-de-obra de técnico de medição de obras, inclusive encargos sociais | mês
05.105.0180-0 | Mão-de-obra de médico do trabalho, inclusive encargos sociais | mês
05.105.0185-0 | Mão-de-obra de apropriador, inclusive encargos sociais | mês
05.105.0186-0 | Mão-de-obra de digitador, inclusive encargos sociais | mês
05.105.0187-0 | Mão-de-obra de comprador, inclusive encargos sociais | mês
05.105.0188-0 | Mão-de-obra de cozinheiro, inclusive encargos sociais | mês
05.105.0190-0 | Mão-de-obra de faxineiro, inclusive encargos sociais | mês
05.105.0195-0 | Mão-de-obra de copeiro, inclusive encargos sociais | mês
Serviços de Vigilância 24h/dia (Vigia de Obra)
05.105.0200-0 | Serviço de vigilância 24h/dia (vigia de obra), para 1 posto | mês
05.105.0201-0 | Idem item 05.105.0200, sendo 2 postos | mês
05.105.0202-0 | Idem item 05.105.0200, sendo 3 postos | mês
Serviços de Vigilância 24h/dia (Vigilância Armada)
05.205.0010-0 | Serviço de vigilância armada 24h/dia, para 1 posto | mês
05.205.0011-0 | Idem item 05.205.0010, sendo 2 postos | mês
05.205.0012-0 | Idem item 05.205.0010, sendo 3 postos | mês
05.205.0013-0 | Idem item 05.205.0010, sendo 4 postos | mês
Índices Globais Setoriais
05.100.0000-0 | Índice geral da Construção Civil (PRÉDIOS PÚBLICOS)
05.103.0000-0 | Índice geral para fornecimento de materiais da Construção Civil
05.105.0000-0 | Índice de salário da Construção Civil
05.110.0000-0 | Índice de salário Industrial
05.115.0000-0 | Índice de custo de matéria-prima nacional
05.120.0000-0 | Índice de custo de matéria-prima importada
05.125.0000-0 | Índice para serviços de manutenção em equipamentos eletromecânicos e eletrônicos
05.130.0000-0 | Índice para execução e montagem de dutos para ar condicionado
05.140.0000-0 | Índice para serviços de assistência saúde e higiene
05.170.0000-0 | Índice para serviços de fornecimento de ticket-refeição
05.175.0000-0 | Índice para serviços de copeiragem
05.180.0000-0 | Índice para prestação de serviços de ascensoristas
05.185.0000-0 | Índice para serviços de locação de máquinas copiadoras
05.205.0000-0 | Índice para serviços de segurança e vigilância
05.220.0000-0 | Índice de evolução de salários dos empregados em empresa de processamento de dados
05.221.0000-0 | Índice para serviços de informática
05.222.0000-0 | Índice para locação de equipamentos de informática
05.223.0000-0 | Índice para fornecimento de equipamentos de informática
05.240.0000-0 | Índice para serviços de fornecimento de material heliográfico
05.255.0000-0 | Índice para serviços de medição, coleta de amostra e análise de despejos industriais
05.288.0000-0 | Índice para serviços de organização de acervos documentais
05.296.0000-0 | Índice para serviços de fornecimento de água mineral
05.300.0000-0 | Índice para serviços de limpeza e conservação em edificações
05.305.0000-0 | Índice para serviços de lavanderia
05.310.0000-0 | Índice para serviços de locação de equipamentos eletromecânicos e eletrônicos
05.330.0000-0 | Indice para serviços gráficos
05.350.0000-0 | Índice de evolução do salário mínimo
05.355.0000-0 | Índice para serviços de locação de máquina de franquear correspondências
05.400.0000-0 | Índice para serviços de assessoria jurídica
05.500.0000-0 | Índice para serviços de reforma em móveis (mesas, cadeiras, etc), tipo PREMEN
05.560.0000-0 | Índice para fornecimento de móveis escolares
05.580.0000-0 | Índice para fornecimento de equipamentos e utensílios de prédios escolares
05.585.0000-0 | Índice para fornecimento de mobiliário médico para prédios escolares
05.590.0000-0 | Índice para fornecimento de equipamentos médicos para prédios escolares
05.600.0000-0 | Índice geral para serviços de assentamento de tubulação de gás, exclusive fornecimento da tubulação
CATEGORIA 06
Galerias, Dre
Tubos de Concreto Simples - Águas Pluviais - Junta Argamassada - Assentamento
Obs.: | Vide família 06.003
06.001.0020-0 | Assentamento de tubos de concreto simples, exclusive fornecimento destes, para coletor de águas pluviais, com diâmetro de 200mm, aterro e soca até a altura da geratriz superior do tubo, considerando o material da própria escavação, inclusive fornecimento do material para rejuntamento com argamassa de cimento e areia, no traço 1:4 e acerto de fundo de vala | m
06.001.0022-0 | Idem item 06.001.0020, com diâmetro de 300mm | m
06.001.0023-0 | Idem item 06.001.0020, com diâmetro de 400mm | m
06.001.0024-0 | Idem item 06.001.0020, com diâmetro de 500mm | m
06.001.0025-0 | Idem item 06.001.0020, com diâmetro de 600mm | m
Tubos de Concreto Armado - Águas Pluviais - Junta Argamassada - Assentamento
Obs.: | Vide famílias 06.004, 06.250 e 06.251
06.001.0030-0 | Assentamento de tubos de concreto armado, exclusive fornecimento destes, para coletor de águas pluviais, com diâmetro de 300mm, aterro e soca até a altura da geratriz superior do tubo, considerando o material da própria escavação, inclusive fornecimento do material para rejuntamento com argamassa de cimento e areia, no traço 1:4 e acerto de fundo de vala | m
06.001.0031-0 | Idem item 06.001.0030, com diâmetro de 400mm | m
06.001.0032-0 | Idem item 06.001.0030, com diâmetro de 500mm | m
06.001.0033-0 | Idem item 06.001.0030, com diâmetro de 600mm | m
06.001.0034-0 | Idem item 06.001.0030, com diâmetro de 700mm | m
06.001.0035-0 | Idem item 06.001.0030, com diâmetro de 800mm | m
06.001.0036-0 | Idem item 06.001.0030, com diâmetro de 900mm | m
06.001.0037-0 | Idem item 06.001.0030, com diâmetro de 1000mm | m
06.001.0038-0 | Idem item 06.001.0030, com diâmetro de 1100mm | m
06.001.0039-0 | Idem item 06.001.0030, com diâmetro de 1200mm | m
06.001.0040-0 | Idem item 06.001.0030, com diâmetro de 1500mm | m
06.001.0041-0 | Idem item 06.001.0030, com diâmetro de 1750mm | m
06.001.0042-0 | Idem item 06.001.0030, com diâmetro de 2000mm | m
Tubos de Concreto Armado - Galeria de Esgoto Sanitário - Junta de Anel de Borracha - Assentamento
Obs.: | Vide família 06.002
06.001.0059-0 | Assentamento de tubos de concreto armado com juntas de anel de borracha, exclusive fornecimento destes (tubos e juntas), para galerias de esgoto sanitário, com o diâmetro de 300mm, aterro e soca até a altura da geratriz superior do tubo, considerando o material da própria escavação, inclusive acerto de fundo de vala | m
06.001.0060-0 | Idem item 06.001.0059, com diâmetro de 400mm | m
06.001.0061-0 | Idem item 06.001.0059, com diâmetro de 500mm | m
06.001.0062-0 | Idem item 06.001.0059, com diâmetro de 600mm | m
06.001.0063-0 | Idem item 06.001.0059, com diâmetro de 700mm | m
06.001.0064-0 | Idem item 06.001.0059, com diâmetro de 800mm | m
06.001.0065-0 | Idem item 06.001.0059, com diâmetro de 900mm | m
06.001.0066-0 | Idem item 06.001.0059, com diâmetro de 1000mm | m
06.001.0067-0 | Idem item 06.001.0059, com diâmetro de 1100mm | m
06.001.0068-0 | Idem item 06.001.0059, com diâmetro de 1200mm | m
06.001.0069-0 | Idem item 06.001.0059, com diâmetro de 1500mm | m
06.001.0070-0 | Idem item 06.001.0059, com diâmetro de 1750mm | m
06.001.0071-0 | Idem item 06.001.0059, com diâmetro de 2000mm | m
Tubos de Cimento Sem Amianto, tipo Esgoto - Assentamento
06.001.0080-0 | Assentamento de tubos de cimento sem amianto, com juntas de anel de borracha, exclusive fornecimento destes (tubos e juntas), tipo esgoto, com diâmetro de 75mm, aterro e soca até a altura da geratriz superior do tubo, considerando o material da própria escavação, inclusive acerto de fundo de vala | m
06.001.0081-0 | Idem item 06.001.0080, com diâmetro de 100mm | m
06.001.0082-0 | Idem item 06.001.0080, com diâmetro de 150mm | m
06.001.0083-0 | Idem item 06.001.0080, com diâmetro de 200mm | m
06.001.0084-0 | Idem item 06.001.0080, com diâmetro de 250mm | m
06.001.0085-0 | Idem item 06.001.0080, com diâmetro de 300mm | m
Tubos Cerâmicos - Junta Argamassada - Esgoto e Águas Pluviais- Assentamento
Obs.: | Vide família 06.300
06.001.0101-0 | Assentamento de tubos de cerâmica, exclusive o fornecimento destes, com diâmetro de 100mm, aterro e soca até a altura da geratriz superior do tubo, considerando o material da própria escavação, inclusive fornecimento do material para rejuntamento com argamassa de cimento e areia, no traço 1:4 eacerto de fundo de vala | m
06.001.0102-0 | Idem item 06.001.0101, com diâmetro de 150mm | m
06.001.0103-0 | Idem item 06.001.0101, com diâmetro de 200mm | m
06.001.0105-0 | Idem item 06.001.0101, com diâmetro de 250mm | m
06.001.0106-0 | Idem item 06.001.0101, com diâmetro de 300mm | m
Tubos Cerâmicos - Junta Elástica - Esgoto e Águas PluviaisAssentamento
06.001.0110-0 | Assentamento de tubo de cerâmica vidrada, aterro e soca até a altura da geratriz superior do tubo, considerando o material da própria escavação, com junta elástica, no diâmetro de 100mm, exclusive o tubo e anel de borracha, inclusive acerto de fundo de vala | m
06.001.0115-0 | Idem item 06.001.0110, com diâmetro de 150mm | m
06.001.0120-0 | Idem item 06.001.0110, com diâmetro de 200mm | m
06.001.0125-0 | Idem item 06.001.0110, com diâmetro de 250mm | m
06.001.0130-0 | Idem item 06.001.0110, com diâmetro de 300mm | m
Levantamento e Reassentamento de Tubos Cerâmicos com Junta Argamassada e Conexões
06.001.0151-0 | Levantamento, limpeza e reassentamento de tubo cerâmico com junta argamassada, com diâmetro de 100mm | m
06.001.0152-0 | Idem item 06.001.0151, com diâmetro de 150mm | m
06.001.0153-0 | Idem item 06.001.0151, com diâmetro de 200mm | m
06.001.0155-0 | Idem item 06.001.0151, com diâmetro de 250mm | m
06.001.0161-0 | Levantamento, limpeza e reassentamento de curva cerâmica com junta argamassada, com diâmetro de 100mm | un
06.001.0162-0 | Idem item 06.001.0161, com diâmetro de 150mm | un
06.001.0163-0 | Idem item 06.001.0161, com diâmetro de 200mm | un
06.001.0165-0 | Idem item 06.001.0161, com diâmetro de 250mm | un
06.001.0170-0 | Levantamento, limpeza e reassentamento de junção cerâmica com junta argamassada, com diâmetro de 75mm | un
06.001.0171-0 | Idem item 06.001.0170, com diâmetro de 100mm | un
06.001.0172-0 | Idem item 06.001.0170, com diâmetro de 150mm | un
06.001.0173-0 | Idem item 06.001.0170, com diâmetro de 200mm | un
06.001.0174-0 | Idem item 06.001.0170, com diâmetro de 250mm | un
Tubo flexível estruturado em PVC - Assentamento
Obs.: | Vide família 06.273
06.001.0180-0 | Assentamento de tubo flexível, exclusive fornecimento deste, para águas pluviais, aterro e soca até a altura da geratriz superior do tubo, considerando o material da própria escavação, diâmetro de 300mm | m
06.001.0183-0 | Idem item 06.001.0180, com diâmetro de 400mm | m
06.001.0184-0 | Idem item 06.001.0180, com diâmetro de 500mm | m
06.001.0185-0 | Idem item 06.001.0180, com diâmetro de 600mm | m
06.001.0187-0 | Idem item 06.001.0180, com diâmetro de 700mm | m
06.001.0188-0 | Idem item 06.001.0180, com diâmetro de 800mm | m
06.001.0189-0 | Idem item 06.001.0180, com diâmetro de 900mm | m
06.001.0190-0 | Idem item 06.001.0180, com diâmetro de 1000mm | m
06.001.0192-0 | Idem item 06.001.0180, com diâmetro de 1100mm | m
06.001.0193-0 | Idem item 06.001.0180, com diâmetro de 1200mm | m
06.001.0195-0 | Idem item 06.001.0180, com diâmetro de 1500mm | m
06.001.0198-0 | Idem item 06.001.0180, com diâmetro de 1800mm | m
06.001.0200-0 | Idem item 06.001.0180, com diâmetro de 2000mm | m
06.001.0205-0 | Idem item 06.001.0180, com diâmetro de 2500mm | m
06.001.0210-0 | Idem item 06.001.0180, com diâmetro de 3000mm | m
Tubo PRFV DEFOFO - Assentamento
Obs.: | Vide família 06.205
06.001.0220-0 | Assentamento de tubo PRFV DEFOFO, exclusive fornecimento deste, aterro e soca até a altura da geratriz superior do tubo, considerando o material da própria escavação, diâmetro de 300mm | m
06.001.0221-0 | Idem item 06.001.0220, com diâmetro de 350mm | m
06.001.0222-0 | Idem item 06.001.0220, com diâmetro de 400mm | m
06.001.0224-0 | Idem item 06.001.0220, com diâmetro de 500mm | m
06.001.0225-0 | Idem item 06.001.0220, com diâmetro de 600mm | m
06.001.0226-0 | Idem item 06.001.0220, com diâmetro de 700mm | m
06.001.0227-0 | Idem item 06.001.0220, com diâmetro de 800mm | m
06.001.0228-0 | Idem item 06.001.0220, com diâmetro de 900mm | m
06.001.0229-0 | Idem item 06.001.0220, com diâmetro de 1000mm | m
06.001.0231-0 | Idem item 06.001.0220, com diâmetro de 1200mm | m
06.001.0233-0 | Idem item 06.001.0220, com diâmetro de 1300mm | m
06.001.0235-0 | Idem item 06.001.0220, com diâmetro de 1400mm | m
06.001.0237-0 | Idem item 06.001.0220, com diâmetro de 1500mm | m
Tubos de PVC – Esgoto - Assentamento
Obs.: | Vide família 06.272
06.001.0242-0 | Assentamento de tubulação de PVC, com junta elástica, para coletor de esgotos, com diâmetro nominal de 100mm, aterro e soca até a altura da geratriz superior do tubo, considerando o material da própria escavação, exclusive tubo e junta | m
06.001.0243-0 | Idem item 06.001.0242, com diâmetro de 150mm | m
06.001.0244-0 | Idem item 06.001.0242, com diâmetro de 200mm | m
06.001.0245-0 | Idem item 06.001.0242, com diâmetro de 250mm | m
06.001.0246-0 | Idem item 06.001.0242, com diâmetro de 300mm | m
06.001.0247-0 | Idem item 06.001.0242, com diâmetro de 350mm | m
06.001.0248-0 | Idem item 06.001.0242, com diâmetro de 400mm | m
Tubos de PVC – Água - Assentamento
Obs.: | Vide família 06.270
06.001.0250-0 | Assentamento de tubulação de PVC rígido, com junta elástica, com diâmetro nominal de 50mm, compreendendo carga e descarga, acerto de fundo de vala, colocação na vala, montagem e reaterro até a geratriz superior do tubo considerando material da própria escavação e teste hidrostático, exclusive tubo e junta elástica | m
06.001.0251-0 | Idem item 06.001.0250, com diâmetro de 75mm | m
06.001.0252-0 | Idem item 06.001.0250, com diâmetro de 100mm | m
06.001.0254-0 | Idem item 06.001.0250, com diâmetro de 150mm | m
06.001.0255-0 | Idem item 06.001.0250, com diâmetro de 200mm | m
06.001.0256-0 | Idem item 06.001.0250, com diâmetro de 250mm | m
06.001.0257-0 | Idem item 06.001.0250, com diâmetro de 300mm | m
06.001.0258-0 | Idem item 06.001.0250, com diâmetro de 400mm | m
06.001.0259-0 | Idem item 06.001.0250, com diâmetro de 500mm | m
Peças e Acessórios de Tubos de PVC - Assentamento
06.001.0260-0 | Assentamento de peças e acessórios de PVC rígido, com junta elástica, com diâmetro nominal de 50mm, exclusive peças e juntas elásticas. Custo por bolsa | un
06.001.0261-0 | Idem item 06.001.0260, com diâmetro de 75mm | un
06.001.0262-0 | Idem item 06.001.0260, com diâmetro de 100mm | un
06.001.0263-0 | Idem item 06.001.0260, com diâmetro de 150mm | un
06.001.0264-0 | Idem item 06.001.0260, com diâmetro de 200mm | un
06.001.0265-0 | Idem item 06.001.0260, com diâmetro de 250mm | un
06.001.0266-0 | Idem item 06.001.0260, com diâmetro de 300mm | un
06.001.0267-0 | Idem item 06.001.0260, com diâmetro de 350mm | un
06.001.0268-0 | Idem item 06.001.0260, com diâmetro de 400mm | un
06.001.0269-0 | Idem item 06.001.0260, com diâmetro de 500mm | un
Tubos de PVC Rosqueáveis - Assentamento
06.001.0270-0 | Assentamento de tubo de PVC rosqueável, exclusive fornecimento deste, inclusive montagem das conexões, inclusive materiais para vedação, diâmetro de 1/2” | m
06.001.0271-0 | Idem item 06.001.0270, com diâmetro de 3/4” | m
06.001.0272-0 | Idem item 06.001.0270, com diâmetro de 1” | m
06.001.0273-0 | Idem item 06.001.0270, com diâmetro de 1.1/2” | m
06.001.0274-0 | Idem item 06.001.0270, com diâmetro de 2” | m
06.001.0275-0 | Idem item 06.001.0270, com diâmetro de 3” | m
06.001.0276-0 | Idem item 06.001.0270, com diâmetro de 4” | m
Montagem de Comportas, Adufas, Pedestais Hastes e Mancais Intermediários
06.001.0300-0 | Montagem de comporta quadrada ou circular com dimensões maiores que 0,70 x 0,70m, inclusive os materiais necessários à montagem, exceto chumbadores | un
06.001.0301-0 | Idem item 06.001.0300, com dimensões até 0,70 x 0,70m | un
06.001.0305-0 | Montagem de pedestal e haste simples para acionamento de comporta, adufa, válvula ou registro, inclusive os materiais necessários à montagem, exceto chumbadores. Custo por conjunto | un
06.001.0306-0 | Montagem de adufa de parede com flange, diâmetro de 150mm, exclusive fornecimento dos parafusos de fixação | un
06.001.0307-0 | Idem item 06.001.0306, com diâmetro de 200mm | un
06.001.0308-0 | Idem item 06.001.0306, com diâmetro de 250mm | un
06.001.0309-0 | Idem item 06.001.0306, com diâmetro de 300mm | un
06.001.0310-0 | Idem item 06.001.0306, com diâmetro de 400mm | un
06.001.0311-0 | Idem item 06.001.0306, com diâmetro de 500mm | un
06.001.0312-0 | Idem item 06.001.0306, com diâmetro de 600mm | un
06.001.0313-0 | Montagem de adufa de fundo com flange, diâmetro de 150mm, exclusive fornecimento dos parafusos de fixação | un
06.001.0314-0 | Idem item 06.001.0313, com diâmetro de 200mm | un
06.001.0315-0 | Idem item 06.001.0313, com diâmetro de 250mm | un
06.001.0316-0 | Idem item 06.001.0313, com diâmetro de 300mm | un
06.001.0317-0 | Idem item 06.001.0313, com diâmetro de 400mm | un
06.001.0318-0 | Montagem de 1 mancal intermediário e 1 haste de prolongamento em pedestais de comando ou de manobra | un
Tampões de Ferro Fundido - Assentamento
06.001.0319-0 | Assentamento de tampão de ferro fundido, tipo quadrado, até 0,25 x 0,25m, assentado com argamassa de cimento e areia, no traço 1:4 em volume, exclusive o tampão | un
06.001.0320-0 | Idem item 06.001.0319, para tampão de ferro fundido com mais de 0,50 x 0,50m até 1,00 x 1,00m | un
06.001.0325-0 | Idem item 06.001.0319, para tampão de ferro fundido, circular, com diâmetro acima de 0,60m e até 1,00m | un
06.001.0327-0 | Idem item 06.001.0319, para tampão de ferro fundido, circular, de 0,40 a 0,60m de diâmetro | un
06.001.0328-0 | Idem item 06.001.0319, para tampão de ferro fundido, circular, de 0,60m de diâmetro, até 225kg | un
06.001.0329-0 | Idem item 06.001.0319, para tampão de ferro fundido, de três seções, com largura até 1,60m | un
06.001.0330-0 | Idem item 06.001.0319, para tampão de ferro fundido, de quatro seções, com largura mínima de 2,00m | un
06.001.0331-0 | Idem item 06.001.0319, para tampão de ferro fundido, de sete seções, com largura mínima de 4,00m | un
06.001.0332-0 | Idem item 06.001.0319, para tampão de ferro fundido de 0,30 x 0,90m, para caixa de ralo | un
06.001.0335-0 | Idem item 06.001.0319, para caixa de passeio de ferro fundido, para registro, padrão CEDAE | un
Tubos de Ferro Fundido – Escoamento Forçado de Água ou Esgoto - Assentamento
Obs.: | Vide famílias 06.009 e 06.200
06.001.0500-0 | Assentamento de tubulação de ferro fundido, com junta elástica, para sistemas de escoamento forçado de água ou esgoto, compreendendo carga e descarga, acerto de fundo de vala, colocação na vala, montagem e reaterro até a geratriz superior do tubo considerando material da própria escavação e teste hidrostático, exclusive fornecimento do tubo e junta elástica com o diâmetro de 50mm | m
06.001.0501-0 | Idem item 06.001.0500, com diâmetro de 75 ou 80mm | m
06.001.0502-0 | Idem item 06.001.0500, com diâmetro de 100mm | m
06.001.0503-0 | Idem item 06.001.0500, com diâmetro de 150mm | m
06.001.0504-0 | Idem item 06.001.0500, com diâmetro de 200mm | m
06.001.0505-0 | Idem item 06.001.0500, com diâmetro de 250mm | m
06.001.0506-0 | Idem item 06.001.0500, com diâmetro de 300mm | m
06.001.0507-0 | Idem item 06.001.0500, com diâmetro de 350mm | m
06.001.0508-0 | Idem item 06.001.0500, com diâmetro de 400mm | m
06.001.0509-0 | Idem item 06.001.0500, com diâmetro de 450mm | m
06.001.0510-0 | Idem item 06.001.0500, com diâmetro de 500mm | m
06.001.0511-0 | Idem item 06.001.0500, com diâmetro de 600mm | m
06.001.0512-0 | Idem item 06.001.0500, com diâmetro de 700mm | m
06.001.0513-0 | Idem item 06.001.0500, com diâmetro de 800mm | m
06.001.0514-0 | Idem item 06.001.0500, com diâmetro de 900mm | m
06.001.0515-0 | Idem item 06.001.0500, com diâmetro de 1000mm | m
06.001.0516-0 | Idem item 06.001.0500, com diâmetro de 1200mm | m
06.001.0550-0 | Assentamento de tubulação de ferro fundido, com junta elástica, instalação aérea, para sistemas de escoamento forçado de água ou esgoto, compreendendo carga e descarga, montagem sobre apoios existentes e teste hidrostático, exclusive fornecimento do tubo e junta elástica com diâmetro de 50mm | m
06.001.0551-0 | Idem item 06.001.0550, com diâmetro de 75 ou 80mm | m
06.001.0552-0 | Idem item 06.001.0550, com diâmetro de 100mm | m
06.001.0553-0 | Idem item 06.001.0550, com diâmetro de 150mm | m
06.001.0554-0 | Idem item 06.001.0550, com diâmetro de 200mm | m
06.001.0555-0 | Idem item 06.001.0550, com diâmetro de 250mm | m
06.001.0556-0 | Idem item 06.001.0550, com diâmetro de 300mm | m
06.001.0557-0 | Idem item 06.001.0550, com diâmetro de 350mm | m
06.001.0558-0 | Idem item 06.001.0550, com diâmetro de 400mm | m
06.001.0559-0 | Idem item 06.001.0550, com diâmetro de 450mm | m
06.001.0560-0 | Idem item 06.001.0550, com diâmetro de 500mm | m
06.001.0561-0 | Idem item 06.001.0550, com diâmetro de 600mm | m
06.001.0562-0 | Idem item 06.001.0550, com diâmetro de 700mm | m
06.001.0563-0 | Idem item 06.001.0550, com diâmetro de 800mm | m
06.001.0564-0 | Idem item 06.001.0550, com diâmetro de 900mm | m
06.001.0565-0 | Idem item 06.001.0550, com diâmetro de 1000mm | m
06.001.0566-0 | Idem item 06.001.0550, com diâmetro de 1200mm | m
Tubos de Ferro Fundido – Escoamento Livre de Água ou Esgoto - Assentamento
Obs.: | Vide família 06.009 e 06.200
06.001.0630-0 | Assentamento de tubulação de ferro fundido, com junta elástica, para sistemas de escoamento livre de água ou esgotos, compreendendo carga e descarga, acerto de fundo de vala, colocação na vala, montagem e reaterro até a geratriz superior do tubo considerando material da própria escavação, exclusive fornecimento do tubo e junta elástica, com diâmetro de 100mm | m
06.001.0631-0 | Idem item 06.001.0630, com diâmetro de 150mm | m
06.001.0632-0 | Idem item 06.001.0630, com diâmetro de 200mm | m
06.001.0633-0 | Idem item 06.001.0630, com diâmetro de 250mm | m
06.001.0634-0 | Idem item 06.001.0630, com diâmetro de 300mm | m
Conexões de Ferro Fundido - Assentamento
06.001.0650-0 | Assentamento de conexões de ferro fundido, com junta elástica, com diâmetro de 50mm, exclusive conexões e juntas elásticas. Custo por junta | un
06.001.0651-0 | Idem item 06.001.0650, com diâmetro de 75mm | un
06.001.0652-0 | Idem item 06.001.0650, com diâmetro de 100mm | un
06.001.0653-0 | Idem item 06.001.0650, com diâmetro de 150mm | un
06.001.0654-0 | Idem item 06.001.0650, com diâmetro de 200mm | un
06.001.0655-0 | Idem item 06.001.0650, com diâmetro de 250mm | un
06.001.0656-0 | Idem item 06.001.0650, com diâmetro de 300mm | un
06.001.0657-0 | Idem item 06.001.0650, com diâmetro de 350mm | un
06.001.0658-0 | Idem item 06.001.0650, com diâmetro de 400mm | un
06.001.0659-0 | Idem item 06.001.0650, com diâmetro de 450mm | un
06.001.0660-0 | Idem item 06.001.0650, com diâmetro de 500mm | un
06.001.0661-0 | Idem item 06.001.0650, com diâmetro de 600mm | un
06.001.0662-0 | Idem item 06.001.0650, com diâmetro de 700mm | un
06.001.0663-0 | Idem item 06.001.0650, com diâmetro de 800mm | un
06.001.0664-0 | Idem item 06.001.0650, com diâmetro de 900mm | un
06.001.0665-0 | Idem item 06.001.0650, com diâmetro de 1000mm | un
06.001.0666-0 | Idem item 06.001.0650, com diâmetro de 1200mm | un
06.001.0670-0 | Assentamento sem fornecimento de conexões e registros de ferro fundido, com juntas mecânicas ou flangeadas, materiais das juntas, com diâmetro de 50mm. Custo por junta | un
06.001.0671-0 | Idem item 06.001.0670, com diâmetro de 75mm | un
06.001.0672-0 | Idem item 06.001.0670, com diâmetro de 100mm | un
06.001.0673-0 | Idem item 06.001.0670, com diâmetro de 150mm | un
06.001.0674-0 | Idem item 06.001.0670, com diâmetro de 200mm | un
06.001.0675-0 | Idem item 06.001.0670, com diâmetro de 250mm | un
06.001.0676-0 | Idem item 06.001.0670, com diâmetro de 300mm | un
06.001.0677-0 | Idem item 06.001.0670, com diâmetro de 350mm | un
06.001.0678-0 | Idem item 06.001.0670, com diâmetro de 400mm | un
06.001.0679-0 | Idem item 06.001.0670, com diâmetro de 450mm | un
06.001.0680-0 | Idem item 06.001.0670, com diâmetro de 500mm | un
06.001.0681-0 | Idem item 06.001.0670, com diâmetro de 600mm | un
06.001.0682-0 | Idem item 06.001.0670, com diâmetro de 700mm | un
06.001.0683-0 | Idem item 06.001.0670, com diâmetro de 800mm | un
06.001.0684-0 | Idem item 06.001.0670, com diâmetro de 900mm | un
06.001.0685-0 | Idem item 06.001.0670, com diâmetro de 1000mm | un
06.001.0686-0 | Idem item 06.001.0670, com diâmetro de 1200mm | un
Juntas e Luvas Especiais - Montagem
06.001.0710-0 | Montagem de junta Gibault, exclusive a peça, com diâmetro até 200mm. Custo por peça | un
06.001.0711-0 | Idem item 06.001.0710, com diâmetro de 250 a 300mm | un
06.001.0712-0 | Idem item 06.001.0710, com diâmetro de 300 a 600mm | un
06.001.0715-0 | Montagem sem fornecimento de luva tripartida de ferro dúctil para DN até 100mm | un
06.001.0716-0 | Idem item 06.001.0715, para DN acima de 100mm até 250mm | un
06.001.0717-0 | Idem item 06.001.0715, para DN acima de 250mm até 400mm | un
06.001.0718-0 | Idem item 06.001.0715, para DN acima de 400mm até 500mm | un
06.001.0719-0 | Idem item 06.001.0715, para DN acima de 500mm até 600mm | un
06.001.0720-0 | Montagem de junta de desmontagem, exclusive a peça, com diâmetro de 100mm. Custo por peça | un
06.001.0721-0 | Idem item 06.001.0720, com diâmetro de 150mm | un
06.001.0722-0 | Idem item 06.001.0720, com diâmetro de 200mm | un
06.001.0723-0 | Idem item 06.001.0720, com diâmetro de 250mm | un
06.001.0724-0 | Idem item 06.001.0720, com diâmetro de 300mm | un
06.001.0725-0 | Idem item 06.001.0720, com diâmetro de 350mm | un
06.001.0726-0 | Idem item 06.001.0720, com diâmetro de 400mm | un
06.001.0727-0 | Idem item 06.001.0720, com diâmetro de 450mm | un
06.001.0728-0 | Idem item 06.001.0720, com diâmetro de 500mm | un
06.001.0729-0 | Idem item 06.001.0720, com diâmetro de 600mm | un
06.001.0730-0 | Idem item 06.001.0720, com diâmetro de 700mm | un
06.001.0731-0 | Idem item 06.001.0720, com diâmetro de 800mm | un
06.001.0732-0 | Idem item 06.001.0720, com diâmetro de 900mm | un
06.001.0733-0 | Idem item 06.001.0720, com diâmetro de 1000mm | un
06.001.0734-0 | Idem item 06.001.0720, com diâmetro de 1200mm. | un
06.001.0735-0 | Idem item 06.001.0720, com diâmetro de 1400mm | un
06.001.0736-0 | Idem item 06.001.0720, com diâmetro de 1500mm | un
06.001.0750-0 | Montagem de junta Dresser sem ancoragens (Harness), exclusive a peça, com diâmetro de 150mm. Custo por peça | un
Nota: | Para juntas com Harness ver família 06.020
06.001.0751-0 | Idem item 06.001.0750, com diâmetro de 200mm | un
06.001.0752-0 | Idem item 06.001.0750, com diâmetro de 250mm | un
06.001.0753-0 | Idem item 06.001.0750, com diâmetro de 300mm | un
06.001.0754-0 | Idem item 06.001.0750, com diâmetro de 350mm | un
06.001.0755-0 | Idem item 06.001.0750, com diâmetro de 400mm | un
06.001.0756-0 | Idem item 06.001.0750, com diâmetro de 450mm | un
06.001.0757-0 | Idem item 06.001.0750, com diâmetro de 500mm | un
06.001.0758-0 | Idem item 06.001.0750, com diâmetro de 600mm | un
06.001.0759-0 | Idem item 06.001.0750, com diâmetro de 700mm | un
06.001.0760-0 | Idem item 06.001.0750, com diâmetro de 800mm | un
06.001.0761-0 | Idem item 06.001.0750, com diâmetro de 900mm | un
06.001.0762-0 | Idem item 06.001.0750, com diâmetro de 1000mm | un
06.001.0763-0 | Idem item 06.001.0750, com diâmetro de 1200mm | un
06.001.0764-0 | Idem item 06.001.0750, com diâmetro de 1300mm | un
06.001.0765-0 | Idem item 06.001.0750, com diâmetro de 1500mm | un
06.001.0766-0 | Idem item 06.001.0750, com diâmetro de 2000mm | un
06.001.0767-0 | Idem item 06.001.0750, com diâmetro de 2500mm | un
Tubos e Conexões de Polietileno - Assentamento e Solda
06.001.0770-0 | Assentamento de tubos de polietileno, com DE = 20 a 40mm, inclusive teste hidrostático, exclusive solda das juntas e fornecimento de tubos e de conexões | m
06.001.0771-0 | Idem item 06.001.0770, com DE acima de 40mm até 75mm | m
06.001.0772-0 | Idem item 06.001.0770, com DE acima de 75mm até 125mm | m
06.001.0773-0 | Idem item 06.001.0770, com DE acima de 125mm até 180mm | m
06.001.0774-0 | Idem item 06.001.0770, com DE acima de 180mm até 225mm | m
06.001.0775-0 | Idem item 06.001.0770, com DE acima de 225mm até 280mm | m
06.001.0776-0 | Idem item 06.001.0770, com DE acima de 280mm até 355mm | m
06.001.0777-0 | Idem item 06.001.0770, com DE acima de 355mm até 450mm | m
06.001.0778-0 | Idem item 06.001.0770, com DE acima de 450mm até 560mm | m
06.001.0779-0 | Idem item 06.001.0770, com DE acima de 560mm até 800mm | m
06.001.0780-0 | Idem item 06.001.0770, com DE acima de 800mm até 1000mm | m
06.001.0781-0 | Idem item 06.001.0770, com DE acima de 1000mm até 1200mm | m
06.001.0800-0 | Assentamento sem fornecimento, de conexões de polietileno com solda por eletrofusão, com DE = 20mm a 40mm, por conexão assentada | un
06.001.0801-0 | Idem item 06.001.0800, com DE acima de 40mm até 75mm | un
06.001.0802-0 | Idem item 06.001.0800, com DE acima de 75mm até 125mm | un
06.001.0803-0 | Idem item 06.001.0800, com DE acima de 125mm até 180mm | un
06.001.0804-0 | Idem item 06.001.0800, com DE acima de 180mm até 225mm | un
06.001.0805-0 | Idem item 06.001.0800, com DE acima de 225mm até 280mm | un
06.001.0806-0 | Idem item 06.001.0800, com DE acima de 280mm até 355mm | un
06.001.0807-0 | Idem item 06.001.0800, com DE acima de 355mm até 450mm | un
06.001.0811-0 | Solda de topo sem fornecimento, de tubos, conexões e acessórios de polietileno, PN-4, por termofusão, com DE = 50mm até 75mm, por junta soldada | un
06.001.0812-0 | Idem item 06.001.0811, com DE acima de 75mm até 125mm | un
06.001.0813-0 | Idem item 06.001.0811, com DE acima de 125mm até 180mm | un
06.001.0814-0 | Idem item 06.001.0811, com DE acima de 180mm até 225mm | un
06.001.0815-0 | Idem item 06.001.0811, com DE acima de 225mm até 280mm | un
06.001.0816-0 | Idem item 06.001.0811, com DE acima de 280mm até 355mm | un
06.001.0817-0 | Idem item 06.001.0811, com DE acima de 355mm até 450mm | un
06.001.0818-0 | Idem item 06.001.0811, com DE acima de 450mm até 560mm | un
06.001.0819-0 | Idem item 06.001.0811, com DE acima de 560mm até 800mm | un
06.001.0820-0 | Idem item 06.001.0811, com DE = 900mm | un
06.001.0821-0 | Idem item 06.001.0811, com DE = 1000mm | un
06.001.0822-0 | Idem item 06.001.0811, com DE = 1200mm | un
06.001.0831-0 | Solda de topo sem fornecimento, de tubos, conexões e acessórios de polietileno, PN-10, por termofusão, com DE = 50mm até 75mm, por junta soldada | un
06.001.0832-0 | Idem item 06.001.0831, com DE acima de 75mm até 125mm | un
06.001.0833-0 | Idem item 06.001.0831, com DE acima de 125mm até 180mm | un
06.001.0834-0 | Idem item 06.001.0831, com DE acima de 180mm até 225mm | un
06.001.0835-0 | Idem item 06.001.0831, com DE acima de 225mm até 280mm | un
06.001.0836-0 | Idem item 06.001.0831, com DE acima de 280mm até 355mm | un
06.001.0837-0 | Idem item 06.001.0831, com DE acima de 355mm até 450mm | un
06.001.0838-0 | Idem item 06.001.0831, com DE acima de 450mm até 560mm | un
06.001.0839-0 | Idem item 06.001.0831, com DE acima de 560mm até 800mm | un
06.001.0851-0 | Solda de topo sem fornecimento, de tubos, conexões e acessórios de polietileno, PN-16, por termofusão, com DE = 50mm até 75mm, por junta soldada | un
06.001.0852-0 | Idem item 06.001.0851, com DE acima de 75mm até 125mm | un
06.001.0853-0 | Idem item 06.001.0851, com DE acima de 125mm até 180mm | un
06.001.0854-0 | Idem item 06.001.0851, com DE acima de 180mm até 225mm | un
06.001.0855-0 | Idem item 06.001.0851, com DE acima de 225mm até 280mm | un
06.001.0856-0 | Idem item 06.001.0851, com DE acima de 280mm até 355mm | un
06.001.0857-0 | Idem item 06.001.0851, com DE acima de 355mm até 450mm | un
06.001.0858-0 | Idem item 06.001.0851, com DE acima de 450mm até 560mm | un
Tubos de Concreto Armado- Esgoto Sanitário - Junta Elástica - Fornecimento e Assentamento
Obs.: | Vide família 06.001
06.002.0009-0 | Tubo de concreto armado, classe EA-2 (NBR 8890/03), com junta elástica, para esgoto sanitário, carga e descarga, acerto de fundo de vala, colocação, aterro e soca até a altura da geratriz superior do tubo, considerando o material da própria escavação, inclusive fornecimento do anel de borracha, com diâmetro de 300mm. FORNECIMENTO e ASSENTAMENTO | m
06.002.0010-0 | Idem item 06.002.0009, com diâmetro de 400mm | m
06.002.0011-0 | Idem item 06.002.0009, com diâmetro de 500mm | m
06.002.0012-0 | Idem item 06.002.0009, com diâmetro de 600mm | m
06.002.0013-0 | Idem item 06.002.0009, com diâmetro de 700mm | m
06.002.0014-0 | Idem item 06.002.0009, com diâmetro de 800mm | m
06.002.0015-0 | Idem item 06.002.0009, com diâmetro de 900mm | m
06.002.0016-0 | Idem item 06.002.0009, com diâmetro de 1000mm | m
06.002.0017-0 | Idem item 06.002.0009, com diâmetro de 1200mm | m
06.002.0018-0 | Idem item 06.002.0009, com diâmetro de 1500mm | m
06.002.0019-0 | Idem item 06.002.0009, com diâmetro de 1750mm | m
06.002.0020-0 | Idem item 06.002.0009, com diâmetro de 2000mm | m
06.002.0040-0 | Tubo de concreto armado, classe EA-3 (NBR 8890/03), com junta elástica, para esgoto sanitário, carga e descarga, acerto de fundo de vala, colocação, aterro e soca até a altura da geratriz superior do tubo, considerando o material da própria escavação, inclusive fornecimento do anel de borracha, com diâmetro de 300mm. FORNECIMENTO e ASSENTAMENTO | m
06.002.0041-0 | Idem item 06.002.0040, com diâmetro de 400mm | m
06.002.0042-0 | Idem item 06.002.0040, com diâmetro de 500mm | m
06.002.0043-0 | Idem item 06.002.0040, com diâmetro de 600mm | m
06.002.0044-0 | Idem item 06.002.0040, com diâmetro de 700mm | m
06.002.0045-0 | Idem item 06.002.0040, com diâmetro de 800mm | m
06.002.0046-0 | Idem item 06.002.0040, com diâmetro de 900mm | m
06.002.0047-0 | Idem item 06.002.0040, com diâmetro de 1000mm | m
06.002.0048-0 | Idem item 06.002.0040, com diâmetro de 1100mm | m
06.002.0049-0 | Idem item 06.002.0040, com diâmetro de 1200mm | m
06.002.0050-0 | Idem item 06.002.0040, com diâmetro de 1500mm | m
06.002.0051-0 | Idem item 06.002.0040, com diâmetro de 1750mm | m
06.002.0052-0 | Idem item 06.002.0040, com diâmetro de 2000mm | m
06.002.0060-0 | Tubo de concreto armado, classe EA-4 (NBR 8890/03), com junta elástica, para esgoto sanitário, carga e descarga, acerto de fundo de vala, colocação, aterro e soca até a altura da geratriz superior do tubo, considerando o material da própria escavação, inclusive fornecimento do anel de borracha, com diâmetro de 300mm. FORNECIMENTO e ASSENTAMENTO | m
06.002.0061-0 | Idem item 06.002.0060, com diâmetro de 400mm | m
06.002.0062-0 | Idem item 06.002.0060, com diâmetro de 500mm | m
06.002.0063-0 | Idem item 06.002.0060, com diâmetro de 600mm | m
06.002.0064-0 | Idem item 06.002.0060, com diâmetro de 700mm | m
06.002.0065-0 | Idem item 06.002.0060, com diâmetro de 800mm | m
06.002.0066-0 | Idem item 06.002.0060, com diâmetro de 900mm | m
06.002.0067-0 | Idem item 06.002.0060, com diâmetro de 1000mm | m
06.002.0068-0 | Idem item 06.002.0060, com diâmetro de 1100mm | m
06.002.0069-0 | Idem item 06.002.0060, com diâmetro de 1200mm | m
06.002.0070-0 | Idem item 06.002.0060, com diâmetro de 1500mm | m
06.002.0071-0 | Idem item 06.002.0060, com diâmetro de 1750mm | m
06.002.0072-0 | Idem item 06.002.0060, com diâmetro de 2000mm | m
Calhas de Concreto Vibrado - Fornecimento e Assentamento
06.003.0010-0 | Calha meio-tubo circular de concreto vibrado, diâmetro interno de 300mm, inclusive acerto de fundo de vala. FORNECIMENTO e ASSENTAMENTO | m
06.003.0011-0 | Idem item 06.003.0010, com diâmetro de 400mm | m
06.003.0012-0 | Idem item 06.003.0010, com diâmetro de 500mm | m
06.003.0013-0 | Idem item 06.003.0010, com diâmetro de 600mm | m
06.003.0015-0 | Idem item 06.003.0010, com diâmetro de 800mm | m
06.003.0017-0 | Idem item 06.003.0010, com diâmetro de 1000mm | m
Tubos de Concreto Simples – Águas Pluviais – Fornecimento e Assentamento
Obs.: | Vide família 06.001
06.003.0050-0 | Tubo de concreto simples, classe PS-1 (NBR 8890/03), para coletor de águas pluviais, de 200mm de diâmetro, aterro e soca até a altura da geratriz superior do tubo, considerando o material da própria escavação, inclusive fornecimento do material para rejuntamento com argamassa de cimento e areia, no traço 1:4, inclusive acerto de fundo de vala. FORNECIMENTO e ASSENTAMENTO | m
06.003.0053-0 | Idem item 06.003.0050, com diâmetro de 300mm | m
06.003.0055-0 | Idem item 06.003.0050, com diâmetro de 400mm | m
06.003.0057-0 | Idem item 06.003.0050, com diâmetro de 500mm | m
06.003.0058-0 | Idem item 06.003.0050, com diâmetro de 600mm | m
06.003.0060-0 | Tubo de concreto simples, classe PS-2 (NBR 8890/03), para coletor de águas pluviais, de 200mm de diâmetro, aterro e soca até a altura da geratriz superior do tubo, considerando o material da própria escavação, inclusive fornecimento do material para rejuntamento com argamassa de cimento e areia, no traço 1:4, inclusive acerto de fundo de vala. FORNECIMENTO e ASSENTAMENTO | m
06.003.0062-0 | Idem item 06.003.0060, com diâmetro de 300mm | m
06.003.0064-0 | Idem item 06.003.0060, com diâmetro de 400mm | m
06.003.0066-0 | Idem item 06.003.0060, com diâmetro de 500mm | m
06.003.0068-0 | Idem item 06.003.0060, com diâmetro de 600mm | m
Tubos de Concreto Armado – Águas Pluviais – Fornecimento e Assentamento
Obs.: | Vide família 06.001
06.004.0060-0 | Tubo de concreto armado, classe PA-1 (NBR 8890/03), para galerias de águas pluviais, com diâmetro de 300mm, aterro e soca até a altura da geratriz superior do tubo, considerando o material da própria escavação, inclusive fornecimento do material para rejuntamento com argamassa de cimento e areia, no traço 1:4 e acerto de fundo de vala. FORNECIMENTO e ASSENTAMENTO | m
06.004.0062-0 | Idem item 06.004.0060, com diâmetro de 400mm | m
06.004.0064-0 | Idem item 06.004.0060, com diâmetro de 500mm | m
06.004.0066-0 | Idem item 06.004.0060, com diâmetro de 600mm | m
06.004.0068-0 | Idem item 06.004.0060, com diâmetro de 700mm | m
06.004.0070-0 | Idem item 06.004.0060, com diâmetro de 800mm | m
06.004.0072-0 | Idem item 06.004.0060, com diâmetro de 900mm | m
06.004.0074-0 | Idem item 06.004.0060, com diâmetro de 1000mm | m
06.004.0076-0 | Idem item 06.004.0060, com diâmetro de 1100mm | m
06.004.0078-0 | Idem item 06.004.0060, com diâmetro de 1200mm | m
06.004.0080-0 | Idem item 06.004.0060, com diâmetro de 1500mm | m
06.004.0082-0 | Idem item 06.004.0060, com diâmetro de 1750mm | m
06.004.0084-0 | Idem item 06.004.0060, com diâmetro de 2000mm | m
06.004.0090-0 | Tubo de concreto armado, classe PA-2 (NBR 8890/03), para galerias de águas pluviais, com diâmetro de 300mm, aterro e soca até a altura da geratriz superior do tubo, considerando o material da própria escavação, inclusive fornecimento do material para rejuntamento com argamassa de cimento e areia, no traço 1:4 e acerto de fundo de vala. FORNECIMENTO e ASSENTAMENTO | m
06.004.0092-0 | Idem item 06.004.0090, com diâmetro de 400mm | m
06.004.0094-0 | Idem item 06.004.0090, com diâmetro de 500mm | m
06.004.0096-0 | Idem item 06.004.0090, com diâmetro de 600mm | m
06.004.0098-0 | Idem item 06.004.0090, com diâmetro de 700mm | m
06.004.0100-0 | Idem item 06.004.0090, com diâmetro de 800mm | m
06.004.0102-0 | Idem item 06.004.0090, com diâmetro de 900mm | m
06.004.0104-0 | Idem item 06.004.0090, com diâmetro de 1000mm | m
06.004.0106-0 | Idem item 06.004.0090, com diâmetro de 1100mm | m
06.004.0108-0 | Idem item 06.004.0090, com diâmetro de 1200mm | m
06.004.0110-0 | Idem item 06.004.0090, com diâmetro de 1500mm | m
06.004.0112-0 | Idem item 06.004.0090, com diâmetro de 1750mm | m
06.004.0114-0 | Idem item 06.004.0090, com diâmetro de 2000mm | m
06.004.0120-0 | Tubo de concreto armado, classePA-3 (NBR 8890/03), para galerias de águas pluviais, com diâmetro de 300mm, aterro e soca até a altura da geratriz superior do tubo, considerando o material da própria escavação, inclusive fornecimento do material para rejuntamento com argamassa de cimento e areia, no traço 1:4 e acerto de fundo de vala. FORNECIMENTO e ASSENTAMENTO | m
06.004.0122-0 | Idem item 06.004.0120, com diâmetro de 400mm | m
06.004.0124-0 | Idem item 06.004.0120, com diâmetro de 500mm | m
06.004.0126-0 | Idem item 06.004.0120, com diâmetro de 600mm | m
06.004.0128-0 | Idem item 06.004.0120, com diâmetro de 700mm | m
06.004.0130-0 | Idem item 06.004.0120, com diâmetro de 800mm | m
06.004.0132-0 | Idem item 06.004.0120, com diâmetro de 900mm | m
06.004.0134-0 | Idem item 06.004.0120, com diâmetro de 1000mm | m
06.004.0136-0 | Idem item 06.004.0120, com diâmetro de 1100mm | m
06.004.0138-0 | Idem item 06.004.0120, com diâmetro de 1200mm | m
06.004.0140-0 | Idem item 06.004.0120, com diâmetro de 1500mm | m
06.004.0142-0 | Idem item 06.004.0120, com diâmetro de 1750mm | m
06.004.0144-0 | Idem item 06.004.0120, com diâmetro de 2000mm | m
06.004.0150-0 | Tubo de concreto armado, classePA-4 (NBR 8890/03), para galerias de águas pluviais, com diâmetro de 300mm, aterro e soca até a altura da geratriz superior do tubo, considerando o material da própria escavação, inclusive fornecimento do material para rejuntamento com argamassa de cimento e areia, no traço 1:4 e acerto de fundo de vala. FORNECIMENTO e ASSENTAMENTO | m
06.004.0152-0 | Idem item 06.004.0150, com diâmetro de 400mm | m
06.004.0154-0 | Idem item 06.004.0150, com diâmetro de 500mm | m
06.004.0156-0 | Idem item 06.004.0150, com diâmetro de 600mm | m
06.004.0158-0 | Idem item 06.004.0150, com diâmetro de 700mm | m
06.004.0160-0 | Idem item 06.004.0150, com diâmetro de 800mm | m
06.004.0162-0 | Idem item 06.004.0150, com diâmetro de 900mm | m
06.004.0164-0 | Idem item 06.004.0150, com diâmetro de 1000mm | m
06.004.0166-0 | Idem item 06.004.0150, com diâmetro de 1100mm | m
06.004.0168-0 | Idem item 06.004.0150, com diâmetro de 1200mm | m
06.004.0170-0 | Idem item 06.004.0150, com diâmetro de 1500mm | m
06.004.0172-0 | Idem item 06.004.0150, com diâmetro de 1750mm | m
06.004.0174-0 | Idem item 06.004.0150, com diâmetro de 2000mm | m
Canal e Cobertura Pré-Fabricados
06.004.0253-1 | Canal pré-fabricado, em concreto protendido e/ou armado, com seção em “U”, medido pela área do perímetro interno da seção vezes o comprimento do canal. FORNECIMENTO e ASSENTAMENTO | m²
06.004.0254-1 | Cobertura de canal pré-fabricado, em concreto protendido e/ou armado, para vãos até 5,00m. FORNECIMENTO e ASSENTAMENTO | m²
Galeria Pré-Fabricada Multidimensional
06.004.0400-0 | Galeria multidimensional rodoviária simples em concreto armado e concreto armado protendido, 30MPa, com aderência inicial, auto adensável, pré-moldada composta de módulos com fundo de 6,00m, peso de 8,80t, parede com 6,00m, peso 3,90t e tampa com 2,00m, peso de 2,30t, estruturalmente bi-apoiada com carga por apoio de 112t, para tráfego urbano (trem tipo classe 45, Norma ABNT NB 6), com tabuleiro de 3,05m, altura 2,62m, vazão de 7,13m³/s, declividade 0,1%, borda livre 0,4m, n 0,013, velocidade de escoamento 2,00m/s, exclusive transporte (vide item 04.005.0172), descarga (vide item 04.018.0012), escavação e reaterro. FORNECIMENTO e ASSENTAMENTO | m
06.004.0405-0 | Idem item 06.004.0400, simples, parede com 6,00m,peso de 4,90t e tampa com 2,00m, peso de 2,70t, carga por apoio de 130t, tabuleiro de 3,40m, altura 3,00m, vazão 9,98m³/s e velocidade de escoamento 2,16m/s | m
06.004.0410-0 | Idem item 06.004.0400, simples, parede com 6,00m,peso de 7,40t e tampa com 2,00m, peso 3,70t, carga por apoio de 177t, tabuleiro de 4,18m, altura 4,03m, vazão de 19,86m³/s e velocidade de escoamento 2,49m/s | m
06.004.0415-0 | Idem item 06.004.0400, simples, parede com 6,00m,peso de 12,00t e tampa com 2,00m, pesode 4,60t, carga por apoio de 233t, tabuleiro de 5,00m, altura 4,97m, vazão de 30,73m³/s e velocidade de escoamento 2,75m/s | m
06.004.0420-0 | Galeria multidimensional rodoviária dupla em concreto armado e concreto armado protendido, 30MPa, com aderência inicial, alto adensável, pré-moldada composta de módulos com 2 fundos de 6,00m, peso de 8,80t, parede com 6,00m, peso de 3,90t e tampa com 2,00m, peso de 4,81t, estruturalmente bi-apoiada com carga por apoio de 191t, para tráfego urbano (trem tipo classe 45, Norma ABNT NB 6), com tabuleiro de 5,22m, altura 2,62m, vazão de 15,42m³/s, declividade 0,1%, borda livre 0,4m, n 0,013, velocidade de escoamento 2,00m/s, exclusive transporte (vide item 04.005.0172), descarga (vide item 04.018.0012), escavação e reaterro. FORNECIMENTO e ASSENTAMENTO | m
06.004.0425-0 | Idem item 06.004.0420, dupla, parede com 6,00m, peso de 4,90t e tampa com 2,00m, peso de 5,22t, carga por apoio de 223t, tabuleiro de 5,53m, altura 3,00m, vazão de 21,45m³/s e velocidade de escoamento 2,16m/s | m
06.004.0430-0 | Idem item 06.004.0420, dupla, parede com 6,00m, peso de 7,40t e tampa com 2,00m, peso de 6,15t, carga por apoio de 284t, tabuleiro de 6,35m, altura 4,03m, vazão de 40,71m³/s e velocidade de escoamento 2,49m/s | m
06.004.0435-0 | Idem item 06.004.0420, dupla, parede com 6,00m, peso de 12,00t e tampa com 2,00m, pesode 7,10t, carga por apoio de 348t, tabuleiro de 7,09m, altura 4,97m, vazão de 60,73m³/s e velocidade de escoamento 2,75m/s | m
06.004.0440-0 | Galeria multidimensional rodoviária tripla em concreto armado e concreto armado protendido, 30MPa, com aderência inicial, alto adensável, pré-moldada composta de módulos com 3 fundos de 6,00m, peso de 8,80t, parede com 6,00m, peso 3,90t e tampa com 2,00m, peso de 7,33t, estruturalmente bi-apoiada com carga por apoio de 288t, para tráfego urbano (trem tipo classe 45, Norma ABNT NB 6), com tabuleiro de 3,05m, altura 2,62m, vazão de 23,85m³/s, declividade 0,1%, borda livre 0,40m, n 0,013, velocidade de escoamento 2,00m/s, exclusive transporte (vide item 04.005.0172), descarga (vide item 04.018.0012), escavação e reaterro. FORNECIMENTO e ASSENTAMENTO | m
06.004.0445-0 | Idem item 06.004.0440, tripla, parede com 6,00m, peso de 4,9t e tampa com 2,00m, peso de 7,70t, carga por apoio de 310t, tabuleiro de 7,55m, altura 3,00m, vazão de 34,92m³/s e velocidade de escoamento 2,16m/s | m
06.004.0450-0 | Idem item 06.004.0440, tripla, parede com 6,00m, peso de 7,40t e tampa com 2,00m, pesode 8,70t, carga por apoio de 387t, tabuleiro de 8,37m, altura 4,03m, vazão de 65,64m³/s e velocidade de escoamento 2,49m/s | m
06.004.0455-0 | Idem item06.004.0440, tripla, parede com 6,00m, peso de 12,00t e tampa com 2,00m, pesode 9,60t, carga por apoio de 463t, tabuleiro de 9,11m, altura 4,97m, vazão de 92,30m³/s e velocidade de escoamento 2,75m/s | m
Galeria Técnica Pré-fabricada
06.004.0500-0 | Galeria técnica pré-fabricada de concreto armado, dimensões internas de 1,00 x 1,00 m ( B x H ) recobrimento com 2 cm., exclusive escavação e reaterro. FORNECIMENTO e ASSENTAMENTO | m
06.004.0505-0 | Idem item 06.004.0500, 1,50 x 1,00m | m
06.004.0510-0 | Idem item 06.004.0500, 2,00 x 1,20m | m
06.004.0515-0 | Idem item, 06.004.0500, 2,00 x 1,50m | m
06.004.0520-0 | Idem item 06.004.0500, 2,50 x 1,50m | m
06.004.0525-0 | Idem item 06.004.0500, 2,50 x 2,00m | m
06.004.0530-0 | Idem item 06.004.0500, 3,00 x 2,00m | m
06.004.0535-0 | Idem item 06.004.0500, 3,50 x 2,00m | m
Tubos Cerâmicos – Junta Argamassada – Esgoto e Águas Pluviais – Fornecimento e Assentamento
Obs.: | Vide famílias 06.001 e 06.300 e conexões na 06.061
06.005.0030-0 | Tubo cerâmico vidrado, conforme especificações da CEDAE, para esgoto sanitário e águas pluviais, aterro e soca até a altura da geratriz superior do tubo, considerando o material da própria escavação, com diâmetro de 100mm, inclusive fornecimento do material para rejuntamento com argamassa de cimento e areia, no traço 1:4. FORNECIMENTO e ASSENTAMENTO | m
06.005.0035-0 | Idem item 06.005.0030, com diâmetro de 150mm | m
06.005.0040-0 | Idem item 06.005.0030, com diâmetro de 200mm | m
06.005.0045-0 | Idem item 06.005.0030, com diâmetro de 250mm | m
06.005.0050-0 | Idem item 06.005.0030, com diâmetro de 300mm | m
Caixas e Tubos de Queda – Material Cerâmico – Padrão CEDAE
06.006.0010-0 | Caixa de visita, executada com conexões cerâmicas, com diâmetro de 150mm, inclusive base, caixa de proteção e tampa em concreto, conforme padrão CEDAE, profundidade até 1,00m. FORNECIMENTO e ASSENTAMENTO | un
06.006.0011-0 | Adicional de profundidade excedente de 1,00m referente ao item 06.006.0010 | m
06.006.0015-0 | Idem item 06.006.0010, com diâmetro de 100mm | un
06.006.0016-0 | Adicional de profundidade excedente de 1,00m referente ao item 06.006.0015 | m
06.006.0020-0 | Caixa de inspeção, executada com conexões cerâmicas com diâmetro de 100mm, inclusive base, caixa de proteção e tampa em concreto, conforme padrão CEDAE. FORNECIMENTO e ASSENTAMENTO | un
06.006.0030-0 | Tubo de queda em cerâmica, com diâmetro de 100mm, com desnível de até 1,00m, para poços de visita de esgoto sanitário, conforme padrão CEDAE. FORNECIMENTO e ASSENTAMENTO | un
06.006.0031-0 | Adicional para desnível excedente de 1,00m, referente ao item 06.006.0030 | m
06.006.0035-0 | Tubo de queda em cerâmica, com diâmetro de 150mm, com desnível de até 1,00m, para poços de visita de esgoto sanitário, conforme padrão CEDAE. FORNECIMENTO e ASSENTAMENTO | un
06.006.0036-0 | Adicional para desnível excedente de 1,00m, referente ao item 06.006.0035 | m
06.006.0040-0 | Tubo de queda em cerâmica, com diâmetro de 200mm, com desnível de até 1,00m, para poços de visita de esgoto sanitário, conforme padrão CEDAE. FORNECIMENTO e ASSENTAMENTO | un
06.006.0041-0 | Adicional para desnível excedente de 1,00m, referente ao item 06.006.0040 | m
06.006.0050-0 | Tubo de queda em cerâmica, com diâmetro de 250mm, com desnível de até 1,00m, para poços de visita de esgoto sanitário, conforme padrão CEDAE. FORNECIMENTO e ASSENTAMENTO | un
06.006.0051-0 | Adicional para desnível excedente de 1,00m, referente ao item 06.006.0050 | m
06.006.0060-0 | Tubo de queda em cerâmica, com diâmetro de 300mm, com desnível de até 1,00m, para poços de visita de esgoto sanitário, conforme padrão CEDAE. FORNECIMENTO e ASSENTAMENTO | un
06.006.0061-0 | Adicional para desnível excedente de 1,00m, referente ao item 06.006.0060 | m
Conjunto de Peças – Material Cerâmico para Ligações Prediais – Esgoto Sanitário
06.006.0090-0 | Conjunto de peças em cerâmica, para ramal predial de esgoto sanitário com diâmetro de 100mm e serviços de ligação na caixa de inspeção ou no ramal antigo e no coletor. FORNECIMENTO e ASSENTAMENTO | un
06.006.0091-0 | Idem item 06.006.0090, com diâmetro de 150mm | un
Levantamento, Limpeza e Reassentamento de Tubos e Conexões de Ferro Fundido
06.007.0010-0 | Levantamento, limpeza e reassentamento de tubo de ferro fundido, ponta e bolsa, tipo esgoto, inclusive fornecimento do material para rejuntamento (junta de chumbo), com diâmetro de 50mm | m
06.007.0011-0 | Idem item 06.007.0010, com diâmetro de 75mm | m
06.007.0012-0 | Idem item 06.007.0010, com diâmetro de 100mm | m
06.007.0013-0 | Idem item 06.007.0010, com diâmetro de 150mm | m
06.007.0015-0 | Idem item 06.007.0010, com diâmetro de 200mm | m
06.007.0016-0 | Idem item 06.007.0010, com diâmetro de 250mm | m
06.007.0017-0 | Idem item 06.007.0010, com diâmetro de 300mm | m
06.007.0060-0 | Levantamento, limpeza e reassentamento de curva de ferro fundido, ponta e bolsa, com qualquer deflexão, inclusive fornecimento do material para rejuntamento (junta de chumbo), com diâmetro de 75mm | un
06.007.0061-0 | Idem item 06.007.0060, com diâmetro de 100mm | un
06.007.0062-0 | Idem item 06.007.0060, com diâmetro de 150mm | un
06.007.0063-0 | Idem item 06.007.0060, com diâmetro de 200mm | un
06.007.0064-0 | Idem item 06.007.0060, com diâmetro de 250mm | un
06.007.0065-0 | Idem item 06.007.0060, com diâmetro de 300mm | un
06.007.0080-0 | Levantamento, limpeza e reassentamento de junção 45° de ferro fundido, ponta e bolsa, inclusive fornecimento do material para rejuntamento (junta de chumbo), com diâmetro de 75mm | un
06.007.0081-0 | Idem item 06.007.0080, com diâmetro de 100mm | un
06.007.0082-0 | Idem item 06.007.0080, com diâmetro de 150mm | un
06.007.0083-0 | Idem item 06.007.0080, com diâmetro de 200mm | un
06.007.0084-0 | Idem item 06.007.0080, com diâmetro de 250mm | un
06.007.0085-0 | Idem item 06.007.0080, com diâmetro de 300mm | un
06.007.0100-0 | Levantamento, limpeza e reassentamento de luva de ferro fundido, tipo esgoto ou standard, inclusive fornecimento do material para rejuntamento (junta de chumbo), com diâmetro de 75mm | un
06.007.0101-0 | Idem item 06.007.0100, com diâmetro de 100mm | un
06.007.0102-0 | Idem item 06.007.0100, com diâmetro de 150mm | un
06.007.0120-0 | Levantamento, limpeza e reassentamento de luva de correr, tipo standard, inclusive fornecimento do material para rejuntamento (junta de chumbo), com diâmetro de 75mm | un
06.007.0121-0 | Idem item 06.007.0120, com diâmetro de 100mm | un
06.007.0122-0 | Idem item 06.007.0120, com diâmetro de 150mm | un
06.007.0123-0 | Idem item 06.007.0120, com diâmetro de 200mm | un
06.007.0124-0 | Idem item 06.007.0120, com diâmetro de 250mm | un
06.007.0125-0 | Idem item 06.007.0120, com diâmetro de 300mm | un
Tubos de Ferro Fundido – Esgoto Predial e Drenagem Pluvial
06.008.0050-0 | Tubo de ferro fundido, centrifugado, ponta/ponta , para esgoto predial e drenagem pluvial, de acordo com o projeto de Norma ABNT 02.143.25-016(EN 877 e ISO 6594), revestido internamente com epóxi bi-componente de cor ocre, sem HPA e externamente com pintura de base acrílica anticorrosiva na cor vermelha, inclusive junta rapid(abraçadeira em aço inoxidável, anel de borracha EPDM e parafuso de aperto em aço galvanizado) e aterro e soca até a geratriz superior do tubo, DN=50mm. FORNECIMENTO e ASSENTAMENTO | m
06.008.0053-0 | Idem item 06.008.0050, com diâmetro de 75mm | m
06.008.0055-0 | Idem item 06.008.0050, com diâmetro de 100mm | m
06.008.0056-0 | Idem item 06.008.0050, com diâmetro de 125mm | m
06.008.0058-0 | Idem item 06.008.0050, com diâmetro de 150mm | m
06.008.0060-0 | Idem item 06.008.0050, com diâmetro de 200mm | m
06.008.0062-0 | Idem item 06.008.0050, com diâmetro de 250mm | m
06.008.0065-0 | Idem item 06.008.0050, com diâmetro de 300mm | m
06.008.0068-0 | Idem item 06.008.0050, com diâmetro de 400mm | m
06.008.0070-0 | Idem item 06.008.0050, com diâmetro de 500mm | m
06.008.0072-0 | Idem item 06.008.0050, com diâmetro de 600mm | m
06.008.0100-0 | Tubo de ferro fundido, centrifugado, ponta/bolsa , para esgoto predial e drenagem pluvial, de acordo com o projeto de Norma EN 877( ISO 6594), revestido internamente com epóxi bi-componente de cor ocre e externamente com pintura de base acrílica anticorrosiva na cor vermelha, inclusive junta rapid(abraçadeira em aço inoxidável, anel de borracha EPDM e parafuso de aperto em aço galvanizado) e aterro e soca até a geratriz superior do tubo, DN=100mm. FORNECIMENTO e ASSENTAMENTO | m
06.008.0105-0 | Idem item 06.008.0100, com diâmetro de 150mm | m
Obs.: | Vide ralos sifonado e seco de ferro fundido na família 15.003
Tubos de Ferro Fundido – Água - Fornecimento e Assentamento
Obs.: | Vide famílias 06.001 e 06.200
06.009.0030-0 | Tubo de ferro fundido, centrifugado, dúctil, classe 25kg, para canalização de água, ponta/bolsa, conforme Norma ABNT NBR 6916, classe mínima igual a FE 42012 e NBR 7675, inclusive junta elástica, revestido internamente com termoplástico ductan de cor azul marinho e externamente com zinalium (zinco+alumínio) e epóxi de cor azul marinho, com diâmetro nominal de 90mm, compreendendo carga e descarga, colocação na vala, montagem e reaterro até a geratriz superior do tubo e teste hidrostático. FORNECIMENTO e ASSENTAMENTO | m
06.009.0033-0 | Idem item 06.009.0030, com diâmetro de 110mm | m
06.009.0035-0 | Idem item 06.009.0030, com diâmetro de 125mm | m
06.009.0051-0 | Tubo de ferro fundido, centrifugado, dúctil, para canazalizações sob pressão, classe K-9, Norma NBR 7675, ponta/bolsa, revestido externamente com zinco metálico e pintura betuminosa e internamente com argamassa de cimento, com junta elástica, diâmetro de 80mm, compreendendo: carga e descarga, colocação na vala, montagem e reaterro até a geratriz superior do tubo e teste hidrostático. FORNECIMENTO e ASSENTAMENTO | m
06.009.0052-0 | Idem item 06.009.0051, com diâmetro de 100mm | m
06.009.0053-0 | Idem item 06.009.0051, com diâmetro de 150mm | m
06.009.0054-0 | Idem item 06.009.0051, com diâmetro de 200mm | m
06.009.0055-0 | Idem item 06.009.0051, com diâmetro de 250mm | m
06.009.0056-0 | Idem item 06.009.0051, com diâmetro de 300mm | m
06.009.0057-0 | Idem item 06.009.0051, com diâmetro de 400mm | m
06.009.0058-0 | Idem item 06.009.0051, com diâmetro de 500mm | m
06.009.0059-0 | Idem item 06.009.0051, com diâmetro de 600mm | m
06.009.0060-0 | Idem item 06.009.0051, com diâmetro de 700mm | m
06.009.0061-0 | Idem item 06.009.0051, com diâmetro de 800mm | m
06.009.0062-0 | Idem item 06.009.0051, com diâmetro de 900mm | m
06.009.0063-0 | Idem item 06.009.0051, com diâmetro de 1000mm | m
06.009.0064-0 | Idem item 09.009.0051, com diâmetro de 1200mm | m
06.009.0081-0 | Tubo de ferro fundido centrifugado, dúctil, para canalizações sob pressão classe K-7, Norma NBR 7675:2005, ponta/bolsa, revestido externamente com zinco metálico e pintura betuminosa e internamente com argamassa de cimento com junta elástica, diâmetro de 150mm, compreendendo: carga e descarga, colocação na vala, montagem e reaterro até a geratriz superior do tubo e teste hidrostático. FORNECIMENTO e ASSENTAMENTO | m
06.009.0082-0 | Idem item 06.009.0081, com diâmetro de 200mm | m
06.009.0083-0 | Idem item 06.009.0081, com diâmetro de 250mm | m
06.009.0084-0 | Idem item 06.009.0081, com diâmetro de 300mm | m
06.009.0085-0 | Idem item 06.009.0081, com diâmetro de 400mm | m
06.009.0086-0 | Idem item 06.009.0081, com diâmetro de 500mm | m
06.009.0087-0 | Idem item 06.009.0081, com diâmetro de 600mm | m
06.009.0088-0 | Idem item 06.009.0081, com diâmetro de 700mm | m
06.009.0089-0 | Idem item 06.009.0081, com diâmetro de 800mm | m
06.009.0090-0 | Idem item 06.009.0081, com diâmetro de 900mm | m
06.009.0091-0 | Idem item 06.009.0081, com diâmetro de 1000mm | m
06.009.0092-0 | Idem item 06.009.0081, com diâmetro de 1200mm | m
Tubos de Queda de PVC para Poços de Visita - Padrão CEDAE
06.010.0010-0 | Tubo de queda em PVC, com diâmetro de 100mm, e desnível de até 1,00m, para poços de visita de esgoto sanitário, conforme padrão CEDAE. FORNECIMENTO e ASSENTAMENTO | un
06.010.0011-0 | Adicional para desnível excedente de 1,00m, referente ao item 06.010.0010 | m
06.010.0015-0 | Tubo de queda em PVC, com diâmetro de 150mm, e desnível de até 1,00m, para poços de visita de esgoto sanitário, conforme padrão CEDAE. FORNECIMENTO e ASSENTAMENTO | un
06.010.0016-0 | Adicional para desnível excedente de 1,00m, referente ao item 06.010.0015 | m
06.010.0020-0 | Tubo de queda em PVC, com diâmetro de 200mm, e desnível de até 1,00m, para poços de visita de esgoto sanitário, conforme padrão CEDAE. FORNECIMENTO e ASSENTAMENTO | un
06.010.0021-0 | Adicional para desnível excedente de 1,00m, referente ao item 06.010.0020 | m
06.010.0030-0 | Tubo de queda em PVC, com diâmetro de 250mm, e desnível de até 1,00m, para poços de visita de esgoto sanitário, conforme padrão CEDAE. FORNECIMENTO e ASSENTAMENTO | un
06.010.0031-0 | Adicional para desnível excedente de 1,00m, referente ao item 06.010.0030 | m
06.010.0040-0 | Tubo de queda em PVC, com diâmetro de 300mm, e desnível de até 1,00m, para poços de visita de esgoto sanitário, conforme padrão CEDAE. FORNECIMENTO e ASSENTAMENTO | un
06.010.0041-0 | Adicional para desnível excedente de 1,00m, referente ao item 06.010.0040 | m
Tubos, Conexões, Registros e Outros Acessórios de Ferro Fundido ou Aço – Junta Flangeada – Água - Assentamento ou Montagem
06.011.0101-0 | Assentamento sem fornecimento, de tubos até 1,00m de comprimento ou conexões de ferro fundido ou aço, com flanges classe PN-10, inclusive o fornecimento dos materiais para juntas (arruelas de borracha e parafusos com porcas), custo por junta, com diâmetro de 50mm | un
06.011.0102-0 | Idem item 06.011.0101, com diâmetro de 75mm | un
06.011.0103-0 | Idem item 06.011.0101, com diâmetro de 100mm | un
06.011.0104-0 | Idem item 06.011.0101, com diâmetro de 150mm | un
06.011.0105-0 | Idem item 06.011.0101, com diâmetro de 200mm | un
06.011.0106-0 | Idem item 06.011.0101, com diâmetro de 250mm | un
06.011.0107-0 | Idem item 06.011.0101, com diâmetro de 300mm | un
06.011.0108-0 | Idem item 06.011.0101, com diâmetro de 350mm | un
06.011.0109-0 | Idem item 06.011.0101, com diâmetro de 400mm | un
06.011.0110-0 | Idem item 06.011.0101, com diâmetro de 450mm | un
06.011.0111-0 | Idem item 06.011.0101, com diâmetro de 500mm | un
06.011.0112-0 | Idem item 06.011.0101, com diâmetro de 600mm | un
06.011.0113-0 | Idem item 06.011.0101, com diâmetro de 700mm | un
06.011.0115-0 | Idem item 06.011.0101, com diâmetro de 800mm | un
06.011.0116-0 | Idem item 06.011.0101, com diâmetro de 900mm | un
06.011.0117-0 | Idem item 06.011.0101, com diâmetro de 1000mm | un
06.011.0119-0 | Idem item 06.011.0101, com diâmetro de 1200mm | un
06.011.0131-0 | Assentamento sem fornecimento, de tubos até 1,00m de comprimento ou conexões de ferro fundido ou aço, com flanges classe PN-16, inclusive o fornecimento dos materiais para juntas (arruelas de borracha e parafusos com porcas), custo por junta, com diâmetro de 50mm | un
06.011.0132-0 | Idem item 06.011.0131, com diâmetro de 75mm | un
06.011.0133-0 | Idem item 06.011.0131, com diâmetro de 100mm | un
06.011.0134-0 | Idem item 06.011.0131, com diâmetro de 150mm | un
06.011.0135-0 | Idem item 06.011.0131, com diâmetro de 200mm | un
06.011.0136-0 | Idem item 06.011.0131, com diâmetro de 250mm | un
06.011.0137-0 | Idem item 06.011.0131, com diâmetro de 300mm | un
06.011.0139-0 | Idem item 06.011.0131, com diâmetro de 400mm | un
06.011.0140-0 | Idem item 06.011.0131, com diâmetro de 450mm | un
06.011.0141-0 | Idem item 06.011.0131, com diâmetro de 500mm | un
06.011.0142-0 | Idem item 06.011.0131, com diâmetro de 600mm | un
06.011.0143-0 | Idem item 06.011.0131, com diâmetro de 700mm | un
06.011.0145-0 | Idem item 06.011.0131, com diâmetro de 800mm | un
06.011.0146-0 | Idem item 06.011.0131, com diâmetro de 900mm | un
06.011.0147-0 | Idem item 06.011.0131, com diâmetro de 1000mm | un
06.011.0149-0 | Idem item 06.011.0131, com diâmetro de 1200mm | un
06.011.0191-0 | Custo adicional aos itens (06.011.0101 até 06.011.0119, 06.011.0131 até 06.011.0149, 06.011.0411 até 06.011.0427), por metro de tubo excedente de 1,00m de comprimento, com diâmetro de 50mm | m
06.011.0192-0 | Idem item 06.011.0191, com diâmetro de 75mm | m
06.011.0193-0 | Idem item 06.011.0191, com diâmetro de 100mm | m
06.011.0194-0 | Idem item 06.011.0191, com diâmetro de 150mm | m
06.011.0195-0 | Idem item 06.011.0191, com diâmetro de 200mm | m
06.011.0196-0 | Idem item 06.011.0191, com diâmetro de 250mm | m
06.011.0197-0 | Idem item 06.011.0191, com diâmetro de 300mm | m
06.011.0198-0 | Idem item 06.011.0191, com diâmetro de 350mm | m
06.011.0199-0 | Idem item 06.011.0191, com diâmetro de 400mm | m
06.011.0200-0 | Idem item 06.011.0191, com diâmetro de 450mm | m
06.011.0201-0 | Idem item 06.011.0191, com diâmetro de 500mm | m
06.011.0202-0 | Idem item 06.011.0191, com diâmetro de 600mm | m
06.011.0203-0 | Idem item 06.011.0191, com diâmetro de 700mm | m
06.011.0205-0 | Idem item 06.011.0191, com diâmetro de 800mm | m
06.011.0206-0 | Idem item 06.011.0191, com diâmetro de 900mm | m
06.011.0207-0 | Idem item 06.011.0191, com diâmetro de 1000mm | m
06.011.0209-0 | Idem item 06.011.0191, com diâmetro de 1200mm | m
06.011.0221-0 | Montagem sem fornecimento, de válvulas de gaveta (registros), válvulas de retenção, ventosas, hidrantes, etc, com flanges classe PN-10, inclusive o fornecimento dos materiais para as juntas (arruelas de borracha e parafusos com porcas de aço carbono), custo por junta flangeada, com diâmetro de 50mm | un
06.011.0222-0 | Idem item 06.011.0221, com diâmetro de 75mm | un
06.011.0223-0 | Idem item 06.011.0221, com diâmetro de 100mm | un
06.011.0224-0 | Idem item 06.011.0221, com diâmetro de 150mm | un
06.011.0225-0 | Idem item 06.011.0221, com diâmetro de 200mm | un
06.011.0226-0 | Idem item 06.011.0221, com diâmetro de 250mm | un
06.011.0227-0 | Idem item 06.011.0221, com diâmetro de 300mm | un
06.011.0228-0 | Idem item 06.011.0221, com diâmetro de 350mm | un
06.011.0229-0 | Idem item 06.011.0221, com diâmetro de 400mm | un
06.011.0230-0 | Idem item 06.011.0221, com diâmetro de 450mm | un
06.011.0231-0 | Idem item 06.011.0221, com diâmetro de 500mm | un
06.011.0232-0 | Idem item 06.011.0221, com diâmetro de 600mm | un
06.011.0233-0 | Idem item 06.011.0221, com diâmetro de 700mm | un
06.011.0235-0 | Idem item 06.011.0221, com diâmetro de 800mm | un
06.011.0236-0 | Idem item 06.011.0221, com diâmetro de 900mm | un
06.011.0237-0 | Idem item 06.011.0221, com diâmetro de 1000mm | un
06.011.0239-0 | Idem item 06.011.0221, com diâmetro de 1200mm | un
06.011.0251-0 | Montagem sem fornecimento, de válvulas de gaveta (registros), válvulas de retenção, ventosas, hidrantes, etc, com flanges classe PN-16, inclusive o fornecimento dos materiais para as juntas (arruelas de borracha e parafusos com porcas de aço carbono), custo por junta flangeada, com diâmetro de 50mm | un
06.011.0252-0 | Idem item 06.011.0251, com diâmetro de 75mm | un
06.011.0253-0 | Idem item 06.011.0251, com diâmetro de 100mm | un
06.011.0254-0 | Idem item 06.011.0251, com diâmetro de 150mm | un
06.011.0255-0 | Idem item 06.011.0251, com diâmetro de 200mm | un
06.011.0256-0 | Idem item 06.011.0251, com diâmetro de 250mm | un
06.011.0257-0 | Idem item 06.011.0251, com diâmetro de 300mm | un
06.011.0258-0 | Idem item 06.011.0251, com diâmetro de 350mm | un
06.011.0259-0 | Idem item 06.011.0251, com diâmetro de 400mm | un
06.011.0260-0 | Idem item 06.011.0251, com diâmetro de 450mm | un
06.011.0261-0 | Idem item 06.011.0251, com diâmetro de 500mm | un
06.011.0262-0 | Idem item 06.011.0251, com diâmetro de 600mm | un
06.011.0263-0 | Idem item 06.011.0251, com diâmetro de 700mm | un
06.011.0265-0 | Idem item 06.011.0251, com diâmetro de 800mm | un
06.011.0266-0 | Idem item 06.011.0251, com diâmetro de 900mm | un
06.011.0267-0 | Idem item 06.011.0251, com diâmetro de 1000mm | un
06.011.0269-0 | Idem item 06.011.0251, com diâmetro de 1200mm | un
06.011.0311-0 | Montagem sem fornecimento, de válvulas borboleta com flanges classe PN-10, inclusive o fornecimento dos materiais para as juntas (arruela de borracha e parafusos com e sem porcas de aço carbono), custo por junta flangeada, com diâmetro de 75mm | un
06.011.0312-0 | Idem item 06.011.0311, com diâmetro de 100mm | un
06.011.0313-0 | Idem item 06.011.0311, com diâmetro de 150mm | un
06.011.0314-0 | Idem item 06.011.0311, com diâmetro de 200mm | un
06.011.0315-0 | Idem item 06.011.0311, com diâmetro de 250mm | un
06.011.0316-0 | Idem item 06.011.0311, com diâmetro de 300mm | un
06.011.0317-0 | Idem item 06.011.0311, com diâmetro de 350mm | un
06.011.0318-0 | Idem item 06.011.0311, com diâmetro de 400mm | un
06.011.0319-0 | Idem item 06.011.0311, com diâmetro de 450mm | un
06.011.0320-0 | Idem item 06.011.0311, com diâmetro de 500mm | un
06.011.0321-0 | Idem item 06.011.0311, com diâmetro de 600mm | un
06.011.0322-0 | Idem item 06.011.0311, com diâmetro de 700mm | un
06.011.0324-0 | Idem item 06.011.0311, com diâmetro de 800mm | un
06.011.0325-0 | Idem item 06.011.0311, com diâmetro de 900mm | un
06.011.0326-0 | Idem item 06.011.0311, com diâmetro de 1000mm | un
06.011.0328-0 | Idem item 06.011.0311, com diâmetro de 1200mm | un
06.011.0341-0 | Montagem sem fornecimento, de válvulas borboleta com flange classe PN-16, inclusive o fornecimento dos materiais para as juntas (arruela de borracha e parafusos com e sem porcas de aço carbono), custo por junta flangeada, com diâmetro de 75mm | un
06.011.0342-0 | Idem item 06.011.0341, com diâmetro de 100mm | un
06.011.0343-0 | Idem item 06.011.0341, com diâmetro de 150mm | un
06.011.0344-0 | Idem item 06.011.0341, com diâmetro de 200mm | un
06.011.0345-0 | Idem item 06.011.0341, com diâmetro de 250mm | un
06.011.0346-0 | Idem item 06.011.0341, com diâmetro de 300mm | un
06.011.0347-0 | Idem item 06.011.0341, com diâmetro de 350mm | un
06.011.0348-0 | Idem item 06.011.0341, com diâmetro de 400mm | un
06.011.0349-0 | Idem item 06.011.0341, com diâmetro de 450mm | un
06.011.0350-0 | Idem item 06.011.0341, com diâmetro de 500mm | un
06.011.0351-0 | Idem item 06.011.0341, com diâmetro de 600mm | un
06.011.0352-0 | Idem item 06.011.0341, com diâmetro de 700mm | un
06.011.0354-0 | Idem item 06.011.0341, com diâmetro de 800mm | un
06.011.0355-0 | Idem item 06.011.0341, com diâmetro de 900mm | un
06.011.0356-0 | Idem item 06.011.0341, com diâmetro de 1000mm | un
06.011.0358-0 | Idem item 06.011.0341, com diâmetro de 1200mm | un
06.011.0370-0 | Montagem sem fornecimento de válvulas borboleta, válvulas de retenção ou similares, tipo “wafer” (montagem entre flanges adjacentes), classe PN-10, inclusive o fornecimento dos materiais para as juntas (tirantes com porcas e parafusos de aço carbono) custo por acessório, com diâmetro de 50 ou 75mm | un
06.011.0371-0 | Idem item 06.011.0370, com diâmetro de 100mm | un
06.011.0372-0 | Idem item 06.011.0370, com diâmetro de 150 ou 200mm | un
06.011.0373-0 | Idem item 06.011.0370, com diâmetro de 250mm | un
06.011.0374-0 | Idem item 06.011.0370, com diâmetro de 300mm | un
06.011.0375-0 | Idem item 06.011.0370, com diâmetro de 350mm | un
06.011.0376-0 | Idem item 06.011.0370, com diâmetro de 400 ou 450mm | un
06.011.0377-0 | Idem item 06.011.0370, com diâmetro de 500mm | un
06.011.0378-0 | Idem item 06.011.0370, com diâmetro de 600mm | un
06.011.0379-0 | Idem item 06.011.0370, com diâmetro de 700mm | un
06.011.0380-0 | Idem item 06.011.0370, com diâmetro de 800mm | un
06.011.0381-0 | Idem item 06.011.0370, com diâmetro de 900mm | un
06.011.0382-0 | Idem item 06.011.0370, com diâmetro de 1000mm | un
06.011.0383-0 | Idem item 06.011.0370, com diâmetro de 1200mm | un
06.011.0390-0 | Montagem sem fornecimento de válvulas borboleta, válvulas de retenção ou similares, tipo “wafer” (montagem entre flanges adjacentes), classe PN-16, inclusive o fornecimento dos materiais para as juntas (tirantes com porcas e parafusos de aço carbono) custo por acessório, com diâmetro de 50 ou 75mm | un
06.011.0391-0 | Idem item 06.011.0390, com diâmetro de 100mm | un
06.011.0392-0 | Idem item 06.011.0390, com diâmetro de 150mm | un
06.011.0393-0 | Idem item 06.011.0390, com diâmetro de 200mm | un
06.011.0394-0 | Idem item 06.011.0390, com diâmetro de 250mm | un
06.011.0395-0 | Idem item 06.011.0390, com diâmetro de 300mm | un
06.011.0396-0 | Idem item 06.011.0390, com diâmetro de 350mm | un
06.011.0397-0 | Idem item 06.011.0390, com diâmetro de 400 ou 450mm | un
06.011.0398-0 | Idem item 06.011.0390, com diâmetro de 500mm | un
06.011.0399-0 | Idem item 06.011.0390, com diâmetro de 600mm | un
06.011.0400-0 | Idem item 06.011.0390, com diâmetro de 700mm | un
06.011.0401-0 | Idem item 06.011.0390, com diâmetro de 800mm | un
06.011.0402-0 | Idem item 06.011.0390, com diâmetro de 900mm | un
06.011.0403-0 | Idem item 06.011.0390, com diâmetro de 1000mm | un
06.011.0404-0 | Idem item 06.011.0390, com diâmetro de 1200mm | un
Tubos, Conexões, Registros e Outros Acessórios de Ferro Fundido ou Aço - Junta Flangeada – Esgoto - Assentamento ou Montagem
06.011.0411-0 | Assentamento sem fornecimento, de tubos até 1,00m de comprimento ou conexões de ferro fundido ou aço, com flanges classe PN-10, inclusive o fornecimento dos materiais para juntas (arruelas de borracha e parafusos com porcas de aço inox 316), custo por junta, com diâmetro de 50mm | un
06.011.0412-0 | Idem item 06.011.0411, com diâmetro de 75mm | un
06.011.0413-0 | Idem item 06.011.0411, com diâmetro de 100mm | un
06.011.0414-0 | Idem item 06.011.0411, com diâmetro de 150mm | un
06.011.0415-0 | Idem item 06.011.0411, com diâmetro de 200mm | un
06.011.0416-0 | Idem item 06.011.0411, com diâmetro de 250mm | un
06.011.0417-0 | Idem item 06.011.0411, com diâmetro de 300mm | un
06.011.0418-0 | Idem item 06.011.0411, com diâmetro de 350mm | un
06.011.0419-0 | Idem item 06.011.0411, com diâmetro de 400mm | un
06.011.0420-0 | Idem item 06.011.0411, com diâmetro de 450mm | un
06.011.0421-0 | Idem item 06.011.0411, com diâmetro de 500mm | un
06.011.0422-0 | Idem item 06.011.0411, com diâmetro de 600mm | un
06.011.0423-0 | Idem item 06.011.0411, com diâmetro de 700mm | un
06.011.0424-0 | Idem item 06.011.0411, com diâmetro de 800mm | un
06.011.0425-0 | Idem item 06.011.0411, com diâmetro de 900mm | un
06.011.0426-0 | Idem item 06.011.0411, com diâmetro de 1000mm | un
06.011.0427-0 | Idem item 06.011.0411, com diâmetro de 1200mm | un
Obs.: | Vide custo adicional, por metro de tubo excedente, nos itens 06.011.0191 até 06.011.0209-0
06.011.0431-0 | Montagem sem fornecimento, de válvulas de gaveta (registros), válvulas de retenção, ventosas, etc, com flanges classe PN-10, inclusive o fornecimento dos materiais para as juntas (arruelas de borracha e parafusos com porcas de aço inox 316), custo por junta flangeada, com diâmetro de 50mm | un
06.011.0432-0 | Idem item 06.011.0431, com diâmetro de 75mm | un
06.011.0433-0 | Idem item 06.011.0431, com diâmetro de 100mm | un
06.011.0434-0 | Idem item 06.011.0431, com diâmetro de 150mm | un
06.011.0435-0 | Idem item 06.011.0431, com diâmetro de 200mm | un
06.011.0436-0 | Idem item 06.011.0431, com diâmetro de 250mm | un
06.011.0437-0 | Idem item 06.011.0431, com diâmetro de 300mm | un
06.011.0438-0 | Idem item 06.011.0431, com diâmetro de 350mm | un
06.011.0439-0 | Idem item 06.011.0431, com diâmetro de 400mm | un
06.011.0440-0 | Idem item 06.011.0431, com diâmetro de 450mm | un
06.011.0441-0 | Idem item 06.011.0431, com diâmetro de 500mm | un
06.011.0442-0 | Idem item 06.011.0431, com diâmetro de 600mm | un
06.011.0443-0 | Idem item 06.011.0431, com diâmetro de 700mm | un
06.011.0445-0 | Idem item 06.011.0431, com diâmetro de 800mm | un
06.011.0446-0 | Idem item 06.011.0431, com diâmetro de 900mm | un
06.011.0447-0 | Idem item 06.011.0431, com diâmetro de 1000mm | un
06.011.0449-0 | Idem item 06.011.0431, com diâmetro de 1200mm | un
Caixas de Areia de Concreto Armado para Coletor de Águas Pluviais
06.012.0001-0 | Caixa de areia de concreto armado de 1,00 x 1,00 x 1,80m, para coletor de águas pluviais de 0,40m de diâmetro com paredes de 0,15m de espessura, sendo a base em concreto dosado para fck=10MPa e revestida de argamassa de cimento e areia, no traço 1:4 em volume, degraus de ferro fundido, inclusive fornecimento de todos os materiais | un
06.012.0002-0 | Idem item 06.012.0001, com medidas de caixa 1,00 x 1,00 x 1,90m, com diâmetro do coletor de 0,50m | un
06.012.0003-0 | Idem item 06.012.0001, com medidas de caixa 1,10 x 1,10 x 2,00m, com diâmetro do coletor de 0,60m | un
06.012.0004-0 | Idem item 06.012.0001, com medidas de caixa 1,20 x 1,20 x 2,10m, com diâmetro do coletor de 0,70m | un
06.012.0005-0 | Idem item 06.012.0001, com medidas de caixa 1,30 x 1,30 x 2,20m, com diâmetro do coletor de 0,80m | un
06.012.0006-0 | Idem item 06.012.0001, com medidas de caixa 1,40 x 1,40 x 2,30m, com diâmetro do coletor de 0,90m | un
06.012.0007-0 | Idem item 06.012.0001, com medidas de caixa 1,50 x 1,50 x 2,40m, com diâmetro do coletor de 1,00m | un
06.012.0008-0 | Idem item 06.012.0001, com medidas de caixa 1,60 x 1,60 x 2,50m, com diâmetro do coletor de 1,10m | un
06.012.0009-0 | Idem item 06.012.0001, com medidas de caixa 1,70 x 1,70 x 2,60m, com diâmetro do coletor de 1,20m | un
Poços de Visitade ConcretoArmado para Coletor de Águas Pluviais
06.012.0015-0 | Poço de visita de concreto armado de 1,00 x 1,00 x 1,40m, para coletor de águas pluviais de 0,40 a 0,50m de diâmetro com paredes de 0,15m de espessura e base em concreto dosado para fck=10MPa e revestida com argamassa de cimento e areia, no traço 1:4 em volume, degraus de ferro fundido, inclusive fornecimento de todos os materiais | un
06.012.0016-0 | Idem item 06.012.0015, com medidas de caixa 1,10 x 1,10 x 1,40m, com diâmetro do coletor de 0,60m | un
06.012.0017-0 | Idem item 06.012.0015, com medidas de caixa 1,20 x 1,20 x 1,40m, com diâmetro do coletor de 0,70m | un
06.012.0018-0 | Idem item 06.012.0015, com medidas de caixa 1,30 x 1,30 x 1,40m, com diâmetro do coletor de 0,80m | un
06.012.0019-0 | Idem item 06.012.0015, com medidas de caixa 1,40 x 1,40 x 1,50m, com diâmetro do coletor de 0,90m | un
06.012.0020-0 | Idem item 06.012.0015, com medidas de caixa 1,50 x 1,50 x 1,60m, com diâmetro do coletor de 1,00m | un
06.012.0021-0 | Idem item 06.012.0015, com medidas de caixa 1,60 x 1,60 x 1,70m, com diâmetro do coletor de 1,10m | un
06.012.0022-0 | Idem item 06.012.0015, com medidas de caixa 1,70 x 1,70 x 1,80m, com diâmetro do coletor de 1,20m | un
Caixas para Registro de Concreto Armado
06.012.0039-0 | Caixa para registro, de concreto armado de 1,00 x 1,30 x 2,00m, para tubulação de ferro fundido com 0,60m de diâmetro, sendo as paredes de 0,15m de espessura e o concreto dosado para fck=10MPa, exclusive tampas de ferro fundido | un
06.012.0040-0 | Idem item 06.012.0039, com medidas de caixa 1,00 x 1,25 x 1,85m, com diâmetro de 0,55m | un
06.012.0041-0 | Idem item 06.012.0039, com medidas de caixa 1,00 x 1,20 x 1,70m, com diâmetro de 0,50m | un
06.012.0042-0 | Idem item 06.012.0039, com medidas de caixa 1,00 x 1,15 x 1,40m, com diâmetro de 0,45m | un
06.012.0043-0 | Idem item 06.012.0039, com medidas de caixa 1,00 x 1,10 x 1,40m, com diâmetro de 0,40m | un
Poços de Visita de Concreto Armado para Galeria de Esgoto Sanitário
06.012.0200-0 | Poço de visita de concreto armado com dimensões internas de 1,10 x 1,10 e profundidade de 1,20m, para galeria de esgoto sanitário de 0,60m de diâmetro, conforme especificações da CEDAE, tendo o concreto das paredes, fundo e tampa 400kg e o da base, calha e banqueta 300kg de cimento por m³, sendo as paredes revestidas com argamassa de cimento e areia, no traço 1:3 e a calha e a banqueta com argamassa, no traço 1:1, exclusive tampão de ferro fundido. A altura do poço é cotada da geratriz inferior da calha até o nível superior do tampão | un
06.012.0201-0 | Idem item 06.012.0200, com medidas internas do poço e profundidade, de 1,10 x 1,10 x 1,50m, e diâmetro da galeria de até 0,60m | un
06.012.0202-0 | Idem item 06.012.0200, com medidas internas do poço e profundidade, de 1,10 x 1,10 x 1,80m, e diâmetro da galeria de até 0,60m | un
06.012.0203-0 | Idem item 06.012.0200,com medidas internas do poço e profundidade, de 1,10 x 1,10 x 2,10m, e diâmetro da galeria de até 0,60m | un
06.012.0204-0 | Idem item 06.012.0200, com medidas internas do poço e profundidade, de 1,10 x 1,10 x 2,40m, e diâmetro da galeria de até 0,60m | un
06.012.0205-0 | Idem item 06.012.0200, com medidas internas do poço e profundidade, de 1,10 x 1,10 x 2,70m, e diâmetro da galeria de até 0,60m | un
06.012.0206-0 | Idem item 06.012.0200, com medidas internas do poço e profundidade, de 1,10 x 1,10 x 3,00m, e diâmetro da galeria de até 0,60m | un
06.012.0207-0 | Idem item 06.012.0200, com medidas internas do poço e profundidade, de 1,10 x 1,10 x 3,30m, e diâmetro da galeria de até 0,60m | un
06.012.0208-0 | Idem item 06.012.0200, com medidas internas do poço e profundidade, de 1,10 x 1,10 x 3,60m, e diâmetro da galeria de até 0,60m | un
06.012.0209-0 | Idem item 06.012.0200, com medidas internas do poço e profundidade, de 1,10 x 1,10 x 3,90m, e diâmetro da galeria de até 0,60m | un
06.012.0210-0 | Idem item 06.012.0200, com medidas internas do poço e profundidade, de 1,10 x 1,10 x 4,20m, e diâmetro da galeria de até 0,60m | un
06.012.0211-0 | Idem item 06.012.0200, com medidas internas do poço e profundidade, de 1,10 x 1,10 x 4,50m, e diâmetro da galeria de até 0,60m | un
06.012.0212-0 | Idem item 06.012.0200, com medidas internas do poço e profundidade, de 1,10 x 1,10 x 4,80m, e diâmetro da galeria de até 0,60m | un
06.012.0213-0 | Idem item 06.012.0200, com medidas internas do poço e profundidade, de 1,10 x 1,10 x 5,10m, e diâmetro da galeria de até 0,60m | un
06.012.0214-0 | Idem item 06.012.0200, com medidas internas do poço e profundidade, de 1,10 x 1,10 x 5,40m, e diâmetro da galeria de até 0,60m | un
06.012.0215-0 | Idem item 06.012.0200, com medidas internas do poço e profundidade, de 1,10 x 1,10 x 5,70m, e diâmetro da galeria de até 0,60m | un
06.012.0216-0 | Idem item 06.012.0200, com medidas internas do poço e profundidade, de 1,10 x 1,10 x 6,00m, e diâmetro da galeria de até 0,60m | un
06.012.0217-0 | Idem item 06.012.0200, com medidas internas do poço e profundidade, de 1,20 x 1,20 x 1,50m, e diâmetro da galeria de 0,70m | un
06.012.0218-0 | Idem item 06.012.0200, com medidas internas do poço profundidade, de 1,20 x 1,20 x 1,80m, e diâmetro da galeria de0,70m | un
06.012.0219-0 | Idem item 06.012.0200, com medidas internas do poço e profundidade, de 1,20 x 1,20 x 2,10m, e diâmetro da galeria de 0,70m | un
06.012.0220-0 | Idem item 06.012.0200, com medidas internas do poço e profundidade, de 1,20 x 1,20 x 2,40m, e diâmetro da galeria de 0,70m | un
06.012.0221-0 | Idem item 06.012.0200, com medidas internas do poço e profundidade, de 1,20 x 1,20 x 2,70m, e diâmetro da galeria de 0,70m | un
06.012.0222-0 | Idem item 06.012.0200, com medidas internas do poço e profundidade, de 1,20 x 1,20 x 3,00m, e diâmetro da galeria de 0,70m | un
06.012.0223-0 | Idem item 06.012.0200, com medidas internas do poço e profundidade, de 1,20 x 1,20 x 3,30m, e diâmetro da galeria de 0,70m | un
06.012.0224-0 | Idem item 06.012.0200, com medidas internas do poço e profundidade, de 1,20 x 1,20 x 3,60m, e diâmetro da galeria de 0,70m | un
06.012.0225-0 | Idem item 06.012.0200, com medidas internas do poço e profundidade, de 1,20 x 1,20 x 3,90m, e diâmetro da galeria de 0,70m | un
06.012.0226-0 | Idem item 06.012.0200, com medidas internas do poço e profundidade, de 1,20 x 1,20 x 4,20m, e diâmetro da galeria de 0,70m | un
06.012.0227-0 | Idem item 06.012.0200, com medidas internas do poço e profundidade, de 1,20 x 1,20 x 4,50m, e diâmetro da galeria de 0,70m | un
06.012.0228-0 | Idem item 06.012.0200, com medidas internas do poço e profundidade, de 1,20 x 1,20 x 4,80m, e diâmetro da galeria de 0,70m | un
06.012.0229-0 | Idem item 06.012.0200, com medidas internas do poço e profundidade, de 1,20 x 1,20 x 5,10m, e diâmetro da galeria de 0,70m | un
06.012.0230-0 | Idem item 06.012.0200, com medidas internas do poço e profundidade, de 1,20 x 1,20 x 5,40m, e diâmetro da galeria de 0,70m | un
06.012.0231-0 | Idem item 06.012.0200, com medidas internas do poço e profundidade, de 1,20 x 1,20 x 5,70m, e diâmetro da galeria de 0,70m | un
06.012.0232-0 | Idem item 06.012.0200, com medidas internas do poço e profundidade, de 1,20 x 1,20 x 6,00m, e diâmetro da galeria de 0,70m | un
06.012.0233-0 | Idem item 06.012.0200, com medidas internas do poço e profundidade, de 1,30 x 1,30 x 1,50m, e diâmetro da galeria de 0,80m | un
06.012.0234-0 | Idem item 06.012.0200, com medidas internas do poço e profundidade, de 1,30 x 1,30 x 1,80m, e diâmetro da galeria de 0,80m | un
06.012.0235-0 | Idem item 06.012.0200, com medidas internas do poço e profundidade, de 1,30 x 1,30 x 2,10m, e diâmetro da galeria de 0,80m | un
06.012.0236-0 | Idem item 06.012.0200, com medidas internas do poço e profundidade, de 1,30 x 1,30 x 2,40m, e diâmetro da galeria de 0,80m | un
06.012.0237-0 | Idem item 06.012.0200, com medidas internas do poço e profundidade, de 1,30 x 1,30 x 2,70m, e diâmetro da galeria de 0,80m | un
06.012.0238-0 | Idem item 06.012.200, com medidas internas do poço e profundidade, de 1,30 x 1,30 x 3,00m, e diâmetro da galeria de 0,80m | un
06.012.0239-0 | Idem item 06.012.0200, com medidas internas do poço e profundidade, de 1,30 x 1,30 x 3,30m, e diâmetro da galeria de 0,80m | un
06.012.0240-0 | Idem item 06.012.0200, com medidas internas do poço e profundidade, de 1,30 x 1,30 x 3,60m, e diâmetro da galeria de 0,80m | un
06.012.0241-0 | Idem item 06.012.0200, com medidas internas do poço e profundidade, de 1,30 x 1,30 x 3,90m, e diâmetro da galeria de 0,80m | un
06.012.0242-0 | Idem item 06.012.0200, com medidas internas do poço e profundidade, de 1,30 x 1,30 x 4,20m, e diâmetro da galeria de 0,80m | un
06.012.0243-0 | Idem item 06.012.0200, com medidas internas do poço e profundidade, de 1,30 x 1,30 x 4,50m, e diâmetro da galeria de 0,80m | un
06.012.0244-0 | Idem item 06.012.0200, com medidas internas do poço e profundidade, de 1,30 x 1,30 x 4,80m, e diâmetro da galeria de 0,80m | un
06.012.0245-0 | Idem item 06.012.0200, com medidas internas do poço e profundidade, de 1,30 x 1,30 x 5,10m, e diâmetro da galeria de 0,80m | un
06.012.0246-0 | Idem item 06.012.0200, com medidas internas do poço e profundidade, de 1,30 x 1,30 x 5,40m, e diâmetro da galeria de 0,80m | un
06.012.0247-0 | Idem item 06.012.0200, com medidas internas do poço e profundidade, de 1,30 x 1,30 x 5,70m, e diâmetro da galeria de 0,80m | un
06.012.0248-0 | Idem item 06.012.0200, com medidas internas do poço e profundidade, de 1,30 x 1,30 x 6,00m, e diâmetro da galeria de 0,80m | un
06.012.0249-0 | Idem item 06.012.0200, com medidas internas do poço e profundidade, de 1,40 x 1,40 x 1,80m, e diâmetro da galeria de 0,90m | un
06.012.0250-0 | Idem item 06.012.0200, com medidas internas do poço e profundidade, de 1,40 x 1,40 x 2,10m, e diâmetro da galeria de 0,90m | un
06.012.0251-0 | Idem item 06.012.0200, com medidas internas do poço e profundidade, de 1,40 x 1,40 x 2,40m, e diâmetro da galeria de 0,90m | un
06.012.0252-0 | Idem item 06.012.0200, com medidas internas do poço e profundidade, de 1,40 x 1,40 x 2,70m, e diâmetro da galeria de 0,90m | un
06.012.0253-0 | Idem item 06.012.0200, com medidas internas do poço e profundidade, de 1,40 x 1,40 x 3,00m, e diâmetro da galeria de 0,90m | un
06.012.0254-0 | Idem item 06.012.0200, com medidas internas do poço e profundidade, de 1,40 x 1,40 x 3,30m, e diâmetro da galeria de 0,90m | un
06.012.0255-0 | Idem item 06.012.0200, com medidas internas do poço e profundidade, de 1,40 x 1,40 x 3,60m, e diâmetro da galeria de 0,90m | un
06.012.0256-0 | Idem item 06.012.0200, com medidas internas do poço e profundidade, de 1,40 x 1,40 x 3,90m, e diâmetro da galeria de 0,90m | un
06.012.0257-0 | Idem item 06.012.0200, com medidas internas do poço e profundidade, de 1,40 x 1,40 x 4,20m, e diâmetro da galeria de 0,90m | un
06.012.0258-0 | Idem item 06.012.0200, com medidas internas do poço e profundidade, de 1,40 x 1,40 x 4,50m, e diâmetro da galeria de 0,90m | un
06.012.0259-0 | Idem item 06.012.0200, com medidas internas do poço e profundidade, de 1,40 x 1,40 x 4,80m, e diâmetro da galeria de 0,90m | un
06.012.0260-0 | Idem item 06.012.0200, com medidas internas do poço e profundidade, de 1,40 x 1,40 x 5,10m, e diâmetro da galeria de 0,90m | un
06.012.0261-0 | Idem item 06.012.0200, com medidas internas do poço e profundidade, de 1,40 x 1,40 x 5,40m, e diâmetro da galeria de 0,90m | un
06.012.0262-0 | Idem item 06.012.0200, com medidas internas do poço e profundidade, de 1,40 x 1,40 x 5,70m, e diâmetro da galeria de 0,90m | un
06.012.0263-0 | Idem item 06.012.0200, com medidas internas do poço e profundidade, de 1,40 x 1,40 x 6,00m, e diâmetro da galeria de 0,90m | un
06.012.0264-0 | Idem item 06.012.0200, com medidas internas do poço e profundidade, de 1,50 x 1,50 x 1,80m, e diâmetro da galeria de 1,00m | un
06.012.0265-0 | Idem item 06.012.0200, com medidas internas do poço e profundidade, de 1,50 x 1,50 x 2,10m, e diâmetro da galeria de 1,00m | un
06.012.0266-0 | Idem item 06.012.0200, com medidas internas do poço e profundidade, de 1,50 x 1,50 x 2,40m, e diâmetro da galeria de 1,00m | un
06.012.0267-0 | Idem item 06.012.0200, com medidas internas do poço e profundidade, de 1,50 x 1,50 x 2,70m, e diâmetro da galeria de 1,00m | un
06.012.0268-0 | Idem item 06.012.0200, com medidas internas do poço e profundidade, de 1,50 x 1,50 x 3,00m, e diâmetro da galeria de 1,00m | un
06.012.0269-0 | Idem item 06.012.0200, com medidas internas do poço e profundidade, de 1,50 x 1,50 x 3,30m, e diâmetro da galeria de 1,00m | un
06.012.0270-0 | Idem item 06.012.0200, com medidas internas do poço e profundidade, de 1,50 x 1,50 x 3,60m, e diâmetro da galeria de 1,00m | un
06.012.0271-0 | Idem item 06.012.0200, com medidas internas do poço e profundidade, de 1,50 x 1,50 x 3,90m, e diâmetro da galeria de 1,00m | un
06.012.0272-0 | Idem item 06.012.0200, com medidas internas do poço e profundidade, de 1,50 x 1,50 x 4,20m, e diâmetro da galeria de 1,00m | un
06.012.0273-0 | Idem item 06.012.0200, com medidas internas do poço e profundidade, de 1,50 x 1,50 x 4,50m, e diâmetro da galeria de 1,00m | un
06.012.0274-0 | Idem item 06.012.0200, com medidas internas do poço e profundidade, de 1,50 x 1,50 x 4,80m, e diâmetro da galeria de 1,00m | un
06.012.0275-0 | Idem item 06.012.0200, com medidas internas do poço e profundidade, de 1,50 x 1,50 x 5,10m, e diâmetro da galeria de 1,00m | un
06.012.0276-0 | Idem item 06.012.0200, com medidas internas do poço e profundidade, de 1,50 x 1,50 x 5,40m, e diâmetro da galeria de 1,00m | un
06.012.0277-0 | Idem item 06.012.0200, com medidas internas do poço e profundidade, de 1,50 x 1,50 x 5,70m, e diâmetro da galeria de 1,00m | un
06.012.0278-0 | Idem item 06.012.0200, com medidas internas do poço e profundidade, de 1,50 x 1,50 x 6,00m, e diâmetro da galeria de 1,00m | un
06.012.0310-0 | Idem item 06.012.0200, com medidas internas do poço e profundidade, de 1,60 x 1,60 x 1,80m, e diâmetro da galeria de 1,10m | un
06.012.0312-0 | Idem item 06.012.0200, com medidas internas do poço e profundidade, de 1,60 x 1,60 x 2,10m, e diâmetro da galeria de 1,10m | un
06.012.0315-0 | Idem item 06.012.0200, com medidas internas do poço e profundidade, de 1,60 x 1,60 x 2,40m, e diâmetro da galeria de 1,10m | un
06.012.0317-0 | Idem item 06.012.0200, com medidas internas do poço e profundidade, de 1,60 x 1,60 x 2,70m, e diâmetro da galeria de 1,10m | un
06.012.0319-0 | Idem item 06.012.0200, com medidas internas do poço e profundidade, de 1,60 x 1,60 x 3,00m, e diâmetro da galeria de 1,10m | un
06.012.0320-0 | Idem item 06.012.0200, com medidas internas do poço e profundidade, de 1,60 x 1,60 x 3,30m, e diâmetro da galeria de 1,10m | un
06.012.0322-0 | Idem item 06.012.0200, com medidas internas do poço e profundidade, de 1,60 x 1,60 x 3,60m, e diâmetro da galeria de 1,10m | un
06.012.0325-0 | Idem item 06.012.0200, com medidas internas do poço e profundidade, de 1,60 x 1,60 x 3,90m, e diâmetro da galeria de 1,10m | un
06.012.0327-0 | Idem item 06.012.0200, com medidas internas do poço e profundidade, de 1,60 x 1,60 x 4,20m, e diâmetro da galeria de 1,10m | un
06.012.0329-0 | Idem item 06.012.0200, com medidas internas do poço e profundidade, de 1,60 x 1,60 x 4,50m, e diâmetro da galeria de 1,10m | un
06.012.0331-0 | Idem item 06.012.0200, com medidas internas do poço e profundidade, de 1,60 x 1,60 x 4,80m, e diâmetro da galeria de 1,10m | un
06.012.0332-0 | Idem item 06.012.0200, com medidas internas do poço e profundidade, de 1,60 x 1,60 x 5,10m, e diâmetro da galeria de 1,10m | un
06.012.0335-0 | Idem item 06.012.0200, com medidas internas do poço e profundidade, de 1,60 x 1,60 x 5,40m, e diâmetro da galeria de 1,10m | un
06.012.0337-0 | Idem item 06.012.0200, com medidas internas do poço e profundidade, de 1,60 x 1,60 x 5,70m, e diâmetro da galeria de 1,10m | un
06.012.0340-0 | Idem item 06.012.0200, com medidas internas do poço e profundidade, de 1,60 x 1,60 x 6,00m, e diâmetro da galeria de 1,10m | un
06.012.0345-0 | Idem item 06.012.0200, com medidas internas do poço e profundidade, de 1,70 x 1,70 x 1,80m, e diâmetro da galeria de 1,20m | un
06.012.0347-0 | Idem item 06.012.0200, com medidas internas do poço e profundidade, de 1,70 x 1,70 x 2,10m, e diâmetro da galeria de 1,20m | un
06.012.0348-0 | Idem item 06.012.0200, com medidas internas do poço e profundidade, de 1,70 x 1,70 x 2,40m, e diâmetro da galeria de 1,20m | un
06.012.0349-0 | Idem item 06.012.0200, com medidas internas do poço e profundidade, de 1,70 x 1,70 x 2,70m, e diâmetro da galeria de 1,20m | un
06.012.0351-0 | Idem item 06.012.0200, com medidas internas do poço e profundidade, de 1,70 x 1,70 x 3,00m, e diâmetro da galeria de 1,20m | un
06.012.0352-0 | Idem item 06.012.0200, com medidas internas do poço e profundidade, de 1,70 x 1,70 x 3,30m, e diâmetro da galeria de 1,20m | un
06.012.0355-0 | Idem item 06.012.0200, com medidas internas do poço e profundidade, de 1,70 x 1,70 x 3,60m, e diâmetro da galeria de 1,20m | un
06.012.0357-0 | Idem item 06.012.0200, com medidas internas do poço e profundidade, de 1,70 x 1,70 x 3,90m, e diâmetro da galeria de 1,20m | un
06.012.0359-0 | Idem item 06.012.0200, com medidas internas do poço e profundidade, de 1,70 x 1,70 x 4,20m, e diâmetro da galeria de 1,20m | un
06.012.0362-0 | Idem item 06.012.0200, com medidas internas do poço e profundidade, de 1,70 x 1,70 x 4,50m, e diâmetro da galeria de 1,20m | un
06.012.0363-0 | Idem item 06.012.0200, com medidas internas do poço e profundidade, de 1,70 x 1,70 x 4,80m, e diâmetro da galeria de 1,20m | un
06.012.0364-0 | Idem item 06.012.0200, com medidas internas do poço e profundidade, de 1,70 x 1,70 x 5,10m, e diâmetro da galeria de 1,20m | un
06.012.0366-0 | Idem item 06.012.0200, com medidas internas do poço e profundidade, de 1,70 x 1,70 x 5,40m, e diâmetro da galeria de 1,20m | un
06.012.0368-0 | Idem item 06.012.0200, com medidas internas do poço e profundidade, de 1,70 x 1,70 x 5,70m, e diâmetro da galeria de 1,20m | un
06.012.0370-0 | Idem item 06.012.0200, com medidas internas do poço e profundidade, de 1,70 x 1,70 x 6,00m, e diâmetro da galeria de 1,20m | un
06.012.0372-0 | Idem item 06.012.0200, com medidas internas do poço e profundidade, de 2,00 x 2,00 x 2,40m, e diâmetro da galeria de 1,50m | un
06.012.0375-0 | Idem item 06.012.0200, com medidas internas do poço e profundidade, de 2,00 x 2,00 x 2,70m, e diâmetro da galeria de 1,50m | un
06.012.0377-0 | Idem item 06.012.0200, com medidas internas do poço e profundidade, de 2,00 x 2,00 x 3,00m, e diâmetro da galeria de 1,50m | un
06.012.0379-0 | Idem item 06.012.0200, com medidas internas do poço e profundidade, de 2,00 x 2,00 x 3,30m, e diâmetro da galeria de 1,50m | un
06.012.0381-0 | Idem item 06.012.0200, com medidas internas do poço e profundidade, de 2,00 x 2,00 x 3,60m, e diâmetro da galeria de 1,50m | un
06.012.0383-0 | Idem item 06.012.0200, com medidas internas do poço e profundidade, de 2,00 x 2,00 x 3,90m, e diâmetro da galeria de 1,50m | un
06.012.0385-0 | Idem item 06.012.0200, com medidas internas do poço e profundidade, de 2,00 x 2,00 x 4,20m, e diâmetro da galeria de 1,50m | un
06.012.0387-0 | Idem item 06.012.0200, com medidas internas do poço e profundidade, de 2,00 x 2,00 x 4,50m, e diâmetro da galeria de 1,50m | un
06.012.0389-0 | Idem item 06.012.0200, com medidas internas do poço e profundidade, de 2,00 x 2,00 x 4,80m, e diâmetro da galeria de 1,50m | un
06.012.0391-0 | Idem item 06.012.0200, com medidas internas do poço e profundidade, de 2,00 x 2,00 x 5,10m, e diâmetro da galeria de 1,50m | un
06.012.0393-0 | Idem item 06.012.0200, com medidas internas do poço e profundidade, de 2,00 x 2,00 x 5,40m, e diâmetro da galeria de 1,50m | un
06.012.0395-0 | Idem item 06.012.0200, com medidas internas do poço e profundidade, de 2,00 x 2,00 x 5,70m, e diâmetro da galeria de 1,50m | un
06.012.0400-0 | Idem item 06.012.0200, com medidas internas do poço e profundidade, de 2,00 x 2,00 x 6,00m, e diâmetro da galeria de 1,50m | un
Poços de Alvenaria para Coletor de Águas Pluviais
06.014.0012-0 | Poço de visita de alvenaria de tijolo maciço (7 x 10 x 20cm), em paredes de uma vez (0,20m), de 1,20 x 1,20 x 1,40m, utilizando argamassa de cimento e areia, no traço 1:4 em volume, sendo as paredes revestidas internamente com a mesma argamassa, com base de concreto simples e tampa de concreto armado, sendo o concreto dosado para um fck=10MPa, degraus de ferro fundido, para coletor de águas pluviais de 0,40 a 0,70m de diâmetro | un
06.014.0013-0 | Idem item 06.014.0012, com caixa de 1,30 x 1,30 x 1,40m, com diâmetro de coletor de 0,80m | un
06.014.0014-0 | Idem item 06.014.0012, com caixa de 1,40 x 1,40 x 1,50m, com diâmetro de coletor de 0,90m | un
06.014.0015-0 | Idem item 06.014.0012, com caixa de 1,50 x 1,50 x 1,60m, com diâmetro de coletor de 1,00m | un
06.014.0016-0 | Idem item 06.014.0012, com caixa de 1,60 x 1,60 x 1,70m, com diâmetro de coletor de 1,10m | un
Caixas de Passagem em Alvenaria
06.014.0049-0 | Caixa de passagem de alvenaria de tijolo maciço (7 x 10 x 20cm), em paredes de uma vez (0,20m), de 0,40 x 0,40 x 0,60m, exclusive tampa, utilizando argamassa de cimento e areia, no traço 1:4 em volume, com fundo em concreto simples provido de calha interna, sendo as paredes revestidas internamente com a mesma argamassa | un
06.014.0052-0 | Idem item 06.014.0049, medindo 0,40 x 0,60 x 0,60m | un
06.014.0054-0 | Idem item 06.014.0049, medindo 0,60 x 0,60 x 0,80m | un
06.014.0057-0 | Idem item 06.014.0049, medindo 0,60 x 0,60 x 1,00m | un
06.014.0059-0 | Idem item 06.014.0049, medindo 1,00 x 1,00 x 1,00m | un
06.014.0060-0 | Caixa de passagem de alvenaria de tijolo maciço (7 x 10 x 20cm), em paredes de uma vez (0,20m), de 0,40 x 0,40 x 0,60m, utilizando argamassa de cimento e areia, no traço 1:4 em volume, com fundo em concreto simples provido de calha interna, sendo as paredes revestidas internamente com a mesma argamassa, inclusive tampa de concreto armado, 15MPa, com espessura de 10cm | un
06.014.0062-0 | Idem item 06.014.0060, medindo 0,40 x 0,60 x 0,60m | un
06.014.0064-0 | Idem item 06.014.0060, medindo 0,60 x 0,60 x 0,80m | un
06.014.0066-0 | Idem item 06.014.0060, medindo 0,60 x 0,60 x 1,00m | un
06.014.0068-0 | Idem item 06.014.0060, medindo 1,00 x 1,00 x 1,00m | un
Caixas de Ralo em Alvenaria
06.014.0100-1 | Caixa de ralo em alvenaria de tijolo maciço (7 x 10 x 20cm), em paredes de uma vez (0,20m), de 0,90 x 1,20 x 1,50m (medidas externas), utilizando argamassa de cimento e areia, no traço 1:4 em volume, sendo as paredes revestidas internamente com a mesma argamassa, com base de concreto simples fck=10MPa e grelha de ferro fundido de 135kg | un
06.014.0101-0 | Caixa de ralo em alvenaria de tijolo maciço (7 x 10 x 20cm), em paredes de uma vez (0,20m), de 0,30 x 0,90 x 0,90m, para águas pluviais, utilizando argamassa de cimento e areia, no traço 1:4 em volume, sendo as paredes revestidas internamente com a mesma argamassa, com base de concreto simples fck=10MPa e grelha de ferro fundido de 135kg | un
06.014.0102-0 | Idem item 06.014.0101, com grelha de ferro fundido de 135kg e boca de lobo de ferro fundido de 80kg | un
06.014.0105-0 | Idem item 06.014.0101, inclusive escavação, reaterro e remoção do material excedente até 20,00m | un
Caixas de Alvenaria para Registros
06.014.0110-0 | Caixa para registros padrão CEDAE, de alvenaria de tijolo maciço (7 x 10 x 20cm), em paredes de uma vez (0,20m), dimensões internas de 0,60 x 0,60 x 0,25m, com tampa de concreto com 10cm de espessura mínima, utilizando argamassa de cimento e areia, no traço 1:4 em volume, sendo as paredes revestidas internamente com a mesma argamassa, exclusive caixa quadrada de ferro fundido, para registros até 200mm | un
06.014.0112-0 | Idem item 06.014.0110, de 0,60 x 0,60 x 0,40m | un
06.014.0114-0 | Idem item 06.014.0110, de 0,60 x 0,60 x 0,55m | un
06.014.0116-0 | Caixa para registros padrão CEDAE, de alvenaria de tijolo maciço (7 x 10 x 20cm), em paredes de uma vez (0,20m), dimensões internas de 0,60 x 0,60 x 0,40m, utilizando argamassa de cimento e areia, no traço 1:4 em volume, sendo as paredes revestidas internamente com a mesma argamassa, exclusive tampa circular de ferro fundido, para registros acima de 200mm até 600mm | un
06.014.0118-0 | Idem item 06.014.0116, de 0,60 x 0,60 x 0,55m | un
06.014.0120-0 | Idem item 06.014.0116, de 0,60 x 0,60 x 0,70m | un
06.014.0122-0 | Caixa para registros padrão CEDAE, de alvenaria de blocos de concreto ( 20 x 20 x 40cm ) preenchidos com concreto de 20 MPa, em paredes de uma vez (0,20m), dimensões internas de 0,60 x 0,60 x 0,20m, com tampa de concreto com 10cm de espessura mínima, utilizando argamassa de cimento e areia, no traço 1:4 em volume, sendo as paredes revestidas internamente com a mesma argamassa, exclusive caixa quadrada de ferro fundido, para registros até 200mm | un
06.014.0124-0 | Idem item 06.014.0122, de 0,60 x 0,60 x 0,40m | un
06.014.0126-0 | Idem item 06.014.0122, de 0,60 x 0,60 x 0,60m | un
06.014.0128-0 | Caixa para registros padrão CEDAE, de alvenaria de blocos de concreto ( 20 x 20 x 40cm ) preenchidos com concreto de 20 MPa, em paredes de uma vez (0,20m), dimensões internas de 0,60 x 0,60 x 0,40m, utilizando argamassa de cimento e areia, no traço 1:4 em volume, sendo as paredes revestidas internamente com a mesma argamassa, exclusive tampa circular de ferro fundido, para registros acima de 200mm até 600mm | un
06.014.0130-0 | Idem item 06.014.0128, de 0,60 x 0,60 x 0,60m | un
06.014.0132-0 | Idem item 06.014.0128, de 0,60 x 0,60 x 0,80m | un
Poços de Visita de Blocos de Concreto para Coletor de Águas Pluviais
06.015.0010-0 | Poço de visita em alvenaria de blocos de concreto (20 x 20 x 40cm), em paredes de 0,20m de espessura, com 1,20 x 1,20 x 1,40m, para coletor de águas pluviais de 0,40 a 0,70m de diâmetro, utilizando argamassa de cimento e areia, no traço 1:4 em volume, sendo as paredes chapiscadas e revestidas internamente com a mesma argamassa, enchimento dos blocos e base em concreto simples, tampa de concreto armado, sendo o concreto dosado para um fck=10MPa e degraus de ferro fundido, inclusive fornecimento de todos os materiais | un
06.015.0011-0 | Idem item 06.015.0010, com caixa de 1,30 x 1,30 x 1,40m, com diâmetro do coletor de 0,80m | un
06.015.0012-0 | Idem item 06.015.0010, com caixa de 1,40 x 1,40 x 1,50m, com diâmetro do coletor de 0,90m | un
06.015.0013-0 | Idem item 06.015.0010, com caixa de 1,50 x 1,50 x 1,60m, com diâmetro do coletor de 1,00m | un
06.015.0014-0 | Idem item 06.015.0010, com caixa de 1,60 x 1,60 x 1,70m, com diâmetro do coletor de 1,10m | un
06.015.0015-0 | Idem item 06.015.0010, com caixa de 1,70 x 1,70 x 1,80m, com diâmetro do coletor de 1,20m | un
06.015.0016-0 | Idem item 06.015.0010, com caixa de 2,00 x 2,00 x 2,10m, com diâmetro de coletor de 1,50m | un
Caixas de Ralo de Blocos de Concreto
06.015.0030-0 | Caixa de ralo em alvenaria de blocos de concreto (20 x 20 x 40cm), em paredes de 0,20m de espessura, de 0,30 x 0,90 x 0,90m, para águas pluviais, utilizando argamassa de cimento e areia, no traço 1:4 em volume, sendo as paredes chapiscadas e revestidas internamente com a mesma argamassa, enchimento dos blocos e base em concreto simples fck=10MPa e grelha de ferro fundido de 135kg, inclusive fornecimento de todos os materiais | un
06.015.0031-0 | Idem item 06.015.0030, com caixa de 0,90 x 1,20 x 1,50m, com quatro grelhas de ferro fundido de 85kg apoiadas sobre estrutura de concreto armado | un
Grelha e Caixilho de Concreto Armado
06.015.0060-0 | Grelha e caixilho de concreto armado, sendo as dimensões externas de 0,40 x 0,90m (grelha) e 1,10 x 0,54m (caixilho). FORNECIMENTO e COLOCAÇÃO | un
06.015.0061-0 | Idem item 06.015.0060, exclusive formas | un
06.015.0070-0 | Grelha e caixilho de concreto armado, sendo as dimensões externas de 0,30 x 0,90m (grelha) e 1,00 x 0,40m (caixilho), para caixa de ralo, utilizando argamassa de cimento e areia, no traço 1:4.FORNECIMENTO e COLOCAÇÃO | un
Artefatos de Ferro Fundido
06.016.0001-0 | Tampão completo de ferro fundido, de 0,60m de diâmetro, com 175 a 180 kg, para caixa de areia ou poço de visita, articulado, padrão Prefeitura, classe 300, carga mínima para teste 30 t, resistência máxima de rompimento 37,5 t e flecha residual máxima 17 mm, assentado com argamassa de cimento e areia, no traço 1:4 em volume. FORNECIMENTO e ASSENTAMENTO | un
06.016.0002-0 | Tampão completo de ferro fundido, com 120 a 125kg, para poço de visita ou caixa de areia, padrão CEDAE( C-3), carga mínima para teste 25 t, resistência máxima de rompimento 31,25 t e flecha residual máxima de 17 mm, assentado com argamassa de cimento e areia, no traço 1:4 em volume. FORNECIMENTO e ASSENTAMENTO | un
06.016.0003-0 | Tampão completo de ferro fundido, com 250kg, para poço de visita ou caixa de areia, padrão CEDAE tipo K-240, classe 300, assentado com argamassa de cimento e areia, no traço 1:4 em volume. FORNECIMENTO e ASSENTAMENTO | un
06.016.0004-0 | Tampão completo de ferro fundido, de 0,40 a 0,60m de diâmetro, com 120 a 125kg, padrão CEDAE, para caixa de registro, carga mínima para teste 25 t, resistência máxima de rompimento 31,25 t e flecha residual máxima de 17 mm assentado com argamassa de cimento e areia, no traço 1:4 em volume. FORNECIMENTO e ASSENTAMENTO | un
06.016.0006-0 | Tampão completo de ferro fundido dúctil (modular), circular, para caixa de registro no passeio, abertura do telar de 600mm, com tampa para acesso de manutenção e sobretampa para manobra, classe B125 da NBR 10160, carga de controle de 125 kN, assentado com argamassa de cimento e areia, no traço 1:4 em volume. FORNECIMENTO e ASSENTAMENTO | un
06.016.0007-0 | Tampão completo de ferro fundido, circular, para caixa de registro na rua, abertura do telar de 600mm, com tampa para acesso de manutenção e sobretampa para manobra, classe D400 da NBR 10160, carga de controle de 400kN, assentado com argamassa de cimento e areia, no traço 1:4 em volume. FORNECIMENTO e ASSENTAMENTO | un
06.016.0008-0 | Tampão completo de ferro fundido, tipo quadrado (22 x 22cm), com 34kg, articulado, carga mínima para teste 6 t, resistência máxima de rompimento 7,5 t e flecha residual máxima de 12 mm, assentado com argamassa de cimento e areia, no traço 1:4 em volume. FORNECIMENTO e ASSENTAMENTO | un
06.016.0009-0 | Tampão completo de ferro fundido, para caixa de inspeção ou semelhante, com 25kg (T-33), carga mínima para teste 800kg, resistência máxima de rompimento 1000kg e flecha residual máxima de 16mm, assentado com argamassa de cimento e areia, no traço 1:4 em volume. FORNECIMENTO e ASSENTAMENTO | un
06.016.0010-0 | Grelha (ralo para sargeta) completa de ferro fundido, de 30 x 90cm, GR-95, carga mínima para teste 25t, resistência máxima de rompimento 27,5t e flecha residual máxima 17mm, assentada com argamassa de cimento e areia, no traço 1:4 em volume. FORNECIMENTO e ASSENTAMENTO | un
06.016.0011-0 | Idem item 06.016.0010, com peso total de 74kg (T-95),carga mínima para teste 26t, resistência máxima de rompimento 32,5t e flecha residual máxima 17mm | un
06.016.0012-0 | Idem item 06.016.0010, sendo articulada, padrão Prefeitura-RJ | un
06.016.0015-0 | Tampão articulado completo de ferro fundido, tipo avenida, para tráfego pesado (TF-90), de 0,60m de diâmetro, carga mínima para teste 30t, resistência máxima de rompimento 37,5t e flecha residual máxima de 17mm, assentado com argamassa de cimento e areia, no traço 1:4 em volume. FORNECIMENTO e ASSENTAMENTO | un
06.016.0016-0 | Tampão de ferro fundido retangular, para caixas e poços de visita especiais, tipo TS (três seções), abertura total de aproximadamente 900 x 1500mm, peso total de 690kg, carga mínima para teste 30t, resistência máxima de rompimento 35t e flecha residual máxima de 15mm,assentado com argamassa de cimento e areia, no traço 1:4 em volume. FORNECIMENTO e ASSENTAMENTO | un
06.016.0030-0 | Tampão completo de ferro fundido, para caixa R 1, padrão TELEBRÁS, carga mínima para teste 6t, resistência máxima de rompimento 7,5t e flecha residual máxima de 17mm, assentado com argamassa de cimento e areia, no traço 1:4 em volume. FORNECIMENTO e ASSENTAMENTO | un
06.016.0031-0 | Idem item 06.016.0030, sendo tipo R 2, carga mínima para teste 8t, resistência máxima de rompimento 10t e flecha residual máxima de 17mm | un
06.016.0032-0 | Idem item 06.016.0030, sendo tipo R 3, carga mínima para teste 12t, resistência máxima de rompimento 15t e flecha residual máxima de 18mm | un
06.016.0040-0 | Tampão completo de ferro fundido, articulado, de 0,60m de diâmetro, padrão PMRJ (RIOLUZ), tipo leve, carga mínima para teste 6t, resistência máxima de rompimento 7,5t e flecha residual máxima de 17mm, assentado com argamassa de cimento e areia, no traço 1:4 em volume. FORNECIMENTO e ASSENTAMENTO | un
06.016.0041-0 | Idem item 06.016.040, tipo pesado carga mínima para teste 30t, resistência máxima de rompimento 37,5t e flecha residual máxima de 15mm | un
06.016.0050-0 | Grelha para canaleta de ferro fundido, com (15 x 50cm) carga mínima para teste 800kg, resistência máxima de rompimento 1000kg e flecha residual máxima 12mm FORNECIMENTO e ASSENTAMENTO | m
06.016.0051-0 | Idem item 06.016.0050, com (20 x 50cm), carga mínima para teste 6t, resistência máxima de rompimento 7,5t e flecha residual máxima 15mm | m
06.016.0052-0 | Idem item 06.016.0050, com (30 x 100cm) carga mínima para teste 12t, resistência máxima de rompimento 15t e flecha residual máxima 20mm | m
06.016.0053-0 | Idem item 06.016.0050, com (40 x 100cm) carga mínima para teste 14t, resistência máxima de rompimento 17,5t e flecha residual máxima 20mm | m
06.016.0060-0 | Caixa de passeio de ferro fundido, para registro, com peso total de 28kg, padrão CEDAE(T-34), carga mínima para teste 6t, resistência máxima de rompimento 7,5t e flecha residual máximade 13mm, assentada com argamassa de cimento e areia, no traço 1:4 em volume. FORNECIMENTO e ASSENTAMENTO | un
06.016.0061-0 | Caixa de rua completa de ferro fundido com capacidade de carga de 15t, para registro padrão CEDAE, assentada com argamassa de cimento e areia, no traço 1:4 em volume. FORNECIMENTO e ASSENTAMENTO | un
06.016.0080-0 | Degrau de ferro fundido com 2,0kg, fixado em concreto. FORNECIMENTO e COLOCAÇÃO | un
06.016.0082-0 | Idem item 06.016.0080, com 7kg | un
Tampões Mistos - Ferro Fundido e Concreto
06.016.0100-0 | Tampão misto (ferro fundido e concreto, exclusive este), tipo pesado, de 0,60m de diâmetro, peso sem concreto 70kg e total de 106 kg, conforme projeto CEDAE, assentado com argamassa de cimento e areia, no traço 1:4 em volume. FORNECIMENTO e ASSENTAMENTO | un
06.016.0105-0 | Idem item 06.016.0100, sendo tipo leve peso sem concreto 36 kg e total de 76kg | un
Poços de Visita de Anéis de Concreto Pré-Moldados
06.017.0001-0 | Poço de visita, de anéis de concreto pré-moldados, para esgotos sanitários, segundo especificações da CEDAE, inclusive degraus, exclusive tampão de ferro fundido, com profundidade de 0,60m | un
Nota: | A profundidade é contada da geratriz inferior da calha até o nível superior do tampão
06.017.0002-0 | Idem item 06.017.0001, com profundidade de 0,80m | un
06.017.0003-0 | Idem item 06.017.0001, com profundidade de 1,00m | un
06.017.0004-0 | Idem item 06.017.0001, com profundidade de 1,05m | un
06.017.0005-0 | Idem item 06.017.0001, com profundidade de 1,20m | un
06.017.0006-0 | Idem item 06.017.0001, com profundidade de 1,40m | un
06.017.0007-0 | Idem item 06.017.0001, com profundidade de 1,50m | un
06.017.0008-0 | Idem item 06.017.0001, com profundidade de 1,60m | un
06.017.0009-0 | Idem item 06.017.0001, com profundidade de 1,70m | un
06.017.0010-0 | Idem item 06.017.0001, com profundidade de 2,00m | un
06.017.0011-0 | Idem item 06.017.0001, com profundidade de 2,30m | un
06.017.0012-0 | Idem item 06.017.0001, com profundidade de 2,60m | un
06.017.0013-0 | Idem item 06.017.0001, com profundidade de 2,90m | un
06.017.0014-0 | Idem item 06.017.0001, com profundidade de 3,20m | un
06.017.0015-0 | Idem item 06.017.0001, com profundidade de 3,50m | un
06.017.0016-0 | Idem item 06.017.0001, com profundidade de 3,80m | un
06.017.0017-0 | Idem item 06.017.0001, com profundidade de 4,10m | un
06.017.0018-0 | Idem item 06.017.0001, com profundidade de 4,40m | un
06.017.0019-0 | Idem item 06.017.0001, com profundidade de 4,70m | un
06.017.0020-0 | Idem item 06.017.0001, com profundidade de 5,00m | un
06.017.0021-0 | Idem item 06.017.0001, com profundidade de 5,30m | un
06.017.0022-0 | Idem item 06.017.0001, com profundidade de 5,60m | un
06.017.0023-0 | Idem item 06.017.0001, com profundidade de 5,90m | un
06.017.0024-0 | Idem item 06.017.0001, com profundidade de 6,20m | un
06.017.0025-0 | Idem item 06.017.0001, com profundidade de 6,50m | un
06.017.0026-0 | Idem item 06.017.0001, com profundidade de 6,80m | un
06.017.0027-0 | Idem item 06.017.0001, com profundidade de 7,10m | un
Poços de visita padrão CEDAE
06.017.0040-0 | Base e fundo de concreto simples, para poços de visita, padrão CEDAE, de anéis pré-moldados com diâmetro de 600mm, inclusive mão-de-obra e material | un
06.017.0041-0 | Idem item 06.017.0040, com diâmetro de 1100mm, inclusive laje de redução de concreto armado | un
06.017.0050-0 | Idem item 06.017.0040, com diâmetro de 1500mm, inclusive laje de redução de concreto armado | un
06.017.0055-0 | Idem item 06.017.0040, com diâmetro de 2000mm, inclusive laje de redução de concreto armado | un
06.017.0060-0 | Corpo de poço de visita de anéis pré-moldados, com diâmetro de 600mm, sem degraus, medida pela altura útil, inclusive mão-de-obra e material | m
06.017.0065-0 | Idem item 06.017.0060, com diâmetro de 1100mm | m
06.017.0070-0 | Idem item 06.017.0060, com diâmetro de 1500mm | m
06.017.0075-0 | Idem item 06.017.0060, com diâmetro de 2000mm | m
06.017.0080-0 | Corpo de poço de visita de anéis pré-moldados, com diâmetro de 600mm, com degraus, medida pela altura útil, inclusive mão-de-obra e material | m
06.017.0085-0 | Idem item 06.017.0080, com diâmetro de 1100mm | m
06.017.0090-0 | Idem item 06.017.0080, com diâmetro de 1500mm | m
06.017.0095-0 | Idem item 06.017.0080, com diâmetro de 2000mm | m
Caixas de Anéis de Concreto Pré-Moldados para Registro
06.018.0001-0 | Caixa de anéis pré-moldados de concreto, tipo “C”, padrão CEDAE, para registro até 200mm | un
06.018.0002-0 | Idem item 06.018.0001, tipo “D”, padrão CEDAE, para registro de diâmetro de 250 a 600mm | un
06.018.0003-0 | Idem item 06.018.0001, tipo “B”, padrão CEDAE, para ventosas | un
Paredes Cilíndricas de Anéis de Concreto Pré-Moldados
06.018.0005-0 | Parede cilíndrica de anéis pré-moldados de concreto armado, para caixas de inspeção e similares, diâmetro interno de 2,00m | m
06.018.0006-0 | Idem item 06.018.0005, com diâmetro interno de 1,20m | m
06.018.0007-0 | Idem item 06.018.0005, com diâmetro interno de 1,50m | m
06.018.0008-0 | Idem item 06.018.0005, com diâmetro interno de 2,50m | m
06.018.0009-0 | Idem item 06.018.0005, com diâmetro interno de 3,00m | m
Tubos e Peças de Aço, Inclusive Material de Solda, Exclusive Fornecimento
Obs.: | Para fornecimento, vide famílias 06.031 e 06.034
06.020.0510-0 | Montagem e assentamento de tubulação de aço de 2”, preto ou galvanizado, com pontas lisas, inclusive solda das juntas, exclusive fornecimento dos tubos | m
06.020.0511-0 | Idem item 06.020.0510, de 3” | m
06.020.0512-0 | Idem item 06.020.0510, de 4” | m
06.020.0515-0 | Montagem e assentamento de tubulação de chapa de aço de 3/16” de espessura, com 6,00m de comprimento e 150mm de diâmetro, inclusive solda e revestimento das juntas, exclusive fornecimento dos tubos e dos materiais de revestimento das juntas | m
06.020.0516-0 | Idem item 06.020.0515, com 200mm x 3/16” | m
06.020.0517-0 | Idem item 06.020.0515, com 250mm x 3/16” | m
06.020.0518-0 | Idem item 06.020.0515, com 300mm x 3/16” | m
06.020.0519-0 | Idem item 06.020.0515, com 350mm x 3/16” | m
06.020.0520-0 | Idem item 06.020.0515, com 400mm x 3/16” | m
06.020.0521-0 | Idem item 06.020.0515, com 450mm x 3/16” | m
06.020.0522-0 | Idem item 06.020.0515, com 500mm x 3/16” | m
06.020.0525-0 | Idem item 06.020.0515, com 150mm x 1/4” | m
06.020.0526-0 | Idem item 06.020.0515, com 200mm x 1/4” | m
06.020.0527-0 | Idem item 06.020.0515, com 250mm x 1/4” | m
06.020.0528-0 | Idem item 06.020.0515, com 300mm x 1/4” | m
06.020.0529-0 | Idem item 06.020.0515, com 350mm x 1/4” | m
06.020.0530-0 | Idem item 06.020.0515, com 400mm x 1/4” | m
06.020.0531-0 | Idem item 06.020.0515, com 450mm x 1/4” | m
06.020.0534-0 | Idem item 06.020.0515, com 500mm x 1/4” | m
06.020.0536-0 | Idem item 06.020.0515, com 600mm x 1/4” | m
06.020.0538-0 | Idem item 06.020.0515, com 700mm x 1/4” | m
06.020.0540-0 | Idem item 06.020.0515, com 800mm x 1/4” | m
06.020.0545-0 | Idem item 06.020.0515, com 300mm x 5/16” | m
06.020.0546-0 | Idem item 06.020.0515, com 350mm x 5/16” | m
06.020.0547-0 | Idem item 06.020.0515, com 400mm x 5/16” | m
06.020.0548-0 | Idem item 06.020.0515, com 450mm x 5/16” | m
06.020.0549-0 | Idem item 06.020.0515, com 500mm x 5/16” | m
06.020.0551-0 | Idem item 06.020.0515, com 600mm x 5/16” | m
06.020.0553-0 | Idem item 06.020.0515, com 700mm x 5/16” | m
06.020.0555-0 | Idem item 06.020.0515, com 800mm x 5/16” | m
06.020.0557-0 | Idem item 06.020.0515, com 900mm x 5/16” | m
06.020.0559-0 | Idem item 06.020.0515, com 1000mm x 5/16” | m
06.020.0560-0 | Idem item 06.020.0515, com 1200mm x 5/16” | m
06.020.0565-0 | Idem item 06.020.0515, com 300mm x 3/8” | m
06.020.0566-0 | Idem item 06.020.0515, com 350mm x 3/8” | m
06.020.0567-0 | Idem item 06.020.0515, com 400mm x 3/8” | m
06.020.0568-0 | Idem item 06.020.0515, com 450mm x 3/8” | m
06.020.0569-0 | Idem item 06.020.0515, com 500mm x 3/8” | m
06.020.0570-0 | Idem item 06.020.0515, com 600mm x 3/8” | m
06.020.0572-0 | Idem item 06.020.0515, com 700mm x 3/8” | m
06.020.0574-0 | Idem item 06.020.0515, com 800mm x 3/8” | m
06.020.0576-0 | Idem item 06.020.0515, com 900mm x 3/8” | m
06.020.0578-0 | Idem item 06.020.0515, com 1.000mm x 3/8” | m
06.020.0580-0 | Idem item 06.020.0515, com 1.200mm x 3/8” | m
06.020.0582-0 | Idem item 06.020.0515, com 1.300mm x 3/8” | m
06.020.0584-0 | Idem item 06.020.0515, com 1.500mm x 3/8” | m
06.020.0586-0 | Idem item 06.020.0515, com 2000mm x 3/8” | m
06.020.0588-0 | Idem item 06.020.0515, com 2500mm x 3/8” | m
06.020.0592-0 | Idem item 06.020.0515, com 500mm x 1/2” | m
06.020.0594-0 | Idem item 06.020.0515, com 600mm x 1/2” | m
06.020.0596-0 | Idem item 06.020.0515, com 700mm x 1/2” | m
06.020.0598-0 | Idem item 06.020.0515, com 800mm x 1/2” | m
06.020.0600-0 | Idem item 06.020.0515, com 900mm x 1/2” | m
06.020.0602-0 | Idem item 06.020.0515, com 1.000mm x 1/2” | m
06.020.0604-0 | Idem item 06.020.0515, com 1.200mm x 1/2” | m
06.020.0606-0 | Idem item 06.020.0515, com 1.500mm x 1/2” | m
06.020.0608-0 | Idem item 06.020.0515, com 1.750mm x 1/2” | m
06.020.0610-0 | Idem item 06.020.0515, com 1.800mm x 1/2” | m
06.020.0612-0 | Idem item 06.020.0515, com 2.000mm x 1/2” | m
06.020.0614-0 | Idem item 06.020.0515, com 2.500mm x 1/2” | m
06.020.0616-0 | Idem item 06.020.0515, com 1.800mm x 5/8” | m
06.020.0618-0 | Idem item 06.020.0515, com 2.000mm x 5/8” | m
06.020.0620-0 | Idem item 06.020.0515, com 2.500mm x 5/8” | m
06.020.0625-0 | Montagem e assentamento de tubulação de chapa de aço de 3/16” de espessura, com 12,00m de comprimento e 150mm de diâmetro, inclusive solda e revestimento das juntas, exclusive fornecimento dos tubos e dos materiais de revestimento das juntas | m
06.020.0626-0 | Idem item 06.020.0625, com 200mm x 3/16” | m
06.020.0627-0 | Idem item 06.020.0625, com 250mm x 3/16” | m
06.020.0628-0 | Idem item 06.020.0625, com 300mm x 3/16” | m
06.020.0629-0 | Idem item 06.020.0625, com 350mm x 3/16” | m
06.020.0630-0 | Idem item 06.020.0625, com 400mm x 3/16” | m
06.020.0631-0 | Idem item 06.020.0625, com 450mm x 3/16” | m
06.020.0632-0 | Idem item 06.020.0625, com 500mm x 3/16” | m
06.020.0636-0 | Idem item 06.020.0625, com 150mm x 1/4” | m
06.020.0637-0 | Idem item 06.020.0625, com 200mm x 1/4” | m
06.020.0638-0 | Idem item 06.020.0625, com 250mm x 1/4” | m
06.020.0639-0 | Idem item 06.020.0625, com 300mm x 1/4” | m
06.020.0640-0 | Idem item 06.020.0625, com 350mm x 1/4” | m
06.020.0641-0 | Idem item 06.020.0625, com 400mm x 1/4” | m
06.020.0642-0 | Idem item 06.020.0625, com 450mm x 1/4” | m
06.020.0643-0 | Idem item 06.020.0625, com 500mm x 1/4” | m
06.020.0645-0 | Idem item 06.020.0625, com 600mm x 1/4” | m
06.020.0647-0 | Idem item 06.020.0625, com 700mm x 1/4” | m
06.020.0649-0 | Idem item 06.020.0625, com 800mm x 1/4” | m
06.020.0655-0 | Idem item 06.020.0625, com 300mm x 5/16” | m
06.020.0656-0 | Idem item 06.020.0625, com 350mm x 5/16” | m
06.020.0657-0 | Idem item 06.020.0625, com 400mm x 5/16” | m
06.020.0658-0 | Idem item 06.020.0625, com 450mm x 5/16” | m
06.020.0659-0 | Idem item 06.020.0625, com 500mm x 5/16” | m
06.020.0661-0 | Idem item 06.020.0625, com 600mm x 5/16” | m
06.020.0663-0 | Idem item 06.020.0625, com 700mm x 5/16” | m
06.020.0665-0 | Idem item 06.020.0625, com 800mm x 5/16” | m
06.020.0667-0 | Idem item 06.020.0625, com 900mm x 5/16” | m
06.020.0669-0 | Idem item 06.020.0625, com 1000mm x 5/16” | m
06.020.0670-0 | Idem item 06.020.0625, com 1200mm x 5/16” | m
06.020.0675-0 | Idem item 06.020.0625, com 300mm x 3/8” | m
06.020.0676-0 | Idem item 06.020.0625, com 350mm x 3/8” | m
06.020.0677-0 | Idem item 06.020.0625, com 400mm x 3/8” | m
06.020.0678-0 | Idem item 06.020.0625, com 450mm x 3/8” | m
06.020.0679-0 | Idem item 06.020.0625, com 500mm x 3/8” | m
06.020.0681-0 | Idem item 06.020.0625, com 600mm x 3/8” | m
06.020.0683-0 | Idem item 06.020.0625, com 700mm x 3/8” | m
06.020.0685-0 | Idem item 06.020.0625, com 800mm x 3/8” | m
06.020.0687-0 | Idem item 06.020.0625, com 900mm x 3/8” | m
06.020.0689-0 | Idem item 06.020.0625, com 1.000mm x 3/8” | m
06.020.0690-0 | Idem item 06.020.0625, com 1.200mm x 3/8” | m
06.020.0691-0 | Idem item 06.020.0625, com 1.300mm x 3/8” | m
06.020.0692-0 | Idem item 06.020.0625, com 1.500mm x 3/8” | m
06.020.0694-0 | Idem item 06.020.0625, com 2000mm x 3/8” | m
06.020.0696-0 | Idem item 06.020.0625, com 2500mm x 3/8” | m
06.020.0700-0 | Idem item 06.020.0625, com 500mm x 1/2” | m
06.020.0702-0 | Idem item 06.020.0625, com 600mm x 1/2” | m
06.020.0704-0 | Idem item 06.020.0625, com 700mm x 1/2” | m
06.020.0706-0 | Idem item 06.020.0625, com 800mm x 1/2” | m
06.020.0708-0 | Idem item 06.020.0625, com 900mm x 1/2” | m
06.020.0710-0 | Idem item 06.020.0625, com 1.000mm x 1/2” | m
06.020.0711-0 | Idem item 06.020.0625, com 1.200mm x 1/2” | m
06.020.0714-0 | Idem item 06.020.0625, com 1.500mm x 1/2” | m
06.020.0715-0 | Idem item 06.020.0625, com 1.750mm x 1/2” | m
06.020.0716-0 | Idem item 06.020.0625, com 1.800mm x 1/2” | m
06.020.0717-0 | Idem item 06.020.0625, com 2.000mm x 1/2” | m
06.020.0718-0 | Idem item 06.020.0625, com 2.500mm x 1/2” | m
06.020.0720-0 | Idem item 06.020.0625, com 1.800mm x 5/8” | m
06.020.0721-0 | Idem item 06.020.0625, com 2.000mm x 5/8” | m
06.020.0722-0 | Idem item 06.020.0625, com 2.500mm x 5/8” | m
06.020.0725-0 | Montagem e assentamento de peças de aço, por junta soldada de 2” de diâmetro, inclusive solda, exclusive fornecimento das peças. | un
06.020.0726-0 | Idem item 06.020.0725, com 3” de diâmetro | un
06.020.0727-0 | Idem item 06.020.0725, com 4” de diâmetro | un
06.020.0735-0 | Montagem e assentamento de peças de chapa de aço de 3/16” de espessura, por junta soldada, de 150mm de diâmetro, inclusive solda, exclusive fornecimento das peças e dos materiais de revestimento das juntas | un
06.020.0736-0 | Idem item 06.020.0735, com 200mm x 3/16” | un
06.020.0737-0 | Idem item 06.020.0735, com 250mm x 3/16” | un
06.020.0738-0 | Idem item 06.020.0735, com 300mm x 3/16” | un
06.020.0739-0 | Idem item 06.020.0735, com 350mm x 3/16” | un
06.020.0740-0 | Idem item 06.020.0735, com 400mm x 3/16” | un
06.020.0741-0 | Idem item 06.020.0735, com 450mm x 3/16” | un
06.020.0742-0 | Idem item 06.020.0735, com 500mm x 3/16” | un
06.020.0745-0 | Idem item 06.020.0735, com 150mm x 1/4” | un
06.020.0746-0 | Idem item 06.020.0735, com 200mm x 1/4” | un
06.020.0747-0 | Idem item 06.020.0735, com 250mm x 1/4” | un
06.020.0748-0 | Idem item 06.020.0735, com 300mm x 1/4” | un
06.020.0749-0 | Idem item 06.020.0735, com 350mm x 1/4” | un
06.020.0750-0 | Idem item 06.020.0735, com 400mm x 1/4” | un
06.020.0751-0 | Idem item 06.020.0735, com 450mm x 1/4” | un
06.020.0752-0 | Idem item 06.020.0735, com 500mm x 1/4” | un
06.020.0754-0 | Idem item 06.020.0735, com 600mm x 1/4” | un
06.020.0756-0 | Idem item 06.020.0735, com 700mm x 1/4” | un
06.020.0758-0 | Idem item 06.020.0735, com 800mm x 1/4” | un
06.020.0760-0 | Idem item 06.020.0735, com 300mm x 5/16” | un
06.020.0761-0 | Idem item 06.020.0735, com 350mm x 5/16” | un
06.020.0762-0 | Idem item 06.020.0735, com 400mm x 5/16” | un
06.020.0763-0 | Idem item 06.020.0735, com 450mm x 5/16” | un
06.020.0764-0 | Idem item 06.020.0735, com 500mm x 5/16” | un
06.020.0766-0 | Idem item 06.020.0735, com 600mm x 5/16” | un
06.020.0768-0 | Idem item 06.020.0735, com 700mm x 5/16” | un
06.020.0770-0 | Idem item 06.020.0735, com 800mm x 5/16” | un
06.020.0772-0 | Idem item 06.020.0735, com 900mm x 5/16” | un
06.020.0774-0 | Idem item 06.020.0735, com 1000mm x 5/16” | un
06.020.0775-0 | Idem item 06.020.0735, com 1200mm x 5/16” | un
06.020.0780-0 | Idem item 06.020.0735, com 300mm x 3/8” | un
06.020.0781-0 | Idem item 06.020.0735, com 350mm x 3/8” | un
06.020.0782-0 | Idem item 06.020.0735, com 400mm x 3/8” | un
06.020.0783-0 | Idem item 06.020.0735, com 450mm x 3/8” | un
06.020.0784-0 | Idem item 06.020.0735, com 500mm x 3/8” | un
06.020.0786-0 | Idem item 06.020.0735, com 600mm x 3/8” | un
06.020.0788-0 | Idem item 06.020.0735, com 700mm x 3/8” | un
06.020.0790-0 | Idem item 06.020.0735, com 800mm x 3/8” | un
06.020.0792-0 | Idem item 06.020.0735, com 900mm x 3/8” | un
06.020.0794-0 | Idem item 06.020.0735, com 1000mm x 3/8” | un
06.020.0795-0 | Idem item 06.020.0735, com 1200mm x 3/8” | un
06.020.0796-0 | Idem item 06.020.0735, com 1300mm x 3/8” | un
06.020.0797-0 | Idem item 06.020.0735, com 1500mm x 3/8” | un
06.020.0798-0 | Idem item 06.020.0735, com 2000mm x 3/8” | un
06.020.0799-0 | Idem item 06.020.0735, com 2500mm x 3/8” | un
06.020.0800-0 | Idem item 06.020.0735, com 500mm x 1/2” | un
06.020.0801-0 | Idem item 06.020.0735, com 600mm x 1/2” | un
06.020.0802-0 | Idem item 06.020.0735, com 700mm x 1/2” | un
06.020.0803-0 | Idem item 06.020.0735, com 800mm x 1/2” | un
06.020.0804-0 | Idem item 06.020.0735, com 900mm x 1/2” | un
06.020.0805-0 | Idem item 06.020.0735, com 1000mm x 1/2” | un
06.020.0806-0 | Idem item 06.020.0735, com 1200mm x 1/2” | un
06.020.0807-0 | Idem item 06.020.0735, com 1500mm x 1/2” | un
06.020.0808-0 | Idem item 06.020.0735, com 1750mm x 1/2” | un
06.020.0809-0 | Idem item 06.020.0735, com 1800mm x 1/2” | un
06.020.0810-0 | Idem item 06.020.0735, com 2000mm x 1/2” | un
06.020.0811-0 | Idem item 06.020.0735, com 2500mm x 1/2” | un
06.020.0812-0 | Idem item 06.020.0735, com 1800mm x 5/8” | un
06.020.0813-0 | Idem item 06.020.0735, com 2000mm x 5/8” | un
06.020.0814-0 | Idem item 06.020.0735, com 2500mm x 5/8” | un
06.020.0815-0 | Execução de deflexão até 22º30’, no campo, em tubulação de chapa de aço soldado com espessura de 3/16” e diâmetro de 150mm, compreendendo posicionamento do tubo, remoção de revestimentos, corte oblíquo, giro de 180º, preparo das pontas, solda e novo revestimento da junta idêntico ao original | un
06.020.0816-0 | Idem item 06.020.0815, com 200mm x 3/16” | un
06.020.0817-0 | Idem item 06.020.0815, com 250mm x 3/16” | un
06.020.0818-0 | Idem item 06.020.0815, com 300mm x 3/16” | un
06.020.0819-0 | Idem item 06.020.0815, com 400mm x 3/16” | un
06.020.0820-0 | Idem item 06.020.0815, com 450mm x 3/16” | un
06.020.0821-0 | Idem item 06.020.0815, com 500mm x 3/16” | un
06.020.0822-0 | Idem item 06.020.0815, com 600mm x 3/16” | un
06.020.0823-0 | Idem item 06.020.0815, com 700mm x 3/16” | un
06.020.0824-0 | Idem item 06.020.0815, com 150 mm x 1/4” | un
06.020.0825-0 | Idem item 06.020.0815, com 200 mm x 1/4” | un
06.020.0826-0 | Idem item 06.020.0815, com 250 mm x 1/4” | un
06.020.0827-0 | Idem item 06.020.0815, com 300 mm x 1/4” | un
06.020.0828-0 | Idem item 06.020.0815, com 350 mm x 1/4” | un
06.020.0829-0 | Idem item 06.020.0815, com 400 mm x 1/4” | un
06.020.0830-0 | Idem item 06.020.0815, com 450 mm x 1/4” | un
06.020.0831-0 | Idem item 06.020.0815, com 500 mm x 1/4” | un
06.020.0832-0 | Idem item 06.020.0815, com 600 mm x 1/4” | un
06.020.0833-0 | Idem item 06.020.0815, com 700 mm x 1/4” | un
06.020.0835-0 | Idem item 06.020.0815, com 800 mm x 1/4” | un
06.020.0840-0 | Idem item 06.020.0815, com 300 mm x 5/16” | un
06.020.0841-0 | Idem item 06.020.0815, com 350 mm x 5/16” | un
06.020.0842-0 | Idem item 06.020.0815, com 400 mm x 5/16” | un
06.020.0843-0 | Idem item 06.020.0815, com 450 mm x 5/16” | un
06.020.0844-0 | Idem item 06.020.0815, com 500 mm x 5/16” | un
06.020.0846-0 | Idem item 06.020.0815, com 600 mm x 5/16” | un
06.020.0848-0 | Idem item 06.020.0815, com 700 mm x 5/16” | un
06.020.0850-0 | Idem item 06.020.0815, com 800 mm x 5/16” | un
06.020.0852-0 | Idem item 06.020.0815, com 900 mm x 5/16” | un
06.020.0853-0 | Idem item 06.020.0815, com 1000 mm x 5/16” | un
06.020.0854-0 | Idem item 06.020.0815, com 1200 mm x 5/16” | un
06.020.0856-0 | Idem item 06.020.0815, com 300 mm x 3/8” | un
06.020.0857-0 | Idem item 06.020.0815, com 350 mm x 3/8” | un
06.020.0858-0 | Idem item 06.020.0815, com 400 mm x 3/8” | un
06.020.0859-0 | Idem item 06.020.0815, com 450 mm x 3/8” | un
06.020.0860-0 | Idem item 06.020.0815, com 500 mm x 3/8” | un
06.020.0862-0 | Idem item 06.020.0815, com 600 mm x 3/8” | un
06.020.0864-0 | Idem item 06.020.0815, com 700 mm x 3/8” | un
06.020.0866-0 | Idem item 06.020.0815, com 800 mm x 3/8” | un
06.020.0868-0 | Idem item 06.020.0815, com 900 mm x 3/8” | un
06.020.0870-0 | Idem item 06.020.0815, com 1000 mm x 3/8” | un
06.020.0871-0 | Idem item 06.020.0815, com 1200 mm x 3/8” | un
06.020.0872-0 | Idem item 06.020.0815, com 1300 mm x 3/8” | un
06.020.0873-0 | Idem item 06.020.0815, com 1500 mm x 3/8” | un
06.020.0875-0 | Idem item 06.020.0815, com 2000 mm x 3/8” | un
06.020.0876-0 | Idem item 06.020.0815, com 2500 mm x 3/8” | un
06.020.0880-0 | Idem item 06.020.0815, com 500 mm x 1/2” | un
06.020.0882-0 | Idem item 06.020.0815, com 600 mm x 1/2” | un
06.020.0884-0 | Idem item 06.020.0815, com 700 mm x 1/2” | un
06.020.0886-0 | Idem item 06.020.0815, com 800 mm x 1/2” | un
06.020.0888-0 | Idem item 06.020.0815, com 900 mm x 1/2” | un
06.020.0890-0 | Idem item 06.020.0815, com 1000 mm x 1/2” | un
06.020.0891-0 | Idem item 06.020.0815, com 1200 mm x 1/2” | un
06.020.0893-0 | Idem item 06.020.0815, com 1500 mm x 1/2” | un
06.020.0894-0 | Idem item 06.020.0815, com 1750 mm x 1/2” | un
06.020.0895-0 | Idem item 06.020.0815, com 1800 mm x 1/2” | un
06.020.0896-0 | Idem item 06.020.0815, com 2000 mm x 1/2” | un
06.020.0897-0 | Idem item 06.020.0815, com 2500 mm x 1/2” | un
06.020.0900-0 | Idem item 06.020.0815, com 1800 mm x 5/8” | un
06.020.0901-0 | Idem item 06.020.0815, com 2000 mm x 5/8” | un
06.020.0902-0 | Idem item 06.020.0815, com 2500 mm x 5/8” | un
06.020.0905-0 | Montagem de pescoço de derivação de aço, diâmetro de 150mm, soldado em tubo dúctil com eletrodo especial, inclusive furação do tubo | un
06.020.0906-0 | Idem item 06.020.0905, para diâmetro de 200mm | un
06.020.0908-0 | Idem item 06.020.0905, para diâmetro de 100mm | un
06.020.0910-0 | Idem item 06.020.0905, para diâmetro de 75mm | un
06.020.0915-0 | Montagem de junta Dresser com ancoragens (Harness), exclusive a peça, com diâmetro de 150mm. Custo por peça. | un
Nota: | Para juntas sem Harness ver família 06.001.
06.020.0916-0 | Idem item 06.020.0915, com diâmetro de 200mm | un
06.020.0917-0 | Idem item 06.020.0915, com diâmetro de 250mm | un
06.020.0918-0 | Idem item 06.020.0915, com diâmetro de 300mm | un
06.020.0919-0 | Idem item 06.020.0915, com diâmetro de 350mm | un
06.020.0920-0 | Idem item 06.020.0915, com diâmetro de 400mm | un
06.020.0921-0 | Idem item 06.020.0915, com diâmetro de 450mm | un
06.020.0922-0 | Idem item 06.020.0915, com diâmetro de 500mm | un
06.020.0924-0 | Idem item 06.020.0915, com diâmetro de 600mm | un
06.020.0926-0 | Idem item 06.020.0915, com diâmetro de 700mm | un
06.020.0928-0 | Idem item 06.020.0915, com diâmetro de 800mm | un
06.020.0930-0 | Idem item 06.020.0915, com diâmetro de 900mm | un
06.020.0932-0 | Idem item 06.020.0915, com diâmetro de 1000mm | un
06.020.0933-0 | Idem item 06.020.0915, com diâmetro de 1200mm | un
06.020.0934-0 | Idem item 06.020.0915, com diâmetro de 1300mm | un
06.020.0935-0 | Idem item 06.020.0915, com diâmetro de 1500mm | un
06.020.0937-0 | Idem item 06.020.0915, com diâmetro de 2000mm | un
06.020.0938-0 | Idem item 06.020.0915, com diâmetro de 2500mm | un
Elementos para Travessia Aérea de Tubulação
06.021.0010-0 | Montagem prévia de vãos retos, para travessias aéreas de adutoras de aço, com diâmetro de 300mm | m
06.021.0011-0 | Idem item 06.021.0010, com diâmetro de 400mm | m
06.021.0012-0 | Idem item 06.021.0010, com diâmetro de 500mm | m
06.021.0013-0 | Idem item 06.021.0010, com diâmetro de 600mm | m
06.021.0014-0 | Idem item 06.021.0010, com diâmetro de 700mm | m
06.021.0015-0 | Idem item 06.021.0010, com diâmetro de 800mm | m
06.021.0016-0 | Idem item 06.021.0010, com diâmetro de 900mm | m
06.021.0017-0 | Idem item 06.021.0010, com diâmetro de 1000mm | m
06.021.0018-0 | Idem item 06.021.0010, com diâmetro de 1200mm | m
06.021.0019-0 | Idem item 06.021.0010, com diâmetro de 1500mm | m
06.021.0020-0 | Idem item 06.021.0010, com diâmetro de 1750mm | m
06.021.0021-0 | Idem item 06.021.0010, com diâmetro de 2000mm | m
06.021.0025-0 | Montagem prévia de pórticos ou arcos, para travessias aéreas em tubos de aço, com diâmetro de 300mm | m
06.021.0026-0 | Idem item 06.021.0025, com diâmetro de 400mm | m
06.021.0027-0 | Idem item 06.021.0025, com diâmetro de 500mm | m
06.021.0028-0 | Idem item 06.021.0025, com diâmetro de 600mm | m
06.021.0029-0 | Idem item 06.021.0025, com diâmetro de 700mm | m
06.021.0030-0 | Idem item 06.021.0025, com diâmetro de 800mm | m
06.021.0031-0 | Idem item 06.021.0025, com diâmetro de 900mm | m
06.021.0032-0 | Idem item 06.021.0025, com diâmetro de 1000mm | m
06.021.0033-0 | Idem item 06.021.0025, com diâmetro de 1200mm | m
06.021.0034-0 | Idem item 06.021.0025, com diâmetro de 1500mm | m
06.021.0035-0 | Idem item 06.021.0025, com diâmetro de 1750mm | m
06.021.0036-0 | Idem item 06.021.0025, com diâmetro de 2000mm | m
06.021.0040-0 | Assentamento de vãos retos de tubo de aço, de até 30,00m, no local definitivo da travessia, com utilização direta de guindaste | un
06.021.0041-0 | Assentamento de pórticos ou arcos simples de tubos de aço, de 31,00 a 50,00m, no local definitivo da travessia, com utilização direta de guindaste | un
Elementos Complementares e Suportes para Tubulação de Aço
06.022.0010-0 | Suportes tipo console em chapa até 3/8” de espessura e perfis cantoneira 4” x 4”, soldados, para fixação suspensa de tubulações, inclusive jateamento das superfícies e pintura antioxidante à base de borracha clorada, chumbadores, porcas e parafusos. FORNECIMENTO e MONTAGEM | kg
Tubos de Aço – Aplicação Enterrada - Fornecimento
Obs.: | Aplicação Aérea - Vide família 06.034
06.030.0001-0 | Tubo de chapa de aço, com espessura de 1/2”, diâmetro de 1,20 a 1,50m, para cravação horizontal com macaco hidráulico, conforme o item 06.106.0010. FORNECIMENTO | kg
Tubos de Aço - Fornecimento
Obs.: | Vide família 06.020
06.031.0031-0 | Tubo de aço carbono fabricados conforme norma AWWA C-200, revestidos internamente conforme norma AWWA C-210 epóxi líquido e externamente DN’S 150-1200, norma AWWA C-213 fusion bonded epóxi DN’S 1200-2500, norma AWWA C-210, epóxi líquido (aplicação enterrada), com 150mm x 3/16”. FORNECIMENTO | m
06.031.0032-0 | Idem item 06.031.0031, com 200mm x 3/16” | m
06.031.0035-0 | Idem item 06.031.0031, com 250mm x 3/16” | m
06.031.0039-0 | Idem item 06.031.0031, com 300mm x 3/16” | m
06.031.0041-0 | Idem item 06.031.0031, com 350mm x 3/16” | m
06.031.0043-0 | Idem item 06.031.0031, com 400mm x 3/16” | m
06.031.0095-0 | Idem item 06.031.0031, com 450mm x 3/16” | m
06.031.0096-0 | Idem item 06.031.0031, com 500mm x 3/16” | m
06.031.0098-0 | Idem item 06.031.0031, com 150mm x 1/4” | m
06.031.0100-0 | Idem item 06.031.0031, com 200mm x 1/4” | m
06.031.0105-0 | Idem item 06.031.0031, com 250mm x 1/4” | m
06.031.0110-0 | Idem item 06.031.0031, com 300mm x 1/4” | m
06.031.0115-0 | Idem item 06.031.0031, com 350mm x 1/4” | m
06.031.0120-0 | Idem item 06.031.0031, com 400mm x 1/4” | m
06.031.0125-0 | Idem item 06.031.0031, com 450mm x 1/4” | m
06.031.0130-0 | Idem item 06.031.0031, com 500mm x 1/4” | m
06.031.0135-0 | Idem item 06.031.0031, com 600mm x 1/4” | m
06.031.0140-0 | Idem item 06.031.0031, com 700mm x 1/4” | m
06.031.0145-0 | Idem item 06.031.0031, com 800mm x 1/4” | m
06.031.0255-0 | Idem item 06.031.0031, com 300mm x 5/16” | m
06.031.0260-0 | Idem item 06.031.0031, com 350mm x 5/16” | m
06.031.0265-0 | Idem item 06.031.0031, com 400mm x 5/16” | m
06.031.0270-0 | Idem item 06.031.0031, com 450mm x 5/16” | m
06.031.0275-0 | Idem item 06.031.0031, com 500mm x 5/16” | m
06.031.0280-0 | Idem item 06.031.0031, com 600mm x 5/16” | m
06.031.0283-0 | Idem item 06.031.0031, com 700mm x 5/16” | m
06.031.0285-0 | Idem item 06.031.0031, com 800mm x 5/16” | m
06.031.0290-0 | Idem item 06.031.0031, com 900mm x 5/16” | m
06.031.0295-0 | Idem item 06.031.0031, com 1000mm x 5/16” | m
06.031.0300-0 | Idem item 06.031.0031, com 1200mm x 5/16” | m
06.031.0305-0 | Idem item 06.031.0031, com 300mm x 3/8” | m
06.031.0410-0 | Idem item 06.031.0031, com 350mm x 3/8” | m
06.031.0415-0 | Idem item 06.031.0031, com 400mm x 3/8” | m
06.031.0420-0 | Idem item 06.031.0031, com 450mm x 3/8” | m
06.031.0425-0 | Idem item 06.031.0031, com 500mm x 3/8” | m
06.031.0430-0 | Idem item 06.031.0031, com 600mm x 3/8” | m
06.031.0435-0 | Idem item 06.031.0031, com 700mm x 3/8” | m
06.031.0440-0 | Idem item 06.031.0031, com 800mm x 3/8” | m
06.031.0445-0 | Idem item 06.031.0031, com 900mm x 3/8” | m
06.031.0450-0 | Idem item 06.031.0031, com 1000mm x 3/8” | m
06.031.0455-0 | Idem item 06.031.0031, com 1200mm x 3/8” | m
06.031.0465-0 | Idem item 06.031.0031, com 1300mm x 3/8” | m
06.031.0475-0 | Idem item 06.031.0031, com 1500mm x 3/8” | m
06.031.0480-0 | Idem item 06.031.0031, com 2000mm x 3/8” | m
06.031.0485-0 | Idem item 06.031.0031, com 2500mm x 3/8” | m
06.031.0490-0 | Idem item 06.031.0031, com 500mm x 1/2” | m
06.031.0610-0 | Idem item 06.031.0031, com 600mm x 1/2” | m
06.031.0620-0 | Idem item 06.031.0031, com 700mm x 1/2” | m
06.031.0630-0 | Idem item 06.031.0031, com 800mm x 1/2” | m
06.031.0640-0 | Idem item 06.031.0031, com 900mm x 1/2” | m
06.031.0650-0 | Idem item 06.031.0031, com 1000mm x 1/2” | m
06.031.0660-0 | Idem item 06.031.0031, com 1200mm x 1/2” | m
06.031.0675-0 | Idem item 06.031.0031, com 1500mm x 1/2” | m
06.031.0690-0 | Idem item 06.031.0031, com 1750mm x 1/2” | m
06.031.0700-0 | Idem item 06.031.0031, com 2000mm x 1/2” | m
06.031.0750-0 | Idem item 06.031.0031, com 2500mm x 1/2” | m
06.031.0755-0 | Idem item 06.031.0031, com 1800mm x 5/8” | m
06.031.0760-0 | Idem item 06.031.0031, com 2000mm x 5/8” | m
06.031.0765-0 | Idem item 06.031.0031, com 2500mm x 5/8” | m
Peças de Aço - Fornecimento
06.032.0051-0 | Curva de chapa de aço soldado, DN 16”, espessura de 3/16”,ângulo de 90º, com 4 gomos, pontas biseladas, revestida internamente conforme norma AWWA C-210 epóxi líquido e externamente conforme norma AWWA C-213 fusion bonded epóxi (aplicação enterrada), inclusive jogo de materiais para revestimento das juntas, raio de curvatura de 381mm, área externa de 0,781m² e interna de 0.763m² e peso teórico de chapa de 28,8 kg. FORNECIMENTO | un
06.032.0053-0 | Idem item 06.032.0051, sendo dimensões: 24”x1/4”; raio de curvatura: 558,8mm; área externa: 1,724m²; área interna: 1,688m²; peso: 84,8kg | un
06.032.0055-0 | Idem item 06.032.0051, sendo dimensões: 28”x5/16”; raio de curvatura: 609,6mm; área externa: 2,192m²; área interna: 2,143m²; peso: 134,7kg | un
06.032.0057-0 | Idem item 06.032.0051, sendo dimensões: 40”x3/8”; raio de curvatura: 762mm; área externa: 3,907m²; área interna: 3,833m²; peso: 289,6kg | un
06.032.0059-0 | Idem item 06.032.0051, sendo dimensões: 48”x1/2”; raio de curvatura: 863,6mm; área externa: 5,32m²; área interna: 5,209m²; peso: 524,6kg | un
06.032.0060-0 | Junta flexível de aço, tipo Dresser sem ancoragem (Harness), e diâmetro de 150mm. FORNECIMENTO | un
06.032.0061-0 | Idem item 06.032.0060, com diâmetro de 200mm | un
06.032.0062-0 | Idem item 06.032.0060, com diâmetro de 250mm | un
06.032.0063-0 | Idem item 06.032.0060, com diâmetro de 300mm | un
06.032.0064-0 | Idem item 06.032.0060, com diâmetro de 350mm | un
06.032.0065-0 | Idem item 06.032.0060, com diâmetro de 400mm | un
06.032.0066-0 | Idem item 06.032.0060, com diâmetro de 450mm | un
06.032.0067-0 | Idem item 06.032.0060, com diâmetro de 500mm | un
06.032.0068-0 | Idem item 06.032.0060, com diâmetro de 600mm | un
06.032.0069-0 | Idem item 06.032.0060, com diâmetro de 700mm | un
06.032.0070-0 | Idem item 06.032.0060, com diâmetro de 800mm | un
06.032.0071-0 | Idem item 06.032.0060, com diâmetro de 900mm | un
06.032.0072-0 | Idem item 06.032.0060, com diâmetro de 1000mm | un
06.032.0073-0 | Idem item 06.032.0060, com diâmetro de 1200mm | un
06.032.0074-0 | Idem item 06.032.0060, com diâmetro de 1300mm | un
06.032.0075-0 | Idem item 06.032.0060, com diâmetro de 1500mm | un
06.032.0076-0 | Idem item 06.032.0060, com diâmetro de 2000mm | un
06.032.0077-0 | Idem item 06.032.0060, com diâmetro de 2500mm | un
06.032.0080-0 | Junta flexível de aço, tipo Dresser com ancoragem (Harness), e diâmetro de 150mm. FORNECIMENTO | un
06.032.0081-0 | Idem item 06.032.0080, com diâmetro de 200mm | un
06.032.0082-0 | Idem item 06.032.0080, com diâmetro de 250mm | un
06.032.0083-0 | Idem item 06.032.0080, com diâmetro de 300mm | un
06.032.0084-0 | Idem item 06.032.0080, com diâmetro de 350mm | un
06.032.0085-0 | Idem item 06.032.0080, com diâmetro de 400mm | un
06.032.0086-0 | Idem item 06.032.0080, com diâmetro de 450mm | un
06.032.0087-0 | Idem item 06.032.0080, com diâmetro de 500mm | un
06.032.0088-0 | Idem item 06.032.0080, com diâmetro de 600mm | un
06.032.0089-0 | Idem item 06.032.0080, com diâmetro de 700mm | un
06.032.0090-0 | Idem item 06.032.0080, com diâmetro de 800mm | un
06.032.0091-0 | Idem item 06.032.0080, com diâmetro de 900mm | un
06.032.0092-0 | Idem item 06.032.0080, com diâmetro de 1000mm | un
06.032.0093-0 | Idem item 06.032.0080, com diâmetro de 1200mm | un
06.032.0094-0 | Idem item 06.032.0080, com diâmetro de 1300mm | un
06.032.0095-0 | Idem item 06.032.0080, com diâmetro de 1500mm | un
06.032.0096-0 | Idem item 06.032.0080, com diâmetro de 2000mm | un
06.032.0097-0 | Idem item 06.032.0080, com diâmetro de 2500mm | un
Flanges de Aço- Fornecimento
06.033.0010-0 | Flanges de aço soldado, pintura a base de borracha clorada (AWW C-204), exclusive parafusos e arruelas, com diâmetro até 800mm. FORNECIMENTO | kg
06.033.0020-0 | Idem item 06.033.0010, com diâmetro acima de 800mm e até 1200mm | kg
06.033.0030-0 | Idem item 06.033.0010, com diâmetro acima de 1200mm | kg
Tubos de Aço – Aplicação Aérea - Fornecimento
Obs.: | Aplicação Enterrada - Vide família 06.031
06.034.0031-0 | Tubo de aço carbono fabricados conforme norma AWWA C-200 revestidos internamente conforme norma AWWA C-210 epóxi líquido e externamente com primer epóxi óxido de ferro + alumínio fenólico norma Petrobrás N 1850, N-1259, ( aplicação aérea), com 150mm x 3/16”. FORNECIMENTO | m
06.034.0032-0 | Idem item 06.034.0031, com 200mm x 3/16” | m
06.034.0035-0 | Idem item 06.034.0031, com 250mm x 3/16” | m
06.034.0039-0 | Idem item 06.034.0031, com 300mm x 3/16” | m
06.034.0041-0 | Idem item 06.034.0031, com 350mm x 3/16” | m
06.034.0043-0 | Idem item 06.034.0031, com 400mm x 3/16” | m
06.034.0045-0 | Idem item 06.034.0031, com 450mm x 3/16” | m
06.034.0050-0 | Idem item 06.034.0031, com 500mm x 3/16” | m
06.034.0098-0 | Idem item 06.034.0031, com 150mm x 1/4” | m
06.034.0100-0 | Idem item 06.034.0031, com 200mm x 1/4” | m
06.034.0105-0 | Idem item 06.034.0031, com 250mm x 1/4” | m
06.034.0110-0 | Idem item 06.034.0031, com 300mm x 1/4” | m
06.034.0115-0 | Idem item 06.034.0031, com 350mm x 1/4” | m
06.034.0120-0 | Idem item 06.034.0031, com 400mm x 1/4” | m
06.034.0125-0 | Idem item 06.034.0031, com 450mm x 1/4” | m
06.034.0130-0 | Idem item 06.034.0031, com 500mm x 1/4” | m
06.034.0135-0 | Idem item 06.034.0031, com 600mm x 1/4” | m
06.034.0140-0 | Idem item 06.034.0031, com 700mm x 1/4” | m
06.034.0145-0 | Idem item 06.034.0031, com 800mm x 1/4” | m
06.034.0255-0 | Idem item 06.034.0031, com 300mm x 5/16” | m
06.034.0260-0 | Idem item 06.034.0031, com 350mm x 5/16” | m
06.034.0265-0 | Idem item 06.034.0031, com 400mm x 5/16” | m
06.034.0270-0 | Idem item 06.034.0031, com 450mm x 5/16” | m
06.034.0275-0 | Idem item 06.034.0031, com 500mm x 5/16” | m
06.034.0280-0 | Idem item 06.034.0031, com 600mm x 5/16” | m
06.034.0283-0 | Idem item 06.034.0031, com 700mm x 5/16” | m
06.034.0285-0 | Idem item 06.034.0031, com 800mm x 5/16” | m
06.034.0290-0 | Idem item 06.034.0031, com 900mm x 5/16” | m
06.034.0295-0 | Idem item 06.034.0031, com 1000mm x 5/16” | m
06.034.0300-0 | Idem item 06.034.0031, com 1200mm x 5/16” | m
06.034.0306-0 | Idem item 06.034.0031, com 300mm x 3/8” | m
06.034.0410-0 | Idem item 06.034.0031, com 350mm x 3/8” | m
06.034.0415-0 | Idem item 06.034.0031, com 400mm x 3/8” | m
06.034.0420-0 | Idem item 06.034.0031, com 450mm x 3/8” | m
06.034.0425-0 | Idem item 06.034.0031, com 500mm x 3/8” | m
06.034.0430-0 | Idem item 06.034.0031, com 600mm x 3/8” | m
06.034.0435-0 | Idem item 06.034.0031, com 700mm x 3/8” | m
06.034.0440-0 | Idem item 06.034.0031, com 800mm x 3/8” | m
06.034.0445-0 | Idem item 06.034.0031, com 900mm x 3/8” | m
06.034.0450-0 | Idem item 06.034.0031, com 1000mm x 3/8” | m
06.034.0455-0 | Idem item 06.034.0031, com 1200mm x 3/8” | m
06.034.0465-0 | Idem item 06.034.0031, com 1300mm x 3/8” | m
06.034.0475-0 | Idem item 06.034.0031, com 1500mm x 3/8” | m
06.034.0480-0 | Idem item 06.034.0031, com 2000mm x 3/8” | m
06.034.0485-0 | Idem item 06.034.0031, com 2500mm x 3/8” | m
06.034.0550-0 | Idem item 06.034.0031, com 500mm x 1/2” | m
06.034.0610-0 | Idem item 06.034.0031, com 600mm x 1/2” | m
06.034.0620-0 | Idem item 06.034.0031, com 700mm x 1/2” | m
06.034.0630-0 | Idem item 06.034.0031, com 800mm x 1/2” | m
06.034.0640-0 | Idem item 06.034.0031, com 900mm x 1/2” | m
06.034.0650-0 | Idem item 06.034.0031, com 1000mm x 1/2” | m
06.034.0660-0 | Idem item 06.034.0031, com 1200mm x 1/2” | m
06.034.0675-0 | Idem item 06.034.0031, com 1500mm x 1/2” | m
06.034.0690-0 | Idem item 06.034.0031, com 1750mm x 1/2” | m
06.034.0705-0 | Idem item 06.034.0031, com 2000mm x 1/2” | m
06.034.0730-0 | Idem item 06.034.0031, com 2500mm x 1/2” | m
06.042.0000-0 | Índice geral para fornecimento e assentamento de peças de aço soldado
06.043.0000-0 | Índice geral para fornecimento e assentamento de flanges de aço soldado
Conexões Cerâmicas
06.061.0105-0 | Junção de 45° ou 90° de cerâmica vidrada internamente, para esgoto, com diâmetro de 100mm, inclusive fornecimento do material para rejuntamento com argamassa de cimento e areia, no traço 1:4. FORNECIMENTO e ASSENTAMENTO | un
06.061.0110-0 | Idem item 06.061.0105, com 150mm de diâmetro | un
06.061.0115-0 | Idem item 06.061.0105, com 200mm de diâmetro | un
06.061.0120-0 | Idem item 06.061.0105, com 250mm de diâmetro | un
06.061.0150-0 | Curva cerâmica de 45° ou 90°, vidrada internamente, para esgoto, com diâmetro de 100mm, inclusive fornecimento do material para rejuntamento com argamassa de cimento e areia, no traço 1:4. FORNECIMENTO e ASSENTAMENTO | un
06.061.0155-0 | Idem item 06.061.0150, com 150mm de diâmetro | un
06.061.0160-0 | Idem item 06.061.0150, com 200mm de diâmetro | un
06.061.0165-0 | Idem item 06.061.0150, com 250mm de diâmetro | un
06.061.0170-0 | Selim cerâmico para ligação de esgotos, de 150mmx100mm, inclusive argamassa de cimento e areia no traço 1:4. FORNECIMENTO E ASSENTAMENTO | un
06.061.0171-0 | Idem item 06.061.0170, de 200mmx100mm | un
06.061.0172-0 | Idem item 06.061.0170, de 200mmx150mm | un
06.061.0173-0 | Idem item 06.061.0170, de 250mmx100mm | un
06.061.0174-0 | Idem item 06.061.0170, de 250mmx150mm | un
06.061.0176-0 | Idem item 06.061.0170, de 300mmx100mm | un
06.061.0177-0 | Idem item 06.061.0170, de 300mmx150mm | un
Travessias Subterrâneas por Métodos não Destrutíveis
Poços de Emboque de Tubos Camisa (Tunnel Line)
Obs.: | Ver também: fornecimento (06.063), cravação (06.106 e 06.108) e enchimento (06.110 e 06.115)
06.062.0001-0 | Poço de cravação para execução de travessias subterrâneas (tunnel line), com cabeçote para terra, sem controle direcional, compreendendo a mobilização e desmobilização dos equipamentos e materiais necessários, montagem e desmontagem de macaco de cravação e estruturas de reação, exclusive escavação, reaterro e escoramento da cava | un
06.062.0002-0 | Poço de cravação para execução de travessias subterrâneas (tunnel line), com cabeçote para rocha, sem controle direcional, compreendendo a mobilização e desmobilização dos equipamentos e materiais necessários, montagem e desmontagem de macaco de cravação e estruturas de reação, exclusive escavação, reaterro e escoramento da cava | un
Tubos de Concreto Armado para Cravação - Fornecimento
06.063.0011-0 | Tubo de concreto armado para cravação com ponta, bolsa e junta elástica, conforme NBR 15.319/06, DN= 300 mm. FORNECIMENTO | m
06.063.0012-0 | Idem item 06.063.0011, com DN= 400mm | m
06.063.0013-0 | Idem item 06.063.0011, com DN= 500mm | m
06.063.0014-0 | Idem item 06.063.0011, com DN= 600mm | m
06.063.0015-0 | Idem item 06.063.0011, com DN= 700mm | m
06.063.0016-0 | Idem item 06.063.0011, com DN= 800mm | m
06.063.0017-0 | Idem item 06.063.0011, com DN= 900mm | m
06.063.0018-0 | Idem item 06.063.0011, com DN= 1000mm | m
06.063.0019-0 | Idem item 06.063.0011, com DN= 1200mm | m
06.063.0021-0 | Idem item 06.063.0011, com DN= 1500mm | m
06.063.0023-0 | Idem item 06.063.0011, com DN= 2000mm | m
06.063.0025-0 | Idem item 06.063.0011, com DN= 2500mm | m
Índice para Tubos de Concreto Protendido com Alma de Chapa de Aço
06.064.0000-0 | Índice para fornecimento e assentamento de tubo de concreto protendido com alma de chapa de aço, inclusive fornecimento de todos os materiais
Dutos Anelar Flexível e Corrugado Helicoidal
06.069.0005-0 | Duto anelar flexível, na cor cinza concreto, singelo, de polietileno de alta densidade( PEAD), para proteção de condutores elétricos, com diâmetro nominal de 32mm (1.1/4”), com fio guia de aço e fornecido com 2 plugues (tampões) nas extremidades, lançado diretamente no solo, inclusive conexões e kit vedação | m
06.069.0006-0 | Idem item 06.069.0005, sendo de linha dupla | m
06.069.0008-0 | Duto anelar flexível, na cor cinza concreto, singelo, de polietileno de alta densidade( PEAD), para proteção de condutores elétricos, com diâmetro nominal de 38mm (1.1/2”), com fio guia de aço efornecido com 2 plugues (tampões) nas extremidades, lançado diretamente no solo, inclusive conexões e kit vedação | m
06.069.0009-0 | Idem item 06.069.0008, sendo de linha dupla | m
06.069.0010-0 | Duto anelar flexível, na cor cinza concreto, singelo, de polietileno de alta densidade ( PEAD), para proteção de condutores elétricos, com diâmetro nominal de 50 mm (2”), com fio guia de aço e fornecido com 2 plugues (tampões) nas extremidades, lançado diretamente no solo, inclusive conexões e kit vedação | m
06.069.0015-0 | Idem item 06.069.0010, sendo de linha dupla | m
06.069.0020-0 | Duto anelar flexível , na cor cinza concreto, singelo, de polietileno de alta densidade (PEAD), para proteção de condutores elétricos, com diâmetro nominal de 75mm (3”), com fio guia de aço e fornecido com 2 plugues(tampões) nas extremidades, lançado diretamente no solo, inclusive conexões e kit vedação | m
06.069.0025-0 | Idem item 06.069.0020, sendo de linha dupla | m
06.069.0030-0 | Duto anelar flexível , na cor cinza concreto, singelo, de polietileno de alta densidade ( PEAD), para proteção de condutores elétricos, com diâmetro nominal de 100mm (4”), com fio guia de aço e fornecido com 2 plugues(tampões) nas extremidades, lançado diretamente no solo, inclusive conexões e kit vedação | m
06.069.0035-0 | Idem item 06.069.0030, sendo de linha dupla | m
06.069.0040-0 | Duto anelar flexível , na cor cinza concreto, singelo, de polietileno de alta densidade( PEAD), para proteção de condutores elétricos, com diâmetro nominal de 125 mm (5”), com fio guia de aço e fornecido com 2 plugues(tampões) nas extremidades, lançado diretamente no solo, inclusive conexões e kit vedação | m
06.069.0045-0 | Idem item 06.069.0040, sendo de linha dupla | m
06.069.0050-0 | Duto anelar flexível , na cor cinza concreto, singelo, de polietileno de alta densidade( PEAD), para proteção de condutores elétricos, com diâmetro nominal de 150 mm (6”), com fio guia de aço e fornecido com 2 plugues(tampões) nas extremidades, lançado diretamente no solo, inclusive conexões e kit vedação | m
06.069.0055-0 | Idem item 06.069.0050, sendo de linha dupla | m
06.069.0100-0 | Duto corrugado helicoidal, na cor preta, singelo, de polietileno de alta densidade( PEAD), para proteção de condutores elétricos em instalações subterrâneas, com diâmetro nominal de 1 1/4”, sendo o diâmetro interno de 31,5mm, fornecido com 2 tampões nas extremidades, fita de aviso “perigo” com fio guia de aço galvanizado revestido em PVC e de acordo com a norma ABNT NBR 13897/13898, lançado diretamente no solo, inclusive conexões e kit vedação | m
06.069.0101-0 | Idem item 06.069.0100, sendo de linha dupla | m
06.069.0105-0 | Duto corrugado helicoidal, na cor preta, singelo, de polietileno de alta densidade( PEAD), para proteção de condutores elétricos em instalações subterrâneas, com diâmetro nominal de 1 1/2”, sendo o diâmetro interno de 43,0mm, fornecido com 2 tampões nas extremidades, fita de aviso “perigo” com fio guia de aço galvanizado revestido em PVC e de acordo com a norma ABNT NBR 13897/13898, lançado diretamente no solo, inclusive conexões e kit vedação | m
06.069.0106-0 | Idem item 06.069.0105, sendo de linha dupla | m
06.069.0110-0 | Duto corrugado helicoidal, na cor preta, singelo, de polietileno de alta densidade( PEAD), para proteção de condutores elétricos em instalações subterrâneas, com diâmetro nominal de 2”, sendo o diâmetro interno de 50,8mm, fornecido com 2 tampões nas extremidades, fita de aviso “perigo” com fio guia de aço galvanizado revestido em PVC e de acordo com a norma ABNT NBR 13897/13898, lançado diretamente no solo, inclusive conexões e kit vedação | m
06.069.0115-0 | Idem item 06.069.0110, sendo de linha dupla | m
06.069.0120-0 | Duto corrugado helicoidal, na cor preta, singelo, de polietileno de alta densidade( PEAD), para proteção de condutores elétricos em instalações subterrâneas, com diâmetro nominal de 3”, sendo o diâmetro interno de 75mm, fornecido com 2 tampões nas extremidades, fita de aviso “perigo” com fio guia de aço galvanizado revestido em PVC e de acordo com a norma ABNT NBR 13897/13898, lançado diretamente no solo, inclusive conexões e kit vedação | m
06.069.0125-0 | Idem item 06.069.0120, sendo de linha dupla | m
06.069.0130-0 | Duto corrugado helicoidal, na cor preta, singelo, de polietileno de alta densidade( PEAD), para proteção de condutores elétricos em instalações subterrâneas, com diâmetro nominal de 4”, sendo o diâmetro interno de 102mm, fornecido com 2 tampões nas extremidades, fita de aviso “perigo” com fio guia de aço galvanizado revestido em PVC e de acordo com a norma ABNT NBR 13897/13898, lançado diretamente no solo, inclusive conexões e kit vedação | m
06.069.0135-0 | Idem item 06.069.0130, sendo de linha dupla | m
06.069.0140-0 | Duto corrugado helicoidal, na cor preta, singelo, de polietileno de alta densidade( PEAD), para proteção de condutores elétricos em instalações subterrâneas, com diâmetro nominal de 5”, sendo o diâmetro interno de 128,8mm, fornecido com 2 tampões nas extremidades, fita de aviso “perigo” com fio guia de aço galvanizado revestido em PVC e de acordo com a norma ABNT NBR 13897/13898, lançado diretamente no solo, inclusive conexões e kit vedação | m
06.069.0145-0 | Idem item 06.069.0140, sendo de linha dupla | m
06.069.0150-0 | Duto corrugado helicoidal, na cor preta, singelo, de polietileno de alta densidade( PEAD), para proteção de condutores elétricos em instalações subterrâneas, com diâmetro nominal de 6”, sendo o diâmetro interno de 155,6mm, fornecido com 2 tampões nas extremidades, fita de aviso “perigo” com fio guia de aço galvanizado revestido em PVC e de acordo com a norma ABNT NBR 13897/13898, lançado diretamente no solo, inclusive conexões e kit vedação | m
06.069.0155-0 | Idem item 06.069.0150, sendo de linha dupla | m
06.069.0160-0 | Duto corrugado helicoidal, na cor preta, singelo, de polietileno de alta densidade( PEAD), para proteção de condutores elétricos em instalações subterrâneas, com diâmetro nominal de 8”, sendo o diâmetro interno de 206mm, fornecido com 2 tampões nas extremidades, fita de aviso “perigo” com fio guia de aço galvanizado revestido em PVC e de acordo com a norma ABNT NBR 13897/13898, lançado diretamente no solo, inclusive conexões e kit vedação | m
06.069.0165-0 | Idem item 06.069.0160, sendo de linha dupla | m
Gabiões
06.072.0001-0 | Gabião caixa de 1,00m de altura, malha hexagonal 8 x 10, fio 2,7mm, inclusive os materiais e colocação, exclusive fornecimento e transporte de pedras | m³
06.072.0003-0 | Idem item 06.072.0001, com 0,50m de altura | m³
06.075.0010-0 | Gabião caixa de 1,00m de altura, malha hexagonal 8 x 10, fio 2,7mm, inclusivefornecimento e colocação de todos os materiais | m³
06.075.0012-0 | Idem item 06.075.0010, com 0,50m de altura | m³
06.076.0005-0 | Gabião caixa de 1,00m de altura, malha hexagonal 8 x 10, fio 2,4mm, revestido de PVC, inclusive os materiais e colocação, exclusive fornecimento e transporte de pedras | m³
06.076.0010-0 | Idem item 06.076.0005, com 0,50m de altura | m³
06.076.0015-0 | Gabião saco, malha hexagonal 8 x 10, fio 2,4mm, revestido de PVC, inclusive os materiais e colocação com escavadeira de 0,57m³ (3/4jd³), exclusive fornecimento e transporte de pedras | m³
06.076.0020-0 | Gabião manta com espessura de 0,30m, malha hexagonal 6 x 8, fio 2,2mm, revestido de PVC, inclusive os materiais e colocação, exclusive fornecimento e transporte de pedras | m²
06.076.0025-0 | Idem item 06.076.0020, com 0,23m de espessura | m²
06.077.0005-0 | Gabião caixa de 1,00m de altura, malha hexagonal 8 x 10, fio 2,4mm, revestido de PVC, inclusive o fornecimento e colocação de todos os materiais | m³
06.077.0010-0 | Idem item 06.077.0005, com 0,50m de altura | m³
06.077.0015-0 | Gabião saco, malha hexagonal 8 x 10, fio 2,4mm, revestido de PVC, inclusive o fornecimento de todos os materiais e colocação com escavadeira de 0,57m³ (3/4jd³) | m³
06.077.0020-0 | Gabião manta com espessura de 0,30m, malha hexagonal 6 x 8, fio 2mm, revestido de PVC, inclusive o fornecimento de todos os materiais e colocação | m²
06.077.0025-0 | Idem item 06.077.0020, com 0,23m de espessura | m²
Drenagem, Enrocamentos e Embasamentos de Tubulação
06.081.0010-0 | Dreno de tubos de concreto, sem armadura, de 0,30m de diâmetro, perfurado ou não, assentados em drenos de pedra britada, inclusive reaterros,exclusive escavação | m
06.082.0010-0 | Dreno profundo em tubo plástico perfurado, 2” de diâmetro, inclusive tela de nylon e fornecimentodos materiais, exclusive perfuração do terreno | m
06.082.0015-0 | Idem item 06.082.0010, com 3” de diâmetro | m
06.082.0020-0 | Idem item 06.082.0010, com 4” de diâmetro | m
06.082.0050-0 | Dreno ou Barbacã em tubo de PVC, diâmetro de 2”, inclusive fornecimento do tubo e material drenante | m
06.082.0053-0 | Idem item 06.082.0050, diâmetro de 3” | m
06.082.0055-0 | Idem item 06.082.0050, diâmetro de 4” | m
06.082.0070-0 | Dreno em tubo de PVC, diâmetro de 3”, para viadutos, inclusive fornecimento do tubo, exclusive perfuração e colagem | m
06.082.0075-0 | Idem item 06.082.0070, diâmetro de 4” | m
06.084.0005-0 | Filtro horizontal de areia, em barragem, obedecendo granulometria específica, inclusive fornecimento do material | m³
06.085.0010-0 | Dreno vertical no paramento interno de muros de arrimo, executado em prismas de 0,25 x 0,25m de seção, cheios de brita nº 3, admitindo as barbacãs espaçadas de 1,50m verticalmente e 2,00m horizontalmente, medindo-se o serviço pela área do muro | m²
06.085.0015-0 | Valeta drenante de 0,50m de largura e 0,70m de profundidade, preenchida até 0,30m com pedra britada, incluindo reaterro | m
06.085.0020-0 | Camada vertical drenante feita com pedra britada, inclusive fornecimento do material | m³
06.085.0025-0 | Camada horizontal drenante feita com pedra britada, inclusive fornecimento e espalhamento | m³
06.085.0030-0 | Camada de brita nº 2 para proteção térmica de impermeabilização de lajes | m³
06.085.0035-0 | Camada de argila expandida para proteção térmica de impermeabilização de lajes | m3
06.085.0040-0 | Enrocamento com pedra-de-mão jogada, inclusive fornecimento desta | m³
06.085.0045-0 | Enrocamento com pedra-de-mão arrumada, inclusive fornecimento desta | m³
06.085.0050-1 | Enrocamento com pedra de 50 a 200kg, inclusive fornecimento, transporte, carga, descarga e colocação com escavadeira | m³
06.085.0055-0 | Execução de camada RIP-RAP, de pedra arrumada, diâmetro maior ou igual a 0,30m, em talude de barragem, inclusive o fornecimento da pedra | m³
06.085.0058-0 | Barragem provisória ou ensecadeira, para desvio de pequenos cursos d’água, com sacos de areia empilhados, inclusive fornecimento dos materiais, ensacamento, empilhamento e retirada | m³
06.085.0060-0 | Embasamento para berço de tubulação de esgoto sanitário, feito com brita nº 3 | m³
06.085.0065-0 | Camada de brita nº 4 para filtro biológico. | m3
06.085.0070-0 | Camada de pedregulho para filtros de tratamento de água com granulometria de 1/8” a 3/8”. | m3
06.085.0072-0 | Idem item 06.085.0070, de 3/8” a 3/4 ” | m3
06.085.0074-0 | Idem item 06.085.0070, de 3/4” a 1.1/2” | m3
06.086.0010-0 | Embasamento para tubulação de esgotos, em concreto simples, com transporte horizontal e considerado para profundidade de valas até 3,00m | m³
06.087.0010-0 | Idem item 06.086.0010, em concreto armado | m³
06.088.0010-0 | Embasamento de tubulação, feito com pó-de-pedra | m³
Preparo de Berço para Tubulação
06.090.0010-0 | Preparo de berço, em terreno firme, para tubulação de 1,20m de diâmetro, apoiada num arco de 90° | m
Geomembrana de PEAD
06.095.0010-0 | Geomembrana em PEAD, espessura de 0,5mm, em revestimento impermeabilizante, aplicações de contenção de fluidos e resíduos, inclusive solda por termofusão, abraçadeiras, insertes, conexões e demais acessórios. FORNECIMENTO E COLOCAÇÃO | m²
06.095.0013-0 | Idem item 06.095.0010, espessura de 0,8mm | m²
06.095.0015-0 | Idem item 06.095.0010, espessura de 1,0mm | m²
06.095.0018-0 | Idem item 06.095.0010, espessura de 1,5mm | m²
06.095.0020-0 | Idem item 06.095.0010, espessura de 2,0mm | m²
06.095.0022-0 | Idem item 06.095.0010, espessura de 2,5mm | m²
06.095.0025-0 | Idem item 06.095.0010, espessura de 1,0mm, texturizada | m²
06.095.0028-0 | Idem item 06.095.0010, espessura de 1,5mm, texturizada | m²
06.095.0030-0 | Idem item 06.095.0010, espessura de 2,0mm, texturizada | m²
Mantas Geotêxteis
06.100.0010-0 | Manta geotêxtil 100% polipropileno ou 100% poliéster, em drenos subterrâneos. FORNECIMENTO e COLOCAÇÃO | m²
06.100.0011-0 | Manta geotêxtil 100% polipropileno ou 100% poliéster, em gabiões, drenos profundos ou valetas. FORNECIMENTO e COLOCAÇÃO | m²
06.100.0012-0 | Manta geotêxtil 100% polipropileno ou 100% poliéster, em enrocamentos ou filtros de transição. FORNECIMENTO e COLOCAÇÃO | m²
06.100.0020-0 | Manta geotêxtil 100% polipropileno ou 100% poliéster, em camada vertical feita com pedra britada. FORNECIMENTO e COLOCAÇÃO | m²
06.100.0030-0 | Manta geotêxtil 100% polipropileno ou 100% poliéster, em poços de alívio. FORNECIMENTO e COLOCAÇÃO | m²
06.100.0040-0 | Manta geotêxtil 100% polipropileno ou 100% poliéster, em pré-filtro de poço tubular. FORNECIMENTO e COLOCAÇÃO | m²
06.100.0050-0 | Manta geotêxtil 100% polipropileno ou 100% poliéster, em dreno sub-horizontal. FORNECIMENTO e COLOCAÇÃO | m²
06.100.0056-0 | Manta geotêxtil não tecido de poliéster largura 2,30m com resistência a tração a faixa larga na ruptura de 8kN/m e ao puncionamento de 280N. FORNECIMENTO e COLOCAÇÃO | m²
06.100.0058-0 | Idem item 06.100.0056, 10kN/m e ao puncionamento de 380N | m²
06.100.0060-0 | Idem item 06.100.0056, 16kN/m e ao puncionamento de 550N | m²
06.100.0062-0 | Idem item 06.100.0056, 21kN/m e ao puncionamento de 700N | m²
06.100.0064-0 | Idem item 06.100.0056, 31kN/m e ao puncionamento de 1000N | m²
06.100.0068-0 | Manta geotextil não tecido de poliéster densidade 75g/m². FORNECIMENTO e COLOCAÇÃO | m²
Geogrelha
06.100.0079-0 | Geogrelha tecida de poliéster revestida com PVC, resistência longitudinal a tração de 35kN/m e resistência transversal de 20kN/m. FORNECIMENTO e COLOCAÇÃO | m²
06.100.0080-0 | Idem item 06.100.0079, 40/27,4kN/m | m²
06.100.0082-0 | Idem item 06.100.0079, 55/30 kN/m | m²
06.100.0085-0 | Idem item 06.100.0079, 60/30kN/m | m²
06.100.0087-0 | Idem item 06.100.0079, 80/30 kN/m | m²
06.100.0090-0 | Idem item 06.100.0079, 90/30kN/m | m²
06.100.0092-0 | Idem item 06.100.0079, 110/30 kN/m | m²
06.100.0095-0 | Idem item 06.100.0079, 120/30kN/m | m²
06.100.0100-0 | Idem item 06.100.0079, 150/30kN/m | m²
06.100.0105-0 | Idem item 06.100.0079, 200kN/m | m²
06.100.0110-0 | Idem item 06.100.0079, 300kN/m | m²
06.100.0115-0 | Idem item 06.100.0079, 400kN/m | m²
06.100.0130-0 | Geogrelha tecida de PVA (Poli Álcool Vinílico) com módulo de rigidez de 700 kN/m a 5% de deformação. FORNECIMENTO e COLOCAÇÃO | m²
06.100.0132-0 | Idem item 06.100.0130, 1000 kN/m | m²
06.100.0134-0 | Idem item 06.100.0130, 1600 kN/m | m²
06.100.0136-0 | Idem item 06.100.0130, 2200 kN/m | m²
06.100.0138 - | Idem item 06.100.0130, 3000 kN/m | m²
06.100.0140 - | Idem item 06.100.0130, 4000 kN/m | m²
06.100.0142 - | Idem item 06.100.0130, 6000 kN/m | m²
06.100.0144 - | Idem item 06.100.0130, 8000 kN/m | m²
06.100.0148-0 | Geogrelha para reforço de camadas asfálticas, produzida a partir de filamentos de poliéster de alta tenacidade, com revestimento betuminoso, combinada a um não-tecido ultra-leve com no mínimo 800 perfurações por cm², com resistência de 50 kN/m nas direções longitudinal e transversal, deformação máxima de 12% e abertura de malha de 40mm x 40mm. FORNECIMENTO e COLOCAÇÃO | m²
Geocomposto
06.100.0150-0 | Geocomposto para drenagem, formado por geomanta tridimensional com 20mm de espessura, fabricado com filamentos de polipropileno termosoldada a um geotêxtil não tecido de poliéster. FORNECIMENTO e COLOCAÇÃO | m²
06.100.0155-0 | Idem item 06.100.0150, com 12mm de espessura | m²
06.100.0160-0 | Idem item 06.100.0150, sendo horizontal, com 11mm de espessura e dois geotexteis | m²
06.100.0165-0 | Idem item 06.100.0150, sendo vertical, com 11mm de espessura, dois geotexteis e tubo dreno perfurado | m²
06.100.0170-0 | Idem item 06.100.0150, sendo vertical, com 16mm de espessura, dois geotexteis e tubo dreno perfurado | m²
06.100.0175-0 | Idem item 06.100.0150, sendo horizontal, com 16mm de espessura e dois geotexteis | m²
06.100.0180-0 | Idem item 06.100.0150, com 11mm de espessura, dois geotexteis (sendo um de poliéster e o outro laminado de polipropileno), tubo dreno perfurado, para forma perdida | m²
06.100.0185-0 | Geocomposto para drenagem (trincheira drenante), formado por geomanta tridimensional, espessura de 11mm, fabricado com filamento polipropileno termosoldada, dois geotexteis não tecido.FORNECIMENTO e COLOCAÇÃO | m²
06.100.0187-0 | Geocomposto para drenagem em polietileno de alta densidade com revestimento em geotêxtil não tecido de poliéster em um dos lados em filamentos continuo com resistência a compressão de 320KPa largura 2,0m . FORNECIMENTO e COLOCAÇÃO | m²
Geomanta
06.100.0190-0 | Geomanta para revestimento de talude sujeito a erosão superficial com espessura de 10mm, flexível, tridimensional, com mais de 90% de vazios, inclusive aço CA-50, vegetação, adubo e rega, exclusive limpeza e raspagem do terreno. FORNECIMENTO e COLOCAÇÃO | m²
Colchão Drenante em Manta Geotêxtil – Fibra Sintética
06.101.0001-0 | Colchão drenante, com camada de 30cm de pedra britada nº 3 e filtro de transição de manta geotêxtil 100% polipropileno ou 100% poliéster, incluindo fornecimento e colocaçãodos materiais | m²
Estrutura em Solo Reforçado
06.102.0010-0 | Estrutura em solo reforçado com malha metálica, incluindo manta geotêxtil, equipamentos, exclusive: malha metálica (vide família 06.103), pedra-de-mão, colchão de pó-de-pedra, aterro, berma frontal e tela de reforço (vide item 06.103.0150-0) | m²
Malha Metálica para Estrutura de Solo Reforçado
06.103.0010-0 | Malha metálica para estrutura de solo reforçado, hexagonal, de dupla torção, de zinco-alumínio com diâmetro de 2,70mm, revestida em PVC com diâmetro de 0,40mm, medindo 0,50x1,00x3,00m. FORNECIMENTO | un
06.103.0015-0 | Idem item 06.103.0010, medindo 0,50x1,00x4,00m | un
06.103.0020-0 | Idem item 06.103.0010, medindo 0,50x1,00x5,00m | un
06.103.0025-0 | Idem item 06.103.0010, medindo 0,50x1,00x6,00m | un
06.103.0030-0 | Idem item 06.103.0010, medindo 0,50x1,00x7,00m | un
06.103.0035-0 | Idem item 06.103.0010, medindo 0,50x1,00x8,00m | un
06.103.0040-0 | Idem item 06.103.0010, medindo 0,50x1,00x9,00m | un
06.103.0045-0 | Idem item 06.103.0010, medindo 0,50x1,00x10,00m | un
06.103.0050-0 | Idem item 06.103.0010, medindo 0,50x1,00x11,00m | un
06.103.0055-0 | Idem item 06.103.0010, medindo 0,50x1,00x12,00m | un
06.103.0080-0 | Idem item 06.103.0010, medindo 1,00x1,00x3,00m | un
06.103.0085-0 | Idem item 06.103.0010, medindo 1,00x1,00x4,00m | un
06.103.0090-0 | Idem item 06.103.0010, medindo 1,00x1,00x5,00m | un
06.103.0095-0 | Idem item 06.103.0010, medindo 1,00x1,00x6,00m | un
06.103.0100-0 | Idem item 06.103.0010, medindo 1,00x1,00x7,00m | un
06.103.0105-0 | Idem item 06.103.0010, medindo 1,00x1,00x8,00m | un
06.103.0110-0 | Idem item 06.103.0010, medindo 1,00x1,00x9,00m | un
06.103.0115-0 | Idem item 06.103.0010, medindo 1,00x1,00x10,00m | un
06.103.0120-0 | Idem item 06.103.0010, medindo 1,00x1,00x11,00m | un
06.103.0125-0 | Idem item 06.103.0010, medindo 1,00x1,00x12,00m | un
06.103.0150-0 | Tela de reforço com malha metálica hexagonal de dupla torção, de zinco-alumínio com diâmetro 2,70mm, revestida de PVC com diâmetro de 0,40mm, inclusive costura. FORNECIMENTO | m²
Cravação Horizontal de Tubo Camisa de Aço em Travessias Subterrâneas
06.106.0011-0 | Cravação horizontal, a macaco hidráulico, de tubo de chapa de aço de 1/2”, diâmetro de 1,00m, em trechos soldados, para execução de túnel destinado a receber tubulações subterrâneas, partindo do interior do poço de serviço, inclusive serviços manuais de escavação no interior do túnel em terra e remoção do material escavado até o nível do terreno, exclusive transporte, montagem e desmontagem do macaco | m
06.106.0012-0 | Idem item 06.106.0011, com diâmetro de 1,2m | m
06.106.0014-0 | Idem item 06.106.0011, com diâmetro de 1,5m | m
Cravação Horizontal de Tubo de Concreto Armado em Travessias Subterrâneas
06.108.0005-0 | Cravação horizontal de tubo camisa de concreto armado, diâmetro de 1,00m, a partir de poço de cravação por macaco, exclusive este, sem controle direcional, inclusive serviços manuais de escavação do interior do túnel em terra e remoção do material escavado até o nível do terreno | m
06.108.0006-0 | Idem item 06.108.0005, para diâmetro de 1,20m | m
06.108.0007-0 | Idem item 06.108.0005, para diâmetro de 1,50m | m
06.108.0008-0 | Idem item 06.108.0005, para diâmetro de 2,00m | m
06.108.0009-0 | Idem item 06.108.0005, para diâmetro de 2,50m | m
Enchimento com Argamassa entre a Tubulação de Aço e o Tubo Camisa de Túnel em Travessias Subterrâneas
06.110.0001-0 | Enchimento com argamassa, no traço 1:4, entre o tubo camisa de túneis em travessias subterrâneas e a tubulação assentada dentro daqueles. Custo por m³ de enchimento | m³
Revestimento de Talude com Solo-Cimento
06.115.0001-0 | Revestimento de talude com solo-cimento (teor de cimento igual a 7,5%, em peso), inclusive fornecimento dos materiais, dosagem e controle tecnológico | m³
Tubos de Ferro Fundido Dúctil, Junta Elástica – Água – Fornecimento
Obs.: | Vide família 06.009
06.200.0030-0 | Tubo de ferro fundido, centrifugado, dúctil, classe 25kg, para canalização de água, ponta/bolsa, conforme Norma ABNT 6916, classe mínima igual a FE 42012 e NBR 7675, inclusive junta elástica, revestido internamente com termoplástico ductan de cor azul marinho e externamente com zinalium(zinco+alumínio) e epóxi de cor azul marinho, com diâmetro nominal de 90mm. FORNECIMENTO | m
06.200.0033-0 | Idem item 06.200.0030, com diâmetro de 110mm | m
06.200.0035-0 | Idem item 06.200.0030, com diâmetro de 125mm | m
06.200.0051-0 | Tubo de ferro fundido, centrifugado, dúctil, para canzalizações sob pressão, classe K-9, Norma NBR 7675:2005, ponta/bolsa, revestido externamente com zinco metálico e pintura betuminosa e internamente com argamassa de cimento, com junta elástica, diâmetro de 80mm.. FORNECIMENTO | m
06.200.0052-0 | Idem item 06.200.0051, com diâmetro de 100mm | m
06.200.0053-0 | Idem item 06.200.0051, com diâmetro de 150mm | m
06.200.0054-0 | Idem item 06.200.0051, com diâmetro de 200mm | m
06.200.0055-0 | Idem item 06.200.0051, com diâmetro de 250mm | m
06.200.0056-0 | Idem item 06.200.0051, com diâmetro de 300mm | m
06.200.0057-0 | Idem item 06.200.0051, com diâmetro de 350mm | m
06.200.0058-0 | Idem item 06.200.0051, com diâmetro de 400mm | m
06.200.0059-0 | Idem item 06.200.0051, com diâmetro de 450mm | m
06.200.0060-0 | Idem item 06.200.0051, com diâmetro de 500mm | m
06.200.0062-0 | Idem item 06.200.0051, com diâmetro de 600mm | m
06.200.0064-0 | Idem item 06.200.0051, com diâmetro de 700mm | m
06.200.0065-0 | Idem item 06.200.0051, com diâmetro de 800mm | m
06.200.0066-0 | Idem item 06.200.0051, com diâmetro de 900mm | m
06.200.0067-0 | Idem item 06.200.0051, com diâmetro de 1000mm | m
06.200.0068-0 | Idem item 06.200.0051, com diâmetro de 1200mm | m
06.200.0071-0 | Tubo de ferro fundido centrifugado, dúctil, para canalizações sob pressão classe K-7, Norma NBR 7675:2005, ponta/bolsa, revestido externamente com zinco metálico e pintura betuminosa e internamente com argamassa de cimento com junta elástica, diâmetro de 150m. FORNECIMENTO | m
06.200.0072-0 | Idem item 06.200.0071, com diâmetro de 200mm | m
06.200.0073-0 | Idem item 06.200.0071, com diâmetro de 250mm | m
06.200.0074-0 | Idem item 06.200.0071, com diâmetro de 300mm | m
06.200.0075-0 | Idem item 06.200.0071, com diâmetro de 350mm | m
06.200.0076-0 | Idem item 06.200.0071, com diâmetro de 400mm | m
06.200.0077-0 | Idem item 06.200.0071, com diâmetro de 450mm | m
06.200.0078-0 | Idem item 06.200.0071, com diâmetro de 500mm | m
06.200.0080-0 | Idem item 06.200.0071, com diâmetro de 600mm | m
06.200.0081-0 | Idem item 06.200.0071, com diâmetro de 700mm | m
06.200.0083-0 | Idem item 06.200.0071, com diâmetro de 800mm | m
06.200.0084-0 | Idem item 06.200.0071, com diâmetro de 900mm | m
06.200.0085-0 | Idem item 06.200.0071, com diâmetro de 1000mm | m
06.200.0086-0 | Idem item 06.200.0071, com diâmetro de 1200mm | m
Tubos de Ferro Fundido Dúctil, Junta Elástica – Esgoto – Fornecimento
06.200.0090-0 | Tubo de ferro fundido centrifugado dúctil, para canalizações sob pressão ou gravitário, Norma ABNT NBR 15.420, ponta/bolsa, com junta elástica, revestido internamente com argamassa de cimento aluminoso aplicação esgoto, e revestimento externo com zinco metálico inclusive anel de borracha nitrilico , diâmetro de 80mm. FORNECIMENTO | m
06.200.0092-0 | Idem item 06.200.0090, com diâmetro de 100mm | m
06.200.0093-0 | Idem item 06.200.0090, com diâmetro de 150mm | m
06.200.0094-0 | Idem item 06.200.0090, com diâmetro de 200mm | m
06.200.0095-0 | Idem item 06.200.0090, com diâmetro de 250mm | m
06.200.0096-0 | Idem item 06.200.0090, com diâmetro de 300mm | m
06.200.0097-0 | Idem item 06.200.0090, com diâmetro de 350mm | m
06.200.0098-0 | Idem item 06.200.0090, com diâmetro de 400mm | m
06.200.0099-0 | Idem item 06.200.0090, com diâmetro de 450mm | m
06.200.0100-0 | Idem item 06.200.0090, com diâmetro de 500mm | m
06.200.0102-0 | Idem item 06.200.0090, com diâmetro de 600mm | m
06.200.0104-0 | Idem item 06.200.0090, com diâmetro de 700mm | m
06.200.0105-0 | Idem item 06.200.0090, com diâmetro de 800mm | m
06.200.0106-0 | Idem item 06.200.0090, com diâmetro de 900mm | m
06.200.0107-0 | Idem item 06.200.0090, com diâmetro de 1000mm | m
06.200.0108-0 | Idem item 06.200.0090, com diâmetro de 1200mm | m
Tubos de Ferro Fundido Dúctil Com Flanges – Água – Fornecimento
06.201.0051-0 | Tubo de ferro fundido dúctil com 2 flanges soldados , classe de pressão PN-10, espessura classe K-9, para água, conforme NBR 7560 e NBR 7675, revestido internamente com argamassa de cimento e externamente com zinco metálico e pintura betuminosa exclusive acessórios para junta, com diâmetro de 80mm, comprimento até 1,0m. FORNECIMENTO | un
Nota: | Para tubos com comprimentos acima de 1,0m, utilizar os custos adicionais conforme itens 06.201.0211 a 06.201.0226
06.201.0052-0 | Idem item 06.201.0051, com diâmetro de 100mm | un
06.201.0053-0 | Idem item 06.201.0051, com diâmetro de 150mm | un
06.201.0054-0 | Idem item 06.201.0051, com diâmetro de 200mm | un
06.201.0055-0 | Idem item 06.201.0051, com diâmetro de 250mm | un
06.201.0056-0 | Idem item 06.201.0051, com diâmetro de 300mm | un
06.201.0057-0 | Idem item 06.201.0051, com diâmetro de 350mm | un
06.201.0058-0 | Idem item 06.201.0051, com diâmetro de 400mm | un
06.201.0059-0 | Idem item 06.201.0051, com diâmetro de 450mm | un
06.201.0060-0 | Idem item 06.201.0051, com diâmetro de 500mm | un
06.201.0061-0 | Idem item 06.201.0051, com diâmetro de 600mm | un
06.201.0062-0 | Tubo de ferro fundido dúctil com 2 flanges roscados, classe de pressão PN-10, espessura classe K-12, para água, conforme NBR 7560 e NBR 7675, revestido internamente com argamassa de cimento e externamente com zinco metálico e pintura betuminosa exclusive acessórios para junta, com diâmetro de 700mm, comprimento até 1,0m. FORNECIMENTO | un
06.201.0063-0 | Idem item 06.201.0062, com diâmetro de 800mm | un
06.201.0064-0 | Idem item 06.201.0062, com diâmetro de 900mm | un
06.201.0065-0 | Idem item 06.201.0062, com diâmetro de 1000mm | un
06.201.0066-0 | Idem item 06.201.0062, com diâmetro de 1200mm | un
06.201.0071-0 | Tubo de ferro fundido dúctil com flanges soldados, classe de pressão PN-16, espessura classe K-9, para água, conforme NBR 7560 e NBR 7675, revestido externamente com zinco metálico e pintura betuminosa e internamente com argamassa de cimento, exclusive acessórios para junta, com diâmetro de 80mm, comprimento até 1,0m. FORNECIMENTO | un
Nota: | Para tubos com comprimentos acima de 1,0m, utilizar os custos adicionais conforme itens 06.201.0231 a 06.201.0246
06.201.0072-0 | Idem item 06.201.0071, com diâmetro de 100mm | un
06.201.0073-0 | Idem item 06.201.0071, com diâmetro de 150mm | un
06.201.0074-0 | Idem item 06.201.0071, com diâmetro de 200mm | un
06.201.0075-0 | Idem item 06.201.0071, com diâmetro de 250mm | un
06.201.0076-0 | Idem item 06.201.0071, com diâmetro de 300mm | un
06.201.0077-0 | Idem item 06.201.0071, com diâmetro de 350mm | un
06.201.0078-0 | Idem item 06.201.0071, com diâmetro de 400mm | un
06.201.0079-0 | Idem item 06.201.0071, com diâmetro de 450mm | un
06.201.0080-0 | Idem item 06.201.0071, com diâmetro de 500mm | un
06.201.0081-0 | Idem item 06.201.0071, com diâmetro de 600mm | un
06.201.0082-0 | Tubo de ferro fundido dúctil com flanges roscados, classe de pressão PN-16, espessura classe K-12, para água, conforme NBR 7560 e NBR 7675, revestido externamente com zinco metálico e pintura betuminosa e internamente com argamassa de cimento, exclusive acessórios para junta, com diâmetro de 700mm, comprimento até 1,0m. FORNECIMENTO | un
06.201.0091-0 | Tubo de ferro fundido dúctil com 2 flanges integrais fundidos, espessura classe K-14, classe de pressão PN-16, para água, conforme NBR 7560 e NBR 7675, revestido externamente e internamente com pintura betuminosa, exclusive acessórios para junta, com diâmetro de 800mm, comprimento de 1,0m. FORNECIMENTO | un
06.201.0092-0 | Idem item 06.201.0091, com comprimento de 1,5m | un
06.201.0093-0 | Idem item 06.201.0091, com comprimento de 2,0m | un
06.201.0094-0 | Idem item 06.201.0091, com diâmetro de 900mm, comprimento de 1,0m | un
06.201.0095-0 | Idem item 06.201.0091, com diâmetro de 900mm, comprimento de 1,5m | un
06.201.0096-0 | Idem item 06.201.0091, com diâmetro de 900mm, comprimento de 2,0m | un
06.201.0097-0 | Idem item 06.201.0091, com diâmetro de 1000mm, comprimento de 1,0m | un
06.201.0098-0 | Idem item 06.201.0091, com diâmetro de 1000mm, comprimento de 1,5m | un
06.201.0099-0 | Idem item 06.201.0091, com diâmetro de 1000mm, comprimento de 2,0m | un
06.201.0100-0 | Idem item 06.201.0091, com diâmetro de 1200mm, comprimento de 1,0m | un
06.201.0101-0 | Idem item 06.201.0091, com diâmetro de 1200mm, comprimento de 1,5m | un
06.201.0102-0 | Idem item 06.201.0091, com diâmetro de 1200mm, comprimento de 2,0m | un
06.201.0111-0 | Tubo de ferro fundido dúctil com ponta e flange soldados, espessura classe K-9, classe de pressão PN-10, para água, conforme NBR 7560 e NBR 7675, revestido externamente com zinco metálico e internamente com argamassa de cimento, exclusive acessórios para junta, com diâmetro de 80mm, comprimento até 1,0m. FORNECIMENTO | un
Nota: | Para tubos com comprimentos acima de 1,0m, utilizar os custos adicionais conforme itens 06.201.0211 a 06.201.0226
06.201.0112-0 | Idem item 06.201.0111, com diâmetro de 100mm | un
06.201.0113-0 | Idem item 06.201.0111, com diâmetro de 150mm | un
06.201.0114-0 | Idem item 06.201.0111, com diâmetro de 200mm | un
06.201.0115-0 | Idem item 06.201.0111, com diâmetro de 250mm | un
06.201.0116-0 | Idem item 06.201.0111, com diâmetro de 300mm | un
06.201.0117-0 | Idem item 06.201.0111, com diâmetro de 350mm | un
06.201.0118-0 | Idem item 06.201.0111, com diâmetro de 400mm | un
06.201.0119-0 | Idem item 06.201.0111, com diâmetro de 450mm | un
06.201.0120-0 | Idem item 06.201.0111, com diâmetro de 500mm | un
06.201.0121-0 | Idem item 06.201.0111, com diâmetro de 600mm | un
06.201.0122-0 | Tubo de ferro fundido dúctil com ponta e flange roscados, espessura classe K-12, classe de pressão PN-10, para água,conforme NBR 7560 e NBR 7675, revestido externamente com zinco metálico e internamente com argamassa de cimento, exclusive acessórios para junta, com diâmetro de 700mm, comprimento até 1,0m. FORNECIMENTO | un
06.201.0123-0 | Idem item 06.201.0122, com diâmetro de 800mm | un
06.201.0124-0 | Idem item 06.201.0122, com diâmetro de 900mm | un
06.201.0125-0 | Idem item 06.201.0122, com diâmetro de 1000mm | un
06.201.0126-0 | Idem item 06.201.0122, com diâmetro de 1200mm | un
06.201.0131-0 | Tubo de ferro fundido dúctil com ponta e flange soldados, espessura classe K-9, classe de pressão PN-16, para água, conforme NBR 7560 e NBR 7675, revestido externamente com zinco metálico e internamente com argamassa de cimento, exclusive acessórios para junta, com diâmetro de 80mm, comprimento até 1,0m. FORNECIMENTO | un
Nota: | Para tubos com comprimentos acima de 1,0m, utilizar os custos adicionais conforme itens 06.201.0231 a 06.201.0246
06.201.0132-0 | Idem item 06.201.0131, com diâmetro de 100mm | un
06.201.0133-0 | Idem item 06.201.0131, com diâmetro de 150mm | un
06.201.0134-0 | Idem item 06.201.0131, com diâmetro de 200mm | un
06.201.0135-0 | Idem item 06.201.0131, com diâmetro de 250mm | un
06.201.0136-0 | Idem item 06.201.0131, com diâmetro de 300mm | un
06.201.0137-0 | Idem item 06.201.0131, com diâmetro de 350mm | un
06.201.0138-0 | Idem item 06.201.0131, com diâmetro de 400mm | un
06.201.0139-0 | Idem item 06.201.0131, com diâmetro de 450mm | un
06.201.0140-0 | Idem item 06.201.0131, com diâmetro de 500mm | un
06.201.0141-0 | Idem item 06.201.0131, com diâmetro de 600mm | un
06.201.0142-0 | Tubo de ferro fundido dúctil com ponta e flange roscados, espessura classe K-12, classe de pressão PN-16, para água, conforme NBR 7560 e NBR 7675, revestido externamente com zinco metálico e internamente com argamassa de cimento, exclusive acessórios para junta, com diâmetro de 700mm, comprimento até 1,0m. FORNECIMENTO | un
06.201.0161-0 | Tubo de ferro fundido dúctil com bolsa de junta elástica e flange soldado, espessura classe K-9 e classe de pressão PN-10, para água, conforme NBR 7560 e NBR 7675, revestido externamente com zinco metálico e pintura betuminosa e internamente com argamassa de cimento, exclusive acessórios para junta, com diâmetro de 80mm, comprimento até 1,0m. FORNECIMENTO | un
Nota: | Para tubos com comprimentos acima de 1,0m, utilizar os custos adicionais conforme itens 06.201.0211 a 06.201.0246
06.201.0162-0 | Idem item 06.201.0161, com diâmetro de 100mm | un
06.201.0163-0 | Idem item 06.201.0161, com diâmetro de 150mm | un
06.201.0164-0 | Idem item 06.201.0161, com diâmetro de 200mm | un
06.201.0165-0 | Idem item 06.201.0161, com diâmetro de 250mm | un
06.201.0166-0 | Idem item 06.201.0161, com diâmetro de 300mm | un
06.201.0167-0 | Idem item 06.201.0161, com diâmetro de 350mm | un
06.201.0168-0 | Idem item 06.201.0161, com diâmetro de 400mm | un
06.201.0169-0 | Idem item 06.201.0161, com diâmetro de 450mm | un
06.201.0170-0 | Idem item 06.201.0161, com diâmetro de 500mm | un
06.201.0171-0 | Idem item 06.201.0161, com diâmetro de 600mm | un
06.201.0172-0 | Tubo de ferro fundido dúctil com bolsa de junta elástica e flange roscado, espessura de classe K-12 e classe de pressão PN-10, para água, conforme NBR 7560 e NBR 7675, revestido externamente com zinco metálico e pintura betuminosa e internamente com argamassa de cimento, exclusive acessórios para junta, com diâmetro de 700 mm, comprimento até 1,0m. FORNECIMENTO | un
06.201.0173-0 | Idem item 06.201.0172, com diâmetro de 800mm | un
06.201.0174-0 | Idem item 06.201.0172, com diâmetro de 900mm | un
06.201.0175-0 | Idem item 06.201.0172, com diâmetro de 1000mm | un
06.201.0176-0 | Idem item 06.201.0172, com diâmetro de 1200mm | un
06.201.0181-0 | Tubo de ferro fundido dúctil com bolsa de junta elástica e flange soldado, espessura classe K-9 e classe de pressão PN-16, para água, conforme NBR 7560 e NBR 7675, revestido externamente com zinco metálico e pintura betuminosa e internamente com argamassa de cimento, exclusive acessórios para junta, com diâmetro de 80mm, comprimento até 1,0m. FORNECIMENTO | un
Nota: | Para tubos com comprimentos acima de 1,0m, utilizar os custos adicionais conforme itens 06.201.0231 a 06.201.0246
06.201.0182-0 | Idem item 06.201.0181, com diâmetro de 100mm | un
06.201.0183-0 | Idem item 06.201.0181, com diâmetro de 150mm | un
06.201.0184-0 | Idem item 06.201.0181, com diâmetro de 200mm | un
06.201.0185-0 | Idem item 06.201.0181, com diâmetro de 250mm | un
06.201.0186-0 | Idem item 06.201.0181, com diâmetro de 300mm | un
06.201.0187-0 | Idem item 06.201.0181, com diâmetro de 350mm | un
06.201.0188-0 | Idem item 06.201.0181, com diâmetro de 400mm | un
06.201.0189-0 | Idem item 06.201.0181, com diâmetro de 450mm | un
06.201.0190-0 | Idem item 06.201.0181, com diâmetro de 500mm | un
06.201.0191-0 | Idem item 06.201.0181, com diâmetro de 600mm | un
06.201.0192-0 | Tubo de ferro fundido dúctil com bolsa de junta elástica e flange roscado, espessura classe K-12 e classe de pressão PN-16, para água, conforme NBR 7560 e NBR 7675, revestido externamente com zinco metálico e pintura betuminosa e internamente comargamassa de cimento, exclusive acessórios para junta, com diâmetro de 700mm, comprimento até 1,0m. FORNECIMENTO | un
06.201.0211-0 | Adicional de extensão excedente a 1,0m, por cada 0,5m ou fração em tubos com flanges soldados, classe k-9, PN-10, para água, com diâmetro de 80mm. FORNECIMENTO | m
06.201.0212-0 | Idem item 06.201.0211, com diâmetro de 100mm | m
06.201.0213-0 | Idem item 06.201.0211, com diâmetro de 150mm | m
06.201.0214-0 | Idem item 06.201.0211, com diâmetro de 200mm | m
06.201.0215-0 | Idem item 06.201.0211, com diâmetro de 250mm | m
06.201.0216-0 | Idem item 06.201.0211, com diâmetro de 300mm | m
06.201.0217-0 | Idem item 06.201.0211, com diâmetro de 350mm | m
06.201.0218-0 | Idem item 06.201.0211, com diâmetro de 400mm | m
06.201.0219-0 | Idem item 06.201.0211, com diâmetro de 450mm | m
06.201.0220-0 | Idem item 06.201.0211, com diâmetro de 500mm | m
06.201.0221-0 | Idem item 06.201.0211, com diâmetro de 600mm | m
06.201.0222-0 | Idem item 06.201.0211, com flanges rescados, classe k-12, com diâmetro de 700mm | m
06.201.0223-0 | Idem item 06.201.0211, com flanges roscados, classe k-12, com diâmetro de 800mm | m
06.201.0224-0 | Idem item 06.201.0211, com flanges roscados, classe k-12, com diâmetro de 900mm | m
06.201.0225-0 | Idem item 06.201.0211, com flanges roscados, classe k-12, com diâmetro de 1000mm | m
06.201.0226-0 | Idem item 06.201.0211, com flanges roscados, classe k-12, com diâmetro de 1200mm | m
06.201.0231-0 | Adicional de extensão excedente a 1,0m, por cada 0,5m ou fração em tubos com flanges soldados, casse k-9, PN-16, para água, com diâmetro de 80mm. FORNECIMENTO | m
06.201.0232-0 | Idem item 06.201.0231, com diâmetro de 100mm | m
06.201.0233-0 | Idem item 06.201.0231, com diâmetro de 150mm | m
06.201.0234-0 | Idem item 06.201.0231, com diâmetro de 200mm | m
06.201.0235-0 | Idem item 06.201.0231, com diâmetro de 250mm | m
06.201.0236-0 | Idem item 06.201.0231, com diâmetro de 300mm | m
06.201.0237-0 | Idem item 06.201.0231, com diâmetro de 350mm | m
06.201.0238-0 | Idem item 06.201.0231, com diâmetro de 400mm | m
06.201.0239-0 | Idem item 06.201.0231, com diâmetro de 450mm | m
06.201.0240-0 | Idem item 06.201.0231, com diâmetro de 500mm | m
06.201.0241-0 | Idem item 06.201.0231, com diâmetro de 600mm | m
06.201.0242-0 | Idem item 06.201.0231, em tubos com flanges roscados, classe k-12, com diâmetro de 700mm | m
06.201.0243-0 | Idem item 06.201.0231, em tubos com flanges integral fundidos, classe k-14, com diâmetro de 800mm | m
06.201.0244-0 | Idem item 06.201.0231, em tubos com flanges integral fundidos, classe k-14, com diâmetro de 900mm | m
06.201.0245-0 | Idem item 06.201.0231, em tubos com flanges integral fundidos, classe k-14, com diâmetro de 1000mm | m
06.201.0246-0 | Idem item 06.201.0231, em tubos com flanges integral fundidos, classe k-14, com diâmetro de 1200mm | m
Tubos de Ferro Fundido Dúctil Com Flanges – Esgoto – Fornecimento
06.201.0251-0 | Tubo de ferro fundido dúctil com 2 flanges soldados, espessura classe K-9, classe de pressão PN-10, revestido internamente com argamassa de cimento aluminoso e externamente com zinco metálico e pintura epóxi na cor vermelha para esgoto sanitário, conforme NBR 15420 e NBR 7675, exclusiveacessórios para junta, com diâmetro de 80mm, comprimento até 1,0m. FORNECIMENTO | un
Nota: | Para tubos com comprimentos acima de 1,0m, utilizar os custos adicionais conforme itens 06.201.0411 a 06.201.0426
06.201.0252-0 | Idem item 06.201.0251, com diâmetro de 100mm | un
06.201.0253-0 | Idem item 06.201.0251, com diâmetro de 150mm | un
06.201.0254-0 | Idem item 06.201.0251, com diâmetro de 200mm | un
06.201.0255-0 | Idem item 06.201.0251, com diâmetro de 250mm | un
06.201.0256-0 | Idem item 06.201.0251, com diâmetro de 300mm | un
06.201.0257-0 | Idem item 06.201.0251, com diâmetro de 350mm | un
06.201.0258-0 | Idem item 06.201.0251, com diâmetro de 400mm | un
06.201.0259-0 | Idem item 06.201.0251, com diâmetro de 450mm | un
06.201.0260-0 | Idem item 06.201.0251, com diâmetro de 500mm | un
06.201.0261-0 | Idem item 06.201.0251, com diâmetro de 600mm | un
06.201.0262-0 | Tubo de ferro fundido dúctil com 2 flanges roscados, espessura classe K-12, classe de pressão PN-10, revestido internamente com argamassa de cimento aluminoso e externamente com zinco metálico e pintura epóxi na cor vermelha para esgoto sanitário, conforme NBR 15420 e NBR 7560, exclusive acessórios para junta, com diâmetro de 700mm, comprimento até 1,0m. FORNECIMENTO | un
06.201.0263-0 | Idem item 06.201.0262, com diâmetro de 800mm | un
06.201.0264-0 | Idem item 06.201.0262, com diâmetro de 900mm | un
06.201.0265-0 | Idem item 06.201.0262, com diâmetro de 1000mm | un
06.201.0266-0 | Idem item 06.201.0262, com diâmetro de 1200mm | un
06.201.0271-0 | Tubo de ferro fundido dúctil com 2 flanges soldados, espessura classe K-9, classe de pressão PN-16, revestido internamente com argamassa de cimento aluminoso e externamente com zinco metálico e pintura epóxi na cor vermelha para esgoto sanitário, conforme NBR 15420 e NBR 7560, exclusive acessórios para junta, com diâmetro de 80mm, comprimento até 1,0m. FORNECIMENTO | un
Nota: | Para tubos com comprimentos acima de 1,0m, utilizar os custos adicionais conforme itens 06.201.0431 a 06.201.0446
06.201.0272-0 | Idem item 06.201.0271, com diâmetro de 100mm | un
06.201.0273-0 | Idem item 06.201.0271, com diâmetro de 150mm | un
06.201.0274-0 | Idem item 06.201.0271, com diâmetro de 200mm | un
06.201.0275-0 | Idem item 06.201.0271, com diâmetro de 250mm | un
06.201.0276-0 | Idem item 06.201.0271, com diâmetro de 300mm | un
06.201.0277-0 | Idem item 06.201.0271, com diâmetro de 350mm | un
06.201.0278-0 | Idem item 06.201.0271, com diâmetro de 400mm | un
06.201.0279-0 | Idem item 06.201.0271, com diâmetro de 450mm | un
06.201.0280-0 | Idem item 06.201.0271, com diâmetro de 500mm | un
06.201.0281-0 | Idem item 06.201.0271, com diâmetro de 600mm | un
06.201.0282-0 | Tubo de ferro fundido dúctil com 2 flanges roscados, espessura classe K-12, classe de pressão PN-16, revestido internamente com argamassa de cimento aluminoso e externamente com zinco metálico e pintura epóxi na cor vermelha para esgoto sanitário, conforme NBR 15420 e NBR 7560, exclusive acessórios para junta, com diâmetro de 700mm, comprimento até 1,0m. FORNECIMENTO | un
06.201.0291-0 | Tubo de ferro fundido dúctil com 2 flanges integrais fundidos, espessura classe K-14, classe de pressão PN-16, revestido internamente com argamassa de cimento aluminoso e externamente com zinco metálico e pintura epóxi na cor vermelha para esgoto sanitário, conforme NBR 15420 e NBR 7560, exclusive acessórios para junta, com diâmetro de 800mm, comprimento de 1,0m. FORNECIMENTO | un
06.201.0292-0 | Idem item 06.201.0291, com comprimento de 1,5m | un
06.201.0293-0 | Idem item 06.201.0291, com comprimento de 2,0m | un
06.201.0294-0 | Idem item 06.201.0291, com diâmetro de 900mm, comprimento de 1,0m | un
06.201.0295-0 | Idem item 06.201.0291, com diâmetro de 900mm, comprimento de 1,5m | un
06.201.0296-0 | Idem item 06.201.0291, com diâmetro de 900mm, comprimento de 2,0m | un
06.201.0297-0 | Idem item 06.201.0291, com diâmetro de 1000mm, comprimento de 1,0m | un
06.201.0298-0 | Idem item 06.201.0291, com diâmetro de 1000mm, comprimento de 1,5m | un
06.201.0299-0 | Idem item 06.201.0291, com diâmetro de 1000mm, comprimento de 2,0m | un
06.201.0300-0 | Idem item 06.201.0291, com diâmetro de 1200mm, comprimento de 1,0m | un
06.201.0301-0 | Idem item 06.201.0291, com diâmetro de 1200mm, comprimento de 1,5m | un
06.201.0302-0 | Idem item 06.201.0291, com diâmetro de 1200mm, comprimento de 2,0m | un
06.201.0311-0 | Tubo de ferro fundido dúctil com ponta e flange soldados, espessura classe K-9, classe de pressão PN-10, revestido internamente com argamassa de cimento aluminoso e externamente com zinco metálico e pintura epóxi na cor vermelha, para esgoto sanitário, conforme NBR 15420 e NBR 7560, exclusive acessórios para junta, com diâmetro de 80mm, comprimento até 1,0m. FORNECIMENTO | un
Nota: | Para tubos com comprimentos acima de 1,0m, utilizar os custos adicionais conforme itens 06.201.0411 a 06.201.0426
06.201.0312-0 | Idem item 06.201.0311, com diâmetro de 100mm | un
06.201.0313-0 | Idem item 06.201.0311, com diâmetro de 150mm | un
06.201.0314-0 | Idem item 06.201.0311, com diâmetro de 200mm | un
06.201.0315-0 | Idem item 06.201.0311, com diâmetro de 250mm | un
06.201.0316-0 | Idem item 06.201.0311, com diâmetro de 300mm | un
06.201.0317-0 | Idem item 06.201.0311, com diâmetro de 350mm | un
06.201.0318-0 | Idem item 06.201.0311, com diâmetro de 400mm | un
06.201.0319-0 | Idem item 06.201.0311, com diâmetro de 450mm | un
06.201.0320-0 | Idem item 06.201.0311, com diâmetro de 500mm | un
06.201.0321-0 | Idem item 06.201.0311, com diâmetro de 600mm | un
06.201.0322-0 | Tubo de ferro fundido dúctil com ponta e flange roscados, espessura classe K-12, classe de pressão PN-10, revestido internamente com argamassa de cimento aluminoso e externamente com zinco metálico e pintura epóxi na cor vermelha, para esgoto sanitário, conforme NBR 15420 e NBR 7560, exclusive acessórios para junta, com diâmetro de 700mm, comprimento até 1,0m. FORNECIMENTO | un
06.201.0323-0 | Idem item 06.201.0322, com diâmetro de 800mm | un
06.201.0324-0 | Idem item 06.201.0322, com diâmetro de 900mm | un
06.201.0325-0 | Idem item 06.201.0322, com diâmetro de 1000mm | un
06.201.0326-0 | Idem item 06.201.0322, com diâmetro de 1200mm. | un
06.201.0331-0 | Tubo de ferro fundido dúctil com ponta e flange soldados, espessura classe K-9, classe de pressão PN-16, revestido internamente com argamassa de cimento aluminoso e externamente com zinco metálico e pintura epóxi na cor vermelha,para esgoto sanitário, conforme NBR 15420 e NBR 7560, exclusive acessórios para junta, com diâmetro de 80mm, comprimento até 1,0m. FORNECIMENTO | un
Nota: | Para tubos com comprimentos acima de 1,0m, utilizar os custos adicionais conforme itens 06.201.0431 a 06.201.0446
06.201.0332-0 | Idem item 06.201.0331, com diâmetro de 100mm | un
06.201.0333-0 | Idem item 06.201.0331, com diâmetro de 150mm | un
06.201.0334-0 | Idem item 06.201.0331, com diâmetro de 200mm | un
06.201.0335-0 | Idem item 06.201.0331, com diâmetro de 250mm | un
06.201.0336-0 | Idem item 06.201.0331, com diâmetro de 300mm | un
06.201.0337-0 | Idem item 06.201.0331, com diâmetro de 350mm | un
06.201.0338-0 | Idem item 06.201.0331, com diâmetro de 400mm | un
06.201.0339-0 | Idem item 06.201.0331, com diâmetro de 450mm | un
06.201.0340-0 | Idem item 06.201.0331, com diâmetro de 500mm | un
06.201.0341-0 | Idem item 06.201.0331, com diâmetro de 600mm | un
06.201.0342-0 | Tubo de ferro fundido dúctil com ponta e flange roscados, espessura classe K-12, classe de pressão PN-16, revestido internamente com argamassa de cimento aluminoso e externamente com zinco metálico e pintura epóxi na cor vermelha, para esgoto sanitário, conforme NBR 15420 e NBR 7560, exclusive acessórios para junta, com diâmetro de 700mm, comprimento até 1,0m. FORNECIMENTO | un
06.201.0361-0 | Tubo de ferro fundido dúctil com bolsa de junta elástica e flange soldado, espessura classe K-9, classe de pressão PN-10, revestido internamente com argamassa de cimento aluminoso e externamente com zinco metálico e pintura epóxi na cor vermelha, para esgoto sanitário, conforme NBR 15420 e NBR 7560, exclusive acessórios para junta, com diâmetro de 80mm, comprimento até 1,0m. FORNECIMENTO | un
Nota: | Para tubos com comprimentos acima de 1,0m, utilizar os custos adicionais conforme itens 06.201.0411 a 06.201.0426
06.201.0362-0 | Idem item 06.201.0361, com diâmetro de 100mm | un
06.201.0363-0 | Idem item 06.201.0361, com diâmetro de 150mm | un
06.201.0364-0 | Idem item 06.201.0361, com diâmetro de 200mm | un
06.201.0365-0 | Idem item 06.201.0361, com diâmetro de 250mm | un
06.201.0366-0 | Idem item 06.201.0361, com diâmetro de 300mm | un
06.201.0367-0 | Idem item 06.201.0361, com diâmetro de 350mm | un
06.201.0368-0 | Idem item 06.201.0361, com diâmetro de 400mm | un
06.201.0369-0 | Idem item 06.201.0361, com diâmetro de 450mm | un
06.201.0370-0 | Idem item 06.201.0361, com diâmetro de 500mm | un
06.201.0371-0 | Idem item 06.201.0361, com diâmetro de 600mm | un
06.201.0372-0 | Tubo de ferro fundido dúctil com bolsa e flange roscados, espessura classe K-12, classe de pressão PN-10, revestido internamente com argamassade cimento aluminoso e externamente com zinco metálico e pintura epóxi na cor vermelha, para esgoto sanitário, conforme NBR 15420 e NBR 7560, exclusive acessórios para junta, com diâmetro de 700mm, comprimento até 1,0m. FORNECIMENTO | un
06.201.0373-0 | Idem item 06.201.0372, com diâmetro de 800mm | un
06.201.0374-0 | Idem item 06.201.0372, com diâmetro de 900mm | un
06.201.0375-0 | Idem item 06.201.0372, com diâmetro de 1000mm | un
06.201.0376-0 | Idem item 06.201.0372, com diâmetro de 1200mm | un
06.201.0381-0 | Tubo de ferro fundido dúctil com bolsa e flange soldados, espessura classe K-9, classe de pressão PN-16, revestido internamente com argamassa de cimento aluminoso e externamente com zinco metálico e pintura epóxi na cor vermelha, para esgoto sanitário, conforme NBR 15420 e NBR 7560, exclusive acessórios para junta, com diâmetro de 80mm, comprimento até 1,0m. FORNECIMENTO | un
Nota: | Para tubos com comprimentos acima de 1,0m, utilizar os custos adicionais conforme itens 06.201.0431 a 06.201.0446
06.201.0382-0 | Idem item 06.201.0381, com diâmetro de 100mm | un
06.201.0383-0 | Idem item 06.201.0381, com diâmetro de 150mm | un
06.201.0384-0 | Idem item 06.201.0381, com diâmetro de 200mm | un
06.201.0385-0 | Idem item 06.201.0381, com diâmetro de 250mm | un
06.201.0386-0 | Idem item 06.201.0381, com diâmetro de 300mm | un
06.201.0387-0 | Idem item 06.201.0381, com diâmetro de 350mm | un
06.201.0388-0 | Idem item 06.201.0381, com diâmetro de 400mm | un
06.201.0389-0 | Idem item 06.201.0381, com diâmetro de 450mm | un
06.201.0390-0 | Idem item 06.201.0381, com diâmetro de 500mm | un
06.201.0391-0 | Idem item 06.201.0381, com diâmetro de 600mm. | un
06.201.0392-0 | Tubo de ferro fundido dúctil com bolsa e flange roscados, espessura classe K-12, classe de pressão PN-16, revestido internamente com argamassa de cimento aluminoso e externamente com zinco metálico e pintura epóxi na cor vermelha, para esgoto sanitário, conforme NBR 15420 e NBR 7560, exclusive acessórios para junta, com diâmetro de 700mm, comprimento até 1,0m. FORNECIMENTO | un
06.201.0411-0 | Adicional de extensão excedente a 1,0m, por cada 0,5m ou fração em tubos com flanges soldados, classe k-9, PN-10, revestimento interno com cimento aluminoso, para esgoto sanitário, com diâmetro de 80mm. FORNECIMENTO | m
06.201.0412-0 | Idem item 06.201.0411, com diâmetro de 100mm | m
06.201.0413-0 | Idem item 06.201.0411, com diâmetro de 150mm | m
06.201.0414-0 | Idem item 06.201.0411, com diâmetro de 200mm | m
06.201.0415-0 | Idem item 06.201.0411, com diâmetro de 250mm | m
06.201.0416-0 | Idem item 06.201.0411, com diâmetro de 300mm | m
06.201.0417-0 | Idem item 06.201.0411, com diâmetro de 350mm | m
06.201.0418-0 | Idem item 06.201.0411, com diâmetro de 400mm | m
06.201.0419-0 | Idem item 06.201.0411, com diâmetro de 450mm | m
06.201.0420-0 | Idem item 06.201.0411, com diâmetro de 500mm | m
06.201.0421-0 | Idem item 06.201.0411, com diâmetro de 600mm | m
06.201.0422-0 | Idem item 06.201.0411, com flanges roscados, classe k-12, com diâmetro de 700mm | m
06.201.0423-0 | Idem item 06.201.0411, com flanges roscados, classe k-12, com diâmetro de 800mm | m
06.201.0424-0 | Idem item 06.201.0411, com flanges roscados, classe k-12, com diâmetro de 900mm | m
06.201.0425-0 | Idem item 06.201.0411, com flanges roscados, classe k-12, com diâmetro de 1000mm | m
06.201.0426-0 | Idem item 06.201.0411, com flanges roscados, classe k-12, com diâmetro de 1200mm | m
06.201.0431-0 | Adicional de extensão excedente a 1,0m, por cada 0,5m ou fração em tubos com flanges soldados, classe k-9, PN-16, revestimento interno com cimento aluminoso, para esgoto sanitário, com diâmetro de 80mm. FORNECIMENTO | m
06.201.0432-0 | Idem item 06.201.0431, com diâmetro de 100mm | m
06.201.0433-0 | Idem item 06.201.0431, com diâmetro de 150mm | m
06.201.0434-0 | Idem item 06.201.0431, com diâmetro de 200mm | m
06.201.0435-0 | Idem item 06.201.0431, com diâmetro de 250mm | m
06.201.0436-0 | Idem item 06.201.0431, com diâmetro de 300mm | m
06.201.0437-0 | Idem item 06.201.0431, com diâmetro de 350mm | m
06.201.0438-0 | Idem item 06.201.0431, com diâmetro de 400mm | m
06.201.0439-0 | Idem item 06.201.0431, com diâmetro de 450mm | m
06.201.0440-0 | Idem item 06.201.0431, com diâmetro de 500mm | m
06.201.0441-0 | Idem item 06.201.0431, com diâmetro de 600mm | m
06.201.0442-0 | Idem item 06.201.0431, em tubos com flanges roscados, classe k-12, com diâmetro de 700mm | m
06.201.0443-0 | Idem item 06.201.0431, em tubos com flanges integral fundidos, classe k-14, com diâmetro de 800mm | m
06.201.0444-0 | Idem item 06.201.0431, em tubos com flanges integral fundidos, classe k-14, com diâmetro de 900mm | m
06.201.0445-0 | Idem item 06.201.0431, em tubos com flanges integral fundidos, classe k-14, com diâmetro de 1000mm | m
06.201.0446-0 | Idem item 06.201.0431, em tubos com flanges integral fundidos, classe k-14, com diâmetro de 1200mm | m
Tubos e Conexões de (PEAD) - Fornecimento
06.203.0006-0 | Tubo de polietileno de alta densidade (PEAD), resina PE80/100, norma ISO 4427, classe PN-4, DE = 63mm. FORNECIMENTO | m
06.203.0007-0 | Idem item 06.203.0006, com DE = 75mm | m
06.203.0008-0 | Idem item 06.203.0006, com DE = 90mm | m
06.203.0009-0 | Idem item 06.203.0006, com DE = 110mm | m
06.203.0010-0 | Idem item 06.203.0006, com DE = 125mm | m
06.203.0011-0 | Idem item 06.203.0006, com DE = 140mm | m
06.203.0012-0 | Idem item 06.203.0006, com DE = 160mm | m
06.203.0013-0 | Idem item 06.203.0006, com DE = 180mm | m
06.203.0014-0 | Idem item 06.203.0006, com DE = 200mm | m
06.203.0015-0 | Idem item 06.203.0006, com DE = 225mm | m
06.203.0016-0 | Idem item 06.203.0006, com DE = 250mm | m
06.203.0017-0 | Idem item 06.203.0006, com DE = 280mm | m
06.203.0018-0 | Idem item 06.203.0006, com DE = 315mm | m
06.203.0019-0 | Idem item 06.203.0006, com DE = 355mm | m
06.203.0020-0 | Idem item 06.203.0006, com DE = 400mm | m
06.203.0021-0 | Idem item 06.203.0006, com DE = 450mm | m
06.203.0022-0 | Idem item 06.203.0006, com DE = 500mm | m
06.203.0023-0 | Idem item 06.203.0006, com DE = 560mm | m
06.203.0024-0 | Idem item 06.203.0006, com DE = 630mm | m
06.203.0025-0 | Idem item 06.203.0006, com DE = 800mm | m
06.203.0026-0 | Idem item 06.203.0006, com DE = 900mm | m
06.203.0027-0 | Idem item 06.203.0006, com DE = 1000mm | m
06.203.0028-0 | Idem item 06.203.0006, com DE = 1200mm | m
06.203.0043-0 | Tubo de polietileno de alta densidade (PEAD), resina PE80/100, norma ISO 4427, classe PN-10, DE = 32mm. FORNECIMENTO | m
06.203.0044-0 | Idem item 06.203.0043, com DE = 40mm | m
06.203.0045-0 | Idem item 06.203.0043, com DE = 50mm | m
06.203.0046-0 | Idem item 06.203.0043, com DE = 75mm | m
06.203.0047-0 | Idem item 06.203.0043, com DE = 90mm | m
06.203.0048-0 | Idem item 06.203.0043, com DE = 110mm | m
06.203.0049-0 | Idem item 06.203.0043, com DE = 125mm | m
06.203.0050-0 | Idem item 06.203.0043, com DE = 140mm | m
06.203.0051-0 | Idem item 06.203.0043, com DE = 160mm | m
06.203.0052-0 | Idem item 06.203.0043, com DE = 180mm | m
06.203.0053-0 | Idem item 06.203.0043, com DE = 200mm | m
06.203.0054-0 | Idem item 06.203.0043, com DE = 225mm | m
06.203.0055-0 | Idem item 06.203.0043, com DE = 250mm | m
06.203.0056-0 | Idem item 06.203.0043, com DE = 280mm | m
06.203.0057-0 | Idem item 06.203.0043, com DE = 315mm | m
06.203.0058-0 | Idem item 06.203.0043, com DE = 355mm | m
06.203.0059-0 | Idem item 06.203.0043, com DE = 400mm | m
06.203.0060-0 | Idem item 06.203.0043, com DE = 450mm | m
06.203.0061-0 | Idem item 06.203.0043, com DE = 500mm | m
06.203.0062-0 | Idem item 06.203.0043, com DE = 560mm | m
06.203.0063-0 | Idem item 06.203.0043, com DE = 630mm | m
06.203.0064-0 | Idem item 06.203.0043, com DE = 800mm | m
06.203.0081-0 | Tubo de polietileno de alta densidade (PEAD), resina PE80/100, norma ISO 4427, classe PN-16, DE = 20mm. FORNECIMENTO | m
06.203.0082-0 | Idem item 06.203.0081, com DE = 25mm | m
06.203.0083-0 | Idem item 06.203.0081, com DE = 32mm | m
06.203.0084-0 | Idem item 06.203.0081, com DE = 40mm | m
06.203.0085-0 | Idem item 06.203.0081, com DE = 50mm | m
06.203.0086-0 | Idem item 06.203.0081, com DE = 75mm | m
06.203.0087-0 | Idem item 06.203.0081, com DE = 90mm | m
06.203.0088-0 | Idem item 06.203.0081, com DE = 110mm | m
06.203.0089-0 | Idem item 06.203.0081, com DE = 125mm | m
06.203.0090-0 | Idem item 06.203.0081, com DE = 140mm | m
06.203.0091-0 | Idem item 06.203.0081, com DE = 160mm | m
06.203.0092-0 | Idem item 06.203.0081, com DE = 180mm | m
06.203.0093-0 | Idem item 06.203.0081, com DE = 200mm | m
06.203.0094-0 | Idem item 06.203.0081, com DE = 225mm | m
06.203.0095-0 | Idem item 06.203.0081, com DE = 250mm | m
06.203.0096-0 | Idem item 06.203.0081, com DE = 280mm | m
06.203.0097-0 | Idem item 06.203.0081, com DE = 315mm | m
06.203.0098-0 | Idem item 06.203.0081, com DE = 355mm | m
06.203.0099-0 | Idem item 06.203.0081, com DE = 400mm | m
06.203.0100-0 | Idem item 06.203.0081, com DE = 450mm | m
06.203.0101-0 | Idem item 06.203.0081, com DE = 500mm | m
06.203.0102-0 | Idem item 06.203.0081, com DE = 560mm | m
06.203.0106-0 | Colarinho de polietileno de alta densidade (PEAD), resina PE80/100, classe PN-4, DE = 63mm. FORNECIMENTO | un
06.203.0107-0 | Idem item 06.203.0106 com DE = 75mm | un
06.203.0108-0 | Idem item 06.203.0106, com DE = 90mm | un
06.203.0109-0 | Idem item 06.203.0106, com DE = 110mm
06.203.0110-0 | Idem item 06.203.0106, com DE = 125mm | un
06.203.0111-0 | Idem item 06.203.0106, com DE = 140mm | un
06.203.0112-0 | Idem item 06.203.0106, com DE = 160mm | un
06.203.0113-0 | Idem item 06.203.0106, com DE = 180mm | un
06.203.0114-0 | Idem item 06.203.0106, com DE = 200mm | un
06.203.0115-0 | Idem item 06.203.0106, com DE = 225mm | un
06.203.0116-0 | Idem item 06.203.0106, com DE = 250mm | un
06.203.0117-0 | Idem item 06.203.0106, com DE = 280mm | un
06.203.0118-0 | Idem item 06.203.0106, com DE = 315mm | un
06.203.0119-0 | Idem item 06.203.0106, com DE = 355mm | un
06.203.0120-0 | Idem item 06.203.0106, com DE = 400mm | un
06.203.0121-0 | Idem item 06.203.0106, com DE = 450mm | un
06.203.0122-0 | Idem item 06.203.0106, com DE = 500mm | un
06.203.0123-0 | Idem item 06.203.0106, com DE = 560mm | un
06.203.0124-0 | Idem item 06.203.0106, com DE = 630mm | un
06.203.0125-0 | Idem item 06.203.0106, com DE = 800mm | un
06.203.0126-0 | Idem item 06.203.0106, com DE = 900mm | un
06.203.0127-0 | Idem item 06.203.0106, com DE = 1000mm | un
06.203.0128-0 | Idem item 06.203.0106, com DE = 1200mm | un
06.203.0136-0 | Colarinho de polietileno de alta densidade (PEAD), resina PE80/100, classe PN-10, DE = 63mm. FORNECIMENTO | un
06.203.0137-0 | Idem item 06.203.0136 com DE = 75mm | un
06.203.0138-0 | Idem item 06.203.0136, com DE = 90mm | un
06.203.0139-0 | Idem item 06.203.0136, com DE = 110mm | un
06.203.0140-0 | Idem item 06.203.0136, com DE = 125mm | un
06.203.0141-0 | Idem item 06.203.0136, com DE = 140mm | un
06.203.0142-0 | Idem item 06.203.0136, com DE = 160mm | un
06.203.0143-0 | Idem item 06.203.0136, com DE = 180mm | un
06.203.0144-0 | Idem item 06.203.0136, com DE = 200mm | un
06.203.0145-0 | Idem item 06.203.0136, com DE = 225mm | un
06.203.0146-0 | Idem item 06.203.0136, com DE = 250mm | un
06.203.0147-0 | Idem item 06.203.0136, com DE = 280mm | un
06.203.0148-0 | Idem item 06.203.0136, com DE = 315mm | un
06.203.0149-0 | Idem item 06.203.0136, com DE = 355mm | un
06.203.0150-0 | Idem item 06.203.0136, com DE = 400mm | un
06.203.0151-0 | Idem item 06.203.0136, com DE = 450mm | un
06.203.0152-0 | Idem item 06.203.0136, com DE = 500mm | un
06.203.0153-0 | Idem item 06.203.0136, com DE = 560mm | un
06.203.0154-0 | Idem item 06.203.0136, com DE = 630mm | un
06.203.0155-0 | Idem item 06.203.0136, com DE = 800mm | un
06.203.0166-0 | Colarinho de polietileno de alta densidade (PEAD), resina PE80/100, classe PN-16, DE = 63mm. FORNECIMENTO | un
06.203.0167-0 | Idem item 06.203.0166 com DE = 75mm | un
06.203.0168-0 | Idem item 06.203.0166, com DE = 90mm | un
06.203.0169-0 | Idem item 06.203.0166, com DE = 110mm | un
06.203.0170-0 | Idem item 06.203.0166, com DE = 125mm | un
06.203.0171-0 | Idem item 06.203.0166, com DE = 140mm | un
06.203.0172-0 | Idem item 06.203.0166, com DE = 160mm | un
06.203.0173-0 | Idem item 06.203.0166, com DE = 180mm | un
06.203.0174-0 | Idem item 06.203.0166, com DE = 200mm | un
06.203.0175-0 | Idem item 06.203.0166, com DE = 225mm | un
06.203.0176-0 | Idem item 06.203.0166, com DE = 250mm | un
06.203.0177-0 | Idem item 06.203.0166, com DE = 280mm | un
06.203.0178-0 | Idem item 06.203.0166, com DE = 315mm | un
06.203.0179-0 | Idem item 06.203.0166, com DE = 355mm | un
06.203.0180-0 | Idem item 06.203.0166, com DE = 400mm | un
06.203.0181-0 | Idem item 06.203.0166, com DE = 450mm | un
06.203.0182-0 | Idem item 06.203.0166, com DE = 500mm | un
06.203.0183-0 | Idem item 06.203.0166, com DE = 560mm | un
06.203.0191-0 | Luva de eletrofusão de polietileno de alta densidade (PEAD), resina PE80/100, para DE = 20mm. FORNECIMENTO | un
06.203.0192-0 | Idem item 06.203.0191, para DE = 25mm | un
06.203.0193-0 | Idem item 06.203.0191, para DE = 32mm | un
06.203.0194-0 | Idem item 06.203.0191, para DE = 40mm | un
06.203.0195-0 | Idem item 06.203.0191, para DE = 50mm | un
06.203.0196-0 | Idem item 06.203.0191, para DE = 75mm | un
06.203.0197-0 | Idem item 06.203.0191, para DE = 90mm | un
06.203.0198-0 | Idem item 06.203.0191, para DE = 110mm | un
06.203.0199-0 | Idem item 06.203.0191, para DE = 125mm | un
06.203.0200-0 | Idem item 06.203.0191, para DE = 140mm | un
06.203.0201-0 | Idem item 06.203.0191, para DE = 160mm | un
06.203.0202-0 | Idem item 06.203.0191, para DE = 180mm | un
06.203.0203-0 | Idem item 06.203.0191, para DE = 200mm | un
06.203.0204-0 | Idem item 06.203.0191, para DE = 225mm | un
06.203.0205-0 | Idem item 06.203.0191, para DE = 250mm | un
06.203.0206-0 | Idem item 06.203.0191, para DE = 280mm | un
06.203.0207-0 | Idem item 06.203.0191, para DE = 315mm | un
06.203.0208-0 | Idem item 06.203.0191, para DE = 355mm | un
06.203.0209-0 | Idem item 06.203.0191, para DE = 400mm | un
Tubo PRFV DEFOFO
06.205.0050-0 | Tubo PRFV DEFOFO com junta elástica integrada, classe PN-6, com diâmetro de 50mm / SN 5000 N/m². FORNECIMENTO | m
06.205.0051-0 | Idem item 06.205.0050, com diâmetro de 100mm | m
06.205.0052-0 | Idem item 06.205.0050, com diâmetro de 150mm | m
06.205.0053-0 | Idem item 06.205.0050, com diâmetro de 200mm | m
06.205.0054-0 | Idem item 06.205.0050, com diâmetro de 250mm | m
06.205.0055-0 | Idem item 06.205.0050, com diâmetro de 300mm | m
06.205.0056-0 | Idem item 06.205.0050, com diâmetro de 350mm | m
06.205.0057-0 | Idem item 06.205.0050, com diâmetro de 400mm | m
06.205.0058-0 | Idem item 06.205.0050, com diâmetro de 500mm | m
06.205.0059-0 | Idem item 06.205.0050, com diâmetro de 600mm | m
06.205.0060-0 | Idem item 06.205.0050, com diâmetro de 700mm | m
06.205.0061-0 | Idem item 06.205.0050, com diâmetro de 800mm | m
06.205.0062-0 | Idem item 06.205.0050, com diâmetro de 900mm | m
06.205.0063-0 | Idem item 06.205.0050, com diâmetro de 1000mm | m
06.205.0064-0 | Idem item 06.205.0050, com diâmetro de 1200mm | m
06.205.0065-0 | Idem item 06.205.0050, com diâmetro de 1300mm | m
06.205.0066-0 | Idem item 06.205.0050, com diâmetro de 1400mm | m
06.205.0067-0 | Idem item 06.205.0050, com diâmetro de 1500mm | m
06.205.0068-0 | Tubo PRFV DEFOFO com junta elástica integrada, classe PN-10, com diâmetro de 50mm / SN 5000 N/m². FORNECIMENTO | m
06.205.0069-0 | Idem item 06.205.0068, com diâmetro de 100mm | m
06.205.0070-0 | Idem item 06.205.0068, com diâmetro de 150mm | m
06.205.0071-0 | Idem item 06.205.0068, com diâmetro de 200mm | m
06.205.0072-0 | Idem item 06.205.0068, com diâmetro de 250mm | m
06.205.0073-0 | Idem item 06.205.0068, com diâmetro de 300mm | m
06.205.0074-0 | Idem item 06.205.0068, com diâmetro de 350mm | m
06.205.0075-0 | Idem item 06.205.0068, com diâmetro de 400mm | m
06.205.0076-0 | Idem item 06.205.0068, com diâmetro de 500mm | m
06.205.0077-0 | Idem item 06.205.0068, com diâmetro de 600mm | m
06.205.0078-0 | Idem item 06.205.0068, com diâmetro de 700mm | m
06.205.0079-0 | Idem item 06.205.0068, com diâmetro de 800mm | m
06.205.0080-0 | Idem item 06.205.0068, com diâmetro de 900mm | m
06.205.0081-0 | Idem item 06.205.0068, com diâmetro de 1000mm | m
06.205.0082-0 | Idem item 06.205.0068, com diâmetro de 1200mm | m
06.205.0083-0 | Idem item 06.205.0068, com diâmetro de 1300mm | m
06.205.0084-0 | Idem item 06.205.0068, com diâmetro de 1400mm | m
06.205.0085-0 | Idem item 06.205.0068, com diâmetro de 1500mm | m
06.205.0086-0 | Tubo PRFV DEFOFO com junta elástica integrada, classe PN-16, com diâmetro de 50mm / SN 5000 N/m². FORNECIMENTO | m
06.205.0087-0 | Idem item 06.205.0086, com diâmetro de 100mm | m
06.205.0088-0 | Idem item 06.205.0086, com diâmetro de 150mm | m
06.205.0089-0 | Idem item 06.205.0086, com diâmetro de 200mm | m
06.205.0090-0 | Idem item 06.205.0086, com diâmetro de 250mm | m
06.205.0091-0 | Idem item 06.205.0086, com diâmetro de 300mm | m
06.205.0092-0 | Idem item 06.205.0086, com diâmetro de 350mm | m
06.205.0093-0 | Idem item 06.205.0086, com diâmetro de 400mm | m
06.205.0094-0 | Idem item 06.205.0086, com diâmetro de 500mm | m
06.205.0095-0 | Idem item 06.205.0086, com diâmetro de 600mm | m
06.205.0096-0 | Idem item 06.205.0086, com diâmetro de 700mm | m
06.205.0097-0 | Idem item 06.205.0086, com diâmetro de 800mm | m
06.205.0098-0 | Idem item 06.205.0086, com diâmetro de 900mm | m
06.205.0099-0 | Idem item 06.205.0086, com diâmetro de 1000mm | m
06.205.0100-0 | Idem item 06.205.0086, com diâmetro de 1200mm | m
06.205.0101-0 | Idem item 06.205.0086, com diâmetro de 1300mm | m
06.205.0102-0 | Idem item 06.205.0086, com diâmetro de 1400mm | m
06.205.0103-0 | Idem item 06.205.0086, com diâmetro de 1500mm | m
06.205.0105-0 | Tubo PRFV DEFOFO com junta elástica integrada, classe PN-6, com diâmetro de 50mm / SN 10000 N/m². FORNECIMENTO | m
06.205.0106-0 | Idem item 06.205.0105, com diâmetro de 100mm | m
06.205.0107-0 | Idem item 06.205.0105, com diâmetro de 150mm | m
06.205.0108-0 | Idem item 06.205.0105, com diâmetro de 200mm | m
06.205.0109-0 | Idem item 06.205.0105, com diâmetro de 250mm | m
06.205.0110-0 | Idem item 06.205.0105, com diâmetro de 300mm | m
06.205.0111-0 | Idem item 06.205.0105, com diâmetro de 350mm | m
06.205.0112-0 | Idem item 06.205.0105, com diâmetro de 400mm | m
06.205.0113-0 | Idem item 06.205.0105, com diâmetro de 500mm | m
06.205.0114-0 | Idem item 06.205.0105, com diâmetro de 600mm | m
06.205.0115-0 | Idem item 06.205.0105, com diâmetro de 700mm | m
06.205.0116-0 | Idem item 06.205.0105, com diâmetro de 800mm | m
06.205.0117-0 | Idem item 06.205.0105, com diâmetro de 900mm | m
06.205.0118-0 | Idem item 06.205.0105, com diâmetro de 1000mm | m
06.205.0119-0 | Idem item 06.205.0105, com diâmetro de 1200mm | m
06.205.0120-0 | Idem item 06.205.0105, com diâmetro de 1300mm | m
06.205.0121-0 | Idem item 06.205.0105, com diâmetro de 1400mm | m
06.205.0122-0 | Idem item 06.205.0105, com diâmetro de 1500mm | m
06.205.0123-0 | Tubo PRFV DEFOFO com junta elástica integrada, classe PN-10, com diâmetro de 50mm / SN 10000 N/m². FORNECIMENTO | m
06.205.0124-0 | Idem item 06.205.0123, com diâmetro de 100mm | m
06.205.0125-0 | Idem item 06.205.0123, com diâmetro de 150mm | m
06.205.0126-0 | Idem item 06.205.0123, com diâmetro de 200mm | m
06.205.0127-0 | Idem item 06.205.0123, com diâmetro de 250mm | m
06.205.0128-0 | Idem item 06.205.0123, com diâmetro de 300mm | m
06.205.0129-0 | Idem item 06.205.0123, com diâmetro de 350mm | m
06.205.0130-0 | Idem item 06.205.0123, com diâmetro de 400mm | m
06.205.0131-0 | Idem item 06.205.0123, com diâmetro de 500mm | m
06.205.0132-0 | Idem item 06.205.0123, com diâmetro de 600mm | m
06.205.0133-0 | Idem item 06.205.0123, com diâmetro de 700mm | m
06.205.0134-0 | Idem item 06.205.0123, com diâmetro de 800mm | m
06.205.0135-0 | Idem item 06.205.0123, com diâmetro de 900mm | m
06.205.0136-0 | Idem item 06.205.0123, com diâmetro de 1000mm | m
06.205.0137-0 | Idem item 06.205.0123, com diâmetro de 1200mm | m
06.205.0138-0 | Idem item 06.205.0123, com diâmetro de 1300mm | m
06.205.0139-0 | Idem item 06.205.0123, com diâmetro de 1400mm | m
06.205.0140-0 | Idem item 06.205.0123, com diâmetro de 1500mm | m
06.205.0141-0 | Tubo PRFV DEFOFO com junta elástica integrada, classe PN-16, com diâmetro de 50mm / SN 10000 N/m². FORNECIMENTO | m
06.205.0142-0 | Idem item 06.205.0141, com diâmetro de 100mm | m
06.205.0143-0 | Idem item 06.205.0141, com diâmetro de 150mm | m
06.205.0144-0 | Idem item 06.205.0141, com diâmetro de 200mm | m
06.205.0145-0 | Idem item 06.205.0141, com diâmetro de 250mm | m
06.205.0146-0 | Idem item 06.205.0141, com diâmetro de 300mm | m
06.205.0147-0 | Idem item 06.205.0141, com diâmetro de 350mm | m
06.205.0148-0 | Idem item 06.205.0141, com diâmetro de 400mm | m
06.205.0149-0 | Idem item 06.205.0141, com diâmetro de 500mm | m
06.205.0150-0 | Idem item 06.205.0141, com diâmetro de 600mm | m
06.205.0151-0 | Idem item 06.205.0141, com diâmetro de 700mm | m
06.205.0152-0 | Idem item 06.205.0141, com diâmetro de 800mm | m
06.205.0153-0 | Idem item 06.205.0141, com diâmetro de 900mm | m
06.205.0154-0 | Idem item 06.205.0141, com diâmetro de 1000mm | m
06.205.0155-0 | Idem item 06.205.0141, com diâmetro de 1200mm | m
06.205.0156-0 | Idem item 06.205.0141, com diâmetro de 1300mm | m
06.205.0157-0 | Idem item 06.205.0141, com diâmetro de 1400mm | m
06.205.0158-0 | Idem item 06.205.0141, com diâmetro de 1500mm | m
Tubos de Concreto Armado - Fornecimento
Obs.: | Vide famílias 06.001 e 06.004
06.250.0010-0 | Tubo de concreto armado, classe EA-2 (NBR-8890/03), junta elástica, para esgoto sanitário, com diâmetro de 300mm, inclusive anel de borracha. FORNECIMENTO | m
06.250.0012-0 | Idem item 06.250.0010, com diâmetro de 400mm | m
06.250.0013-0 | Idem item 06.250.0010, com diâmetro de 500mm | m
06.250.0014-0 | Idem item 06.250.0010, com diâmetro de 600mm | m
06.250.0015-0 | Idem item 06.250.0010, com diâmetro de 700mm | m
06.250.0016-0 | Idem item 06.250.0010, com diâmetro de 800mm | m
06.250.0017-0 | Idem item 06.250.0010, com diâmetro de 900mm | m
06.250.0018-0 | Idem item 06.250.0010, com diâmetro de 1000mm | m
06.250.0019-0 | Idem item 06.250.0010, com diâmetro de 1100mm | m
06.250.0020-0 | Idem item 06.250.0010, com diâmetro de 1200mm | m
06.250.0021-0 | Idem item 06.250.0010, com diâmetro de 1500mm | m
06.250.0022-0 | Idem item 06.250.0010, com diâmetro de 1750mm | m
06.250.0023-0 | Idem item 06.250.0010, com diâmetro de 2000mm | m
06.250.0030-0 | Tubo de concreto armado, classe EA-3 (NBR-8890/03), junta elástica, para esgoto sanitário, com diâmetro de 300mm, inclusive anel de borracha. FORNECIMENTO | m
06.250.0031-0 | Idem item 06.250.0030, com diâmetro de 400mm | m
06.250.0032-0 | Idem item 06.250.0030, com diâmetro de 500mm | m
06.250.0033-0 | Idem item 06.250.0030, com diâmetro de 600mm | m
06.250.0034-0 | Idem item 06.250.0030, com diâmetro de 700mm | m
06.250.0035-0 | Idem item 06.250.0030, com diâmetro de 800mm | m
06.250.0036-0 | Idem item 06.250.0030, com diâmetro de 900mm | m
06.250.0037-0 | Idem item 06.250.0030, com diâmetro de 1000mm | m
06.250.0038-0 | Idem item 06.250.0030, com diâmetro de 1100mm | m
06.250.0039-0 | Idem item 06.250.0030, com diâmetro de 1200mm | m
06.250.0040-0 | Idem item 06.250.0030, com diâmetro de 1500mm | m
06.250.0041-0 | Idem item 06.250.0030, com diâmetro de 1750mm | m
06.250.0042-0 | Idem item 06.250.0030, com diâmetro de 2000mm | m
06.250.0050-0 | Tubo de concreto armado, classe EA-4 (NBR-8890/03), junta elástica, para esgoto sanitário, com diâmetro de 300mm, inclusive anel de borracha. FORNECIMENTO | m
06.250.0051-0 | Idem item 06.250.0050, com diâmetro de 400mm | m
06.250.0052-0 | Idem item 06.250.0050, com diâmetro de 500mm | m
06.250.0053-0 | Idem item 06.250.0050, com diâmetro de 600mm | m
06.250.0054-0 | Idem item 06.250.0050, com diâmetro de 700mm | m
06.250.0055-0 | Idem item 06.250.0050, com diâmetro de 800mm | m
06.250.0056-0 | Idem item 06.250.0050, com diâmetro de 900mm | m
06.250.0057-0 | Idem item 06.250.0050, com diâmetro de 1000mm | m
06.250.0058-0 | Idem item 06.250.0050, com diâmetro de 1100mm | m
06.250.0059-0 | Idem item 06.250.0050, com diâmetro de 1200mm | m
06.250.0060-0 | Idem item 06.250.0050, com diâmetro de 1500mm | m
06.250.0061-0 | Idem item 06.250.0050, com diâmetro de 1750mm | m
06.250.0062-0 | Idem item 06.250.0050, com diâmetro de 2000mm | m
06.251.0030-0 | Tubo de concreto armado, classe PA-1, para galerias de águas pluviais, com diâmetro de 300mm, junta de argamassa. FORNECIMENTO | m
06.251.0031-0 | Idem item 06.251.0030, com diâmetro de 400mm | m
06.251.0032-0 | Idem item 06.251.0030, com diâmetro de 500mm | m
06.251.0033-0 | Idem item 06.251.0030, com diâmetro de 600mm | m
06.251.0034-0 | Idem item 06.251.0030, com diâmetro de 700mm | m
06.251.0035-0 | Idem item 06.251.0030, com diâmetro de 800mm | m
06.251.0036-0 | Idem item 06.251.0030, com diâmetro de 900mm | m
06.251.0037-0 | Idem item 06.251.0030, com diâmetro de 1.000mm | m
06.251.0038-0 | Idem item 06.251.0030, com diâmetro de 1200mm | m
06.251.0039-0 | Idem item 06.251.0030, com diâmetro de 1500mm | m
06.251.0040-0 | Tubo de concreto armado, classe PA-2, para galerias de águas pluviais, com diâmetro de 300mm, junta de argamassa. FORNECIMENTO | m
06.251.0041-0 | Idem item 06.251.0040, com diâmetro de 400mm | m
06.251.0042-0 | Idem item 06.251.0040, com diâmetro de 500mm | m
06.251.0043-0 | Idem item 06.251.0040, com diâmetro de 600mm | m
06.251.0044-0 | Idem item 06.251.0040, com diâmetro de 700mm | m
06.251.0045-0 | Idem item 06.251.0040, com diâmetro de 800mm | m
06.251.0046-0 | Idem item 06.251.0040, com diâmetro de 900mm | m
06.251.0047-0 | Idem item 06.251.0040, com diâmetro de 1000mm | m
06.251.0048-0 | Idem item 06.251.0040, com diâmetro de 1200mm | m
06.251.0049-0 | Idem item 06.251.0040, com diâmetro de 1500mm | m
06.251.0050-0 | Tubo de concreto armado, classe PA-3, para galerias de águas pluviais, com diâmetro de 300mm, junta de argamassa. FORNECIMENTO | m
06.251.0051-0 | Idem item 06.251.0050, com diâmetro de 400mm | m
06.251.0052-0 | Idem item 06.251.0050, com diâmetro de 500mm | m
06.251.0053-0 | Idem item 06.251.0050, com diâmetro de 600mm | m
06.251.0054-0 | Idem item 06.251.0050, com diâmetro de 700mm | m
06.251.0055-0 | Idem item 06.251.0050, com diâmetro de 800mm | m
06.251.0056-0 | Idem item 06.251.0050, com diâmetro de 900mm | m
06.251.0057-0 | Idem item 06.251.0050, com diâmetro de 1000mm | m
06.251.0058-0 | Idem item 06.251.0050, com diâmetro de 1200mm | m
06.251.0059-0 | Idem item 06.251.0050, com diâmetro de 1500mm | m
06.251.0060-0 | Tubo de concreto armado, classe PA-4, para galerias de águas pluviais, com diâmetro de 300mm, junta de argamassa. FORNECIMENTO | m
06.251.0061-0 | Idem item 06.251.0060, com diâmetro de 400mm | m
06.251.0062-0 | Idem item 06.251.0060, com diâmetro de 500mm | m
06.251.0063-0 | Idem item 06.251.0060, com diâmetro de 600mm | m
06.251.0064-0 | Idem item 06.251.0060, com diâmetro de 700mm | m
06.251.0065-0 | Idem item 06.251.0060, com diâmetro de 800mm | m
06.251.0066-0 | Idem item 06.251.0060, com diâmetro de 900mm | m
06.251.0067-0 | Idem item 06.251.0060, com diâmetro de 1000mm | m
06.251.0068-0 | Idem item 06.251.0060, com diâmetro de 1200mm | m
06.251.0069-0 | Idem item 06.251.0060, com diâmetro de 1500mm | m
Tubos de PVC PBA – Água ( NBR 5647 ) - Fornecimento
Obs.: | Vide família 06.001
06.270.0001-0 | Tubo de PVC-PBA, classe 15 (EB-183), para adução e distribuição de águas, com diâmetro nominal de 50mm, inclusive anel de borracha. FORNECIMENTO | m
06.270.0002-0 | Idem item 06.270.0001, com diâmetro de 75mm | m
06.270.0003-0 | Idem item 06.270.0001, com diâmetro de 100mm | m
06.270.0020-0 | Tubo de PVC-PBA, classe 20 (EB-183), para adução e distribuição de águas, com diâmetro nominal de 50mm, inclusive anel de borracha. FORNECIMENTO | m
06.270.0021-0 | Idem item 06.270.0020, com diâmetro de 75mm | m
06.270.0022-0 | Idem item 06.270.0020, com diâmetro de 100mm | m
Conexões de PVC PBA – Água (NBR 10351) - Fornecimento
06.270.0036-0 | Adaptador de PVC-PBA (NBR 10351), PB, RQ x PBA com diâmetro nominal de 50mm, inclusive anel de borracha. FORNECIMENTO | un
06.270.0037-0 | Idem item 06.270.0036, com diâmetro de 75mm | un
06.270.0038-0 | Idem item 06.270.0036, com diâmetro de 100mm | un
06.270.0041-0 | Adaptador PVC-PBA (NBR 10351), PP, RQ x PBA com diâmetro nominal de 50mm. FORNECIMENTO | un
06.270.0042-0 | Idem item 06.270.0041, com diâmetro de 75mm | un
06.270.0043-0 | Idem item 06.270.0041, com diâmetro de 100mm | un
06.270.0046-0 | Cap PVC-PBA (NBR 10351), com diâmetro nominal de 50mm, inclusive anel de borracha. FORNECIMENTO | un
06.270.0047-0 | Idem item 06.270.0046, com diâmetro de 75mm | un
06.270.0048-0 | Idem item 06.270.0046, com diâmetro de 100mm | un
06.270.0051-0 | Cruzeta PVC-PBA (NBR 10351), BBBB com diâmetros nominais de 50mmx50mm, inclusive anéis de borracha. FORNECIMENTO | un
06.270.0052-0 | Idem item 06.270.0051, com diâmetros de 75mmx50mm | un
06.270.0053-0 | Idem item 06.270.0051, com diâmetros de 75mmx75mm | un
06.270.0054-0 | Idem item 06.270.0051, com diâmetros de 100mmx100mm | un
06.270.0061-0 | Curva PVC-PBA (NBR 10351), de 22º30’, PB, com diâmetro nominal de 50mm, inclusive anel de borracha. FORNECIMENTO | un
06.270.0062-0 | Idem item 06.270.0061, com diâmetro de 75mm | un
06.270.0063-0 | Idem item 06.270.0061, com diâmetro de 100mm | un
06.270.0064-0 | Curva PVC-PBA (NBR 10351), de 45º, PB, com diâmetro nominal de 50mm, inclusive anel de borracha. FORNECIMENTO | un
06.270.0065-0 | Idem item 06.270.0064, com diâmetro de 75mm | un
06.270.0066-0 | Idem item 06.270.0064, com diâmetro de 100mm | un
06.270.0067-0 | Curva PVC-PBA (NBR 10351), de 90º, PB, com diâmetro nominal de 50mm, inclusive anel de borracha. FORNECIMENTO | un
06.270.0068-0 | Idem item 06.270.0067, com diâmetro de 75mm | un
06.270.0069-0 | Idem item 06.270.0067, com diâmetro de 100mm | un
06.270.0071-0 | Extremidade PVC-PBA (NBR 10351), BF, com diâmetro nominal de 50mm, inclusive anel de borracha. FORNECIMENTO | un
06.270.0072-0 | Idem item 06.270.0071, com diâmetro de 75mm | un
06.270.0073-0 | Idem item 06.270.0071, com diâmetro de 100mm | un
06.270.0076-0 | Extremidade PVC-PBA (NBR 10351), PF, com diâmetro nominal de 50mm. FORNECIMENTO | un
06.270.0077-0 | Idem item 06.270.0076, com diâmetro de 75mm | un
06.270.0078-0 | Idem item 06.270.0076, com diâmetro de 100mm | un
06.270.0081-0 | Luva de correr PVC-PBA (NBR 10351), com diâmetro nominal de 50mm, inclusive anéis de borracha. FORNECIMENTO | un
06.270.0082-0 | Idem item 06.270.0081, com diâmetro de 75mm | un
06.270.0083-0 | Idem item 06.270.0081, com diâmetro de 100mm | un
06.270.0086-0 | Luva simples PVC-PBA (NBR 10351), com diâmetro nominal de 50mm, inclusive anéis de borracha. FORNECIMENTO | un
06.270.0087-0 | Idem item 06.270.0086, com diâmetro de 75mm | un
06.270.0088-0 | Idem item 06.270.0086, com diâmetro de 100mm | un
06.270.0091-0 | Redução PVC-PBA (NBR 10351), PB, com diâmetros nominais de 75mmx50mm, inclusive anel de borracha. FORNECIMENTO | un
06.270.0092-0 | Idem item 06.270.0091, com diâmetros de 100mmx50mm | un
06.270.0093-0 | Idem item 06.270.0091, com diâmetros de 100mmx75mm | un
06.270.0101-0 | Tê PVC-PBA (NBR 10351), BBB, com diâmetros nominais de 50mmx50mm, inclusive anéis de borracha. FORNECIMENTO | un
06.270.0102-0 | Idem item 06.270.0101, com diâmetros de 75mmx50mm | un
06.270.0103-0 | Idem item 06.270.0101, com diâmetros de 75mmx75mm | un
06.270.0104-0 | Idem item 06.270.0101, com diâmetros de 100mmx50mm | un
06.270.0105-0 | Idem item 06.270.0101, com diâmetros de 100mmx75mm | un
06.270.0106-0 | Idem item 06.270.0101, com diâmetros de 100mmx100mm | un
06.270.0111-0 | Colar de tomada de PVC com travas, saída rosqueada de 3/4”, para distribuidor PBA com DN=50mm. FORNECIMENTO | un
06.270.0112-0 | Idem item 06.270.0111, para distribuidor com DN=75mm | un
Tubos de PVC DEFOFO – Água ( NBR 7665 ) – Fornecimento
06.271.0010-0 | Tubo PVC - DEFOFO (EB-1208), para adução e distribuição de águas, com diâmetro nominal de 100mm, inclusive anel de borracha. FORNECIMENTO | m
06.271.0011-0 | Idem item 06.271.0010, com diâmetro de 150mm | m
06.271.0012-0 | Idem item 06.271.0010, com diâmetro de 200mm | m
06.271.0013-0 | Idem item 06.271.0010, com diâmetro de 250mm | m
06.271.0014-0 | Idem item 06.271.0010, com diâmetro de 300mm | m
06.271.0016-0 | Idem item 06.271.0010, com diâmetro de 400mm | m
06.271.0018-0 | Idem item 06.271.0010, com diâmetro de 500mm | m
Conexões de PVC DEFOFO – Água (NBR 10569) Fornecimento
06.271.0021-0 | Luva de correr PVC-DEFOFO (NBR 10569), com diâmetro nominal de 100mm, inclusive anéis de borracha. FORNECIMENTO | un
06.271.0022-0 | Idem item 06.271.0021, com diâmetro de 150mm | un
06.271.0023-0 | Idem item 06.271.0021, com diâmetro de 200mm | un
06.271.0024-0 | Idem item 06.271.0021, com diâmetro de 250mm | un
06.271.0025-0 | Idem item 06.271.0021, com diâmetro de 300mm | un
06.271.0026-0 | Idem item 06.271.0021, com diâmetro de 400mm | un
06.271.0027-0 | Idem item 06.271.0021, com diâmetro de 500mm | un
Tubos de PVC-RQ – Água – Fornecimento
06.271.0050-0 | Tubo de PVC rígido, rosqueável, para água fria, com diâmetro de 1/2”. FORNECIMENTO | m
06.271.0051-0 | Idem item 06.271.0050, com diâmetro de 3/4” | m
06.271.0052-0 | Idem item 06.271.0050, com diâmetro de 1” | m
06.271.0053-0 | Idem item 06.271.0050, com diâmetro de 1.1/2” | m
06.271.0054-0 | Idem item 06.271.0050, com diâmetro de 2” | m
06.271.0055-0 | Idem item 06.271.0050, com diâmetro de 3” | m
06.271.0056-0 | Idem item 06.271.0050, com diâmetro de 4” | m
Tubos de PVC-SD – Água – Fornecimento
06.271.0060-0 | Tubo de PVC rígido, soldavél, para água fria, com diâmetro de 20mm. FORNECIMENTO | m
06.271.0061-0 | Idem item 06.271.0060, com diâmetro de 25mm | m
06.271.0062-0 | Idem item 06.271.0060, com diâmetro de 32mm | m
06.271.0063-0 | Idem item 06.271.0060, com diâmetro de 40mm | m
06.271.0064-0 | Idem item 06.271.0060, com diâmetro de 50mm | m
06.271.0065-0 | Idem item 06.271.0060, com diâmetro de 60mm | m
06.271.0066-0 | Idem item 06.271.0060, com diâmetro de 75mm | m
06.271.0067-0 | Idem item 06.271 0060, com diâmetro de 85mm | m
06.271.0068-0 | Idem item 06.271 0060, com diâmetro de 110mm | m
Tubos de PVC – Esgoto ( NBR 7362 ) – Fornecimento
Obs.: | Vide família 06.001
06.272.0002-0 | Tubo PVC (NBR-7362), para esgoto sanitário, com diâmetro nominal de 100mm, inclusive anel de borracha. FORNECIMENTO | m
06.272.0003-0 | Tubo PVC (NBR-7362), para esgoto sanitário, com diâmetro de 150mm, inclusive anel de borracha. FORNECIMENTO | m
06.272.0004-0 | Tubo PVC (NBR-7362), para esgoto sanitário, com diâmetro de 200mm, inclusive anel de borracha. FORNECIMENTO | m
06.272.0005-0 | Idem item 06.272.0002, com diâmetro de 250mm | m
06.272.0006-0 | Idem item 06.272.0002, com diâmetro de 300mm | m
06.272.0007-0 | Idem item 06.272.0002, com diâmetro de 350mm | m
06.272.0008-0 | Idem item 06.272.0002, com diâmetro de 400mm | m
Conexões de PVC – Esgoto (NBR-10569) – Fornecimento
06.272.0021-0 | Curva de PVC para rede de esgoto (NBR 10569), de 45º, PB, com diâmetro nominal de 100mm, inclusive anel de borracha. FORNECIMENTO | un
06.272.0022-0 | Idem item 06.272.0021, com diâmetro de 150mm | un
06.272.0026-0 | Curva de PVC para rede de esgoto (NBR 10569), de 90º, PB, com diâmetro nominal de 100mm, inclusive anel de borracha. FORNECIMENTO | un
06.272.0027-0 | Curva de PVC para rede de esgoto (NBR 10569), de 90º, PB, com diâmetro nominal de 150mm, inclusive anel de borracha. FORNECIMENTO | un
06.272.0029-0 | Junção de PVC para rede de esgoto (NBR 10569), de 45º, BBB, com diâmetro nominal de 100mm, inclusive anéis de borracha. FORNECIMENTO | un
06.272.0030-0 | Idem item 06.272.0029, com diâmetro de 150mm | un
06.272.0032-0 | Plug de PVC para rede de esgoto (NBR 10569), com diâmetro nominal de 100mm. FORNECIMENTO | un
06.272.0033-0 | Idem item 06.272.0032, com diâmetro de 150mm | un
06.272.0035-0 | Selim elástico de PVC para ligação predial de rede de esgoto (NBR 10569), de 150mmx100mm, inclusive anel de borracha. FORNECIMENTO | un
06.272.0036-0 | Til ligação predial de PVC para rede de esgoto (NBR 10569), BBB, com diâmetro nominal de 100mm, inclusive anéis de borracha. FORNECIMENTO | un
06.272.0037-0 | Til tubo de queda de PVC para rede de esgoto (NBR 10569), BBB, com diâmetro nominal de 150mm, inclusive anéis de borracha. FORNECIMENTO | un
06.272.0038-0 | Tampão completo para til de PVC para rede de esgoto (NBR 10569), com diâmetro nominal de 100mm. FORNECIMENTO | un
06.272.0039-0 | Idem item 06.272.0038, com diâmetro de 150mm | un
Tubo Flexível Estruturado de PVC – Fornecimento
Obs.: | Vide família 06.001
06.273.0001-0 | Tubo flexível estruturado de PVC para águas pluviais, inclusive juntas, com diâmetro de 300mm. FORNECIMENTO | m
06.273.0002-0 | Idem idem 06.273.0001, com diâmetro de 400mm | m
06.273.0003-0 | Idem idem 06.273.0001, com diâmetro de 500mm | m
06.273.0004-0 | Idem idem 06.273.0001, com diâmetro de 600mm | m
06.273.0005-0 | Idem idem 06.273.0001, com diâmetro de 700mm | m
06.273.0006-0 | Idem idem 06.273.0001, com diâmetro de 800mm | m
06.273.0007-0 | Idem idem 06.273.0001, com diâmetro de 900mm | m
06.273.0008-0 | Idem idem 06.273.0001, com diâmetro de 1000mm | m
06.273.0009-0 | Idem idem 06.273.0001, com diâmetro de 1100mm | m
06.273.0010-0 | Idem idem 06.273.0001, com diâmetro de 1200mm | m
06.273.0011-0 | Idem idem 06.273.0001, com diâmetro de 1500mm | m
06.273.0012-0 | Idem idem 06.273.0001, com diâmetro de 1800mm | m
06.273.0013-0 | Idem idem 06.273.0001, com diâmetro de 2000mm | m
06.273.0014-0 | Idem idem 06.273.0001, com diâmetro de 2500mm | m
06.273.0015-0 | Idem idem 06.273.0001, com diâmetro de 3000mm | m
Conexões de PVC – PBA - Curvas - Junta Elástica
06.275.0001-0 | Curva de 45° de PVC - PBA, com bolsa de junta elástica, diâmetro nominal de 50mm. FORNECIMENTO | un
06.275.0002-0 | Idem item 06.275.0001, com diâmetro de 75mm | un
06.275.0003-0 | Idem item 06.275.0001, com diâmetro de 100mm | un
Reduções - Junta Elástica
06.275.0011-0 | Redução de PVC - PBA, com ponta e bolsa de junta elástica, diâmetro nominal de 75 x 50mm. FORNECIMENTO | un
06.275.0012-0 | Idem item 06.275.0011, com diâmetro de 100 x 75mm | un
Tês - Junta Elástica
06.275.0020-0 | Tê de PVC - PBA, com três bolsas de junta elástica, diâmetro nominal de 50mm. FORNECIMENTO | un
06.275.0021-0 | Idem item 06.275.0020, com diâmetro de 75mm | un
06.275.0022-0 | Idem item 06.275.0020, com diâmetro de 100mm | un
Tubos Cerâmicos – Esgoto - Fornecimento
Obs.: | Vide famílias 06.001 e 06.005
06.300.0001-0 | Tubo cerâmico, para junta não elástica (EB-5), para esgoto sanitário, com diâmetro de 100mm. FORNECIMENTO | m
06.300.0002-0 | Idem item 06.300.0001, com diâmetro de 150mm | m
06.300.0003-0 | Idem item 06.300.0001, com diâmetro de 200mm | m
06.300.0004-0 | Idem item 06.300.0001, com diâmetro de 250mm | m
06.300.0005-0 | Idem item 06.300.0001, com diâmetro de 300mm | m
Instalações Eletromecânicas para Conjunto Moto-Bomba
06.400.0001-0 | Montagem, sem fornecimento, de conjunto moto-bomba com potência até 5cv, compreendendo todos os serviços de manuseio, alinhamento, fixação e ligações, inclusive fornecimento de chumbadores e conectores elétricos | un
06.400.0002-0 | Idem item 06.400.0001, com potência acima de 5cv, até 15cv | un
06.400.0003-0 | Idem item 06.400.0001, com potência acima de 15cv, até 40cv | un
06.400.0004-0 | Idem item 06.400.0001, com potência acima de 40cv, até 100cv | un
06.400.0005-0 | Idem item 06.400.0001, com potência acima de 100cv, até 400cv | un
06.400.0006-0 | Idem item 06.400.0001, com potência acima de 400cv, até 1.000cv | un
06.400.0010-0 | Montagem, sem fornecimento, de painel de partida para conjunto até 5cv, inclusive fornecimento de materiais para fixação e ligação | un
06.400.0011-0 | Idem item 06.400.0010, para potência acima de 5cv, até 15cv | un
06.400.0012-0 | Idem item 06.400.0010, com potência acima de 15cv, até 40cv | un
06.400.0013-0 | Idem item 06.400.0010, com potência acima de 40cv, até 100cv | un
06.400.0014-0 | Idem item 06.400.0010, com potência acima de 100cv, até 400cv | un
06.400.0015-0 | Idem item 06.400.0010, com potência acima de 400cv, até 1.000cv | un
06.400.0020-0 | Montagem, sem fornecimento, de conjunto de recalque de água, subterrâneo (padrão CEDAE), compreendendo os serviços de manuseio, colocação na vala, alinhamento e ligações do conjunto hidráulico, instalação do painel de comando em poste e respectivas ligações | un
Carvão Antracitoso, Areia e Seixo para Leito Filtrante
06.500.0010-0 | Carvão antracitoso para filtros de tratamento de água com T.E. 0,9mm a 1mm, C.U. 1,7mm. FORNECIMENTO | m³
06.501.0010-0 | Areia para filtros de tratamento de água, com granulometria de 12 a 40 (1,68 a 0,42)mm. FORNECIMENTO | m³
06.502.0010-0 | Seixos rolados para filtros de tratamento de água, de 1.1/2” a 3/4” (38,1 a 19,1)mm. FORNECIMENTO | m³
06.502.0020-0 | Idem item 06.502.0010, de 3/4” a 3/8” (19,1mm a 9,5mm) | m³
06.502.0030-0 | Idem item 06.502.0010, de 3/8” a 1/4” (9,5mm a 6,4mm) | m³
06.502.0040-0 | Idem item 06.502.0010, de 1/4” a 1/8” (6,4mm a 3,2mm) | m³
CATEGORIA 07
Argamassas, I
Notas:
01 - | Os materiais são medidos em volume.
02 - | Os volumes de cimento referem-se ao material solto.
03 - | Quanto à areia comum, fina, de emboço ou pó-de-pedra, são considerados inchados de 25% sobre o volume seco, ou inundados, por efeito da umidade.
04 - | A cal empregada é a cal hidratada em pó.
05 - | Na composição dos itens desta categoria, leva-se em conta o emprego de mão-de-obra em cirandagem e, ainda, a perda de material conseqüente da operação.
Pastas
07.001.0010-1 | Pasta de cimento comum | m³
07.001.0015-1 | Pasta de cimento branco | m³
07.001.0020-1 | Pasta de cal | m³
07.001.0025-1 | Pasta de gesso | m³
07.001.0030-1 | Pasta de cimento branco e cal, no traço 1:1 | m³
Argamassas - Preparo Manual
07.001.0035-1 | Argamassa de cimento e areia no traço 1:1 | m³
07.001.0040-1 | Idem item 07.001.0035, no traço 1:1,5 | m³
07.001.0045-1 | Idem item 07.001.0035, no traço 1:2 | m³
07.001.0050-1 | Idem item 07.001.0035, no traço 1:3 | m³
07.001.0055-1 | Idem item 07.001.0035, no traço 1:4 | m³
07.001.0060-1 | Idem item 07.001.0035, no traço 1:5 | m³
07.001.0065-1 | Idem item 07.001.0035, no traço 1:6 | m³
07.001.0070-1 | Idem item 07.001.0035, no traço 1:8 | m³
07.001.0075-1 | Argamassa de cimento e pó-de-pedra, no traço 1:3 | m³
07.001.0080-1 | Idem item 07.001.0075, no traço 1:4 | m³
07.001.0085-1 | Argamassa de cimento, cal e areia fina, no traço 1:3:5 | m³
07.001.0090-1 | Idem item 07.001.0085, no traço 1:3:8 | m³
07.001.0095-1 | Argamassa de cimento branco, cal e pó-de-mármore, no traço 1:1:3 | m³
07.001.0100-1 | Argamassa de cimento e saibro, no traço 1:2 | m³
07.001.0105-1 | Idem item 07.001.0100, no traço 1:4 | m³
07.001.0110-1 | Idem item 07.001.0100, no traço 1:6 | m³
07.001.0115-1 | Idem item 07.001.0100, no traço 1:8 | m³
07.001.0120-1 | Argamassa de cimento, saibro e areia, no traço 1:2:2 | m³
07.001.0125-1 | Idem item 07.001.0120, no traço 1:2:3 | m³
07.001.0130-1 | Idem item 07.001.0120, no traço 1:3:3 | m³
07.001.0135-1 | Idem item 07.001.0120, no traço 1:3:5 | m³
07.001.0140-1 | Argamassa de cimento, cal, saibro e areia, no traço 1:2:4:4 | m³
07.001.0145-1 | Argamassa de cimento e terra preta de emboço, no traço 1:2 | m³
07.001.0150-1 | Idem item 07.001.0145, no traço 1:4 | m³
07.001.0155-1 | Idem item 07.001.0145, no traço 1:6 | m³
07.001.0160-1 | Argamassa de cimento, areia e vermiculita no traço 1:2:5 | m³
Argamassas - Preparo Mecânico
07.002.0010-1 | Argamassa de cimento e areia, no traço 1:1 | m³
07.002.0015-1 | Idem item 07.002.0010, no traço 1:1,5 | m³
07.002.0020-1 | Idem item 07.002.0010, no traço 1:2 | m³
07.002.0025-1 | Idem item 07.002.0010, no traço 1:3 | m³
07.002.0030-1 | Idem item 07.002.0010, no traço 1:4 | m³
07.002.0035-1 | Idem item 07.002.0010, no traço 1:5 | m³
07.002.0040-1 | Idem item 07.002.0010, no traço 1:6 | m³
07.002.0045-1 | Idem item 07.002.0010, no traço 1:8 | m³
07.003.0010-1 | Argamassa de cimento e pó-de-pedra, no traço 1:3 | m³
07.003.0015-1 | Idem item 07.003.0010, no traço 1:4 | m³
07.005.0010-1 | Argamassa de cimento, cal e areia fina, no traço 1:3:5 | m³
07.005.0015-1 | Idem item 07.005.0010, no traço 1:3:8 | m³
07.005.0020-1 | Argamassa de cimento branco, cal e pó-de-mármore, no traço 1:1:3 | m³
07.005.0025-1 | Argamassa de cimento, cal hidratada aditivada e areia, no traço 1:1:10, para assentamento de alvenaria | m³
07.005.0030-1 | Idem item 07.005.0025, no traço 1:1:8, para emboço interno | m³
07.005.0035-1 | Idem item 07.005.0025, no traço 1:1:12, para emboço externo | m³
07.006.0010-1 | Argamassa de cimento e saibro, no traço 1:2 | m³
07.006.0015-1 | Idem item 07.006.0010, no traço 1:4 | m³
07.006.0020-1 | Idem item 07.006.0010, no traço 1:6 | m³
07.006.0025-1 | Idem item 07.006.0010, no traço 1:8 | m³
07.007.0010-1 | Argamassa de cimento, saibro e areia, no traço 1:2:2 | m³
07.007.0015-1 | Idem item 07.007.0010, no traço 1:2:3 | m³
07.007.0020-1 | Idem item 07.007.0010, no traço 1:3:3 | m³
07.007.0025-1 | Idem item 07.007.0010, no traço 1:3:5 | m³
07.008.0010-1 | Argamassa de cimento, cal, saibro e areia, no traço 1:2:4:4 | m³
07.009.0010-1 | Argamassa de cimento e terra preta de emboço, no traço 1:2 | m³
07.009.0015-1 | Idem item 07.009.0010, no traço 1:4 | m³
07.009.0020-1 | Idem item 07.009.0010, no traço 1:6 | m³
Injeções e Consolidações
07.030.0010-1 | Enchimento de areia, inclusive fornecimento desta, por meio de bomba | m³
07.050.0025-1 | Injeção de calda de cimento, admitindo uma produção média bruta de 2 sacos/h, inclusive fornecimento dos materiais, medido por saco de 50kg | saco
07.050.0030-1 | Idem item 07.050.0025, admitindo uma produção média bruta de 1 saco/h | saco
07.050.0035-1 | Idem item 07.050.0025, admitindo uma produção média bruta de 0,5 saco/h | saco
07.100.0010-1 | Injeção de argamassa de cimento e areia, no traço 1:6, em volume, utilizando equipamento de ar comprimido, admitindo uma produção média bruta de 1,00m³/h, inclusive fornecimento dos materiais | m³
07.100.0015-1 | Idem item 07.100.0010, admitindo uma produção média bruta de 0,75m³/h | m³
07.100.0020-1 | Idem item 07.100.0010, admitindo uma produção média bruta de 0,50m³/h | m³
07.100.0025-1 | Idem item 07.100.0010, admitindo uma produção média bruta de 0,25m³/h | m³
07.100.0040-1 | Injeção de argamassa de cimento e areia, com 450 a 500kg/m³ de cimento, utilizando bomba de argamassa com unidade misturadora e bombeadora acopladas, com capacidade de 900 a 4.800l de mistura seca, com uma produção de 1,00m³/h, destinada a execução de fundações, inclusive o fornecimento de materiais | m³
07.150.0010-1 | Injeção para tratamento de solo de fundação com resina epóxica ou outros materiais químicos, exclusive o fornecimento dos mesmos. Custo por kg de material ou mistura | kg
07.150.0020-1 | Aplicação de resina epóxica em colagem de peças de concreto, inclusive preparo do local, exclusive fornecimento de material. Custo por kg de resina utilizada | kg
07.160.0012-1 | Injeção de resina epóxica em fissuras de concreto estrutural, inclusive preparo do local, perfuração e vedação e o fornecimento dos materiais a injetar | kg
07.160.0020-1 | Idem item 07.150.0020, inclusive o material | kg
07.170.0010-1 | Argamassa de cimento e areia, no traço 1:3, com adição de cola a base de resina sintética de alta aderência | m³
07.180.0010-1 | Argamassa de cimento e areia no traço 1:2 com adição de adesivo à base de resina acrílica | m³
CATEGORIA 08
Bases e Pavim
Obs.: | 1)Vide itens de conservação de logradouros no final desta categoria
2)Os materiais utilizados na composição desta categoria inclui transporte (posto obra), conforme consta nos “Critérios de Orientação e Determinação de Quantitativos Orçamentários e de Medições”, exceto quando houver explicitada outra condição.
Base e Sub-Base
08.001.0001-0 | Base de macadame simples, medida em volume depois de comprimido o macadame | m³
08.001.0002-1 | Base de brita graduada, inclusive fornecimento dos materiais, medida após a compactação | m³
08.001.0004-0 | Base de brita graduada, com adição de 3% de cimento, utilizando distribuidora de agregados, medida após a compactação, inclusive fornecimento dos materiais | m³
08.001.0005-0 | Sub-base de pó-de-pedra, inclusive espalhamento, irrigação, compactação e fornecimento do material | m³
08.001.0008-0 | Base de brita corrida, inclusive fornecimento dos materiais, medida após a compactação | m³
08.001.0009-0 | Sub-base de brita corrida, inclusive fornecimento dos materiais, medida após a compactação | m³
08.002.0001-0 | Base de macadame hidráulico, de acordo com as “Instruções para execução”, do DER-RJ. O custo indeniza as operações de execução, inclusive fornecimento dos materiais empregados (brita, pó-de-pedra e água) e se aplica ao volume executado, medido após compactação | m³
08.003.0001-0 | Base ou sub-base estabilizada granulometricamente, com mistura de 2 ou mais materiais, de acordo com as “Instruções para execução”, do DER-RJ, exclusive escavação e transporte dos materiais, inclusive o transporte de água | m³
08.003.0002-0 | Base ou sub-base estabilizada sem mistura de materiais, de acordo com as “Instruções para execução”, do DER-RJ, exclusive escavação e transporte dos materiais, inclusive o transporte de água | m³
08.003.0005-0 | Sub-base estabilizada em argila, sem mistura dos materiais, com aditivo, exclusive fornecimento da argila | m³
08.003.0010-0 | Base de agregado siderúrgico (escória de aciária), inclusive fornecimento dos materiais, medida após a compactação | m³
08.003.0015-0 | Base ou sub-base estabilizada de agregado siderúrgico (escória de aciaria), mistura em usina, inclusive fornecimento dos materiais, exclusive transporte da mistura, medida após a compactação | m³
08.003.0030-0 | Base de agregados reciclados de resíduos de construção civil, inclusive fornecimento dos materiais, medida após a compactação | m³
08.003.0035-0 | Sub-base e reforço de agregados reciclados, de resíduos da construção civil, inclusive fornecimento dos materiais, medido após a compactação | m³
08.004.0001-0 | Base de solo-cimento executado “in loco”. O custo indeniza as operações de execução na pista, inclusive transporte da água e se aplica ao volume de solo-cimento executado, medido após a compactação, exclusive escavação, cimento e transporte dos materiais | m³
08.004.0002-0 | Idem item 08.004.0001, com os materiais misturados na usina, indenizando as operações de execução na usina e na pista, exclusive ainda o transporte da usina para a pista | m³
08.004.0003-0 | Base de solo estabilizado (solo + brita), com os materiais misturados na usina. O custo indeniza a execução na usina e na pista, e se aplica ao volume medido após a compactação, inclusive transporte de água, exclusive escavação, carga e transporte dos solos utilizados e brita | m³
08.004.0008-0 | Base ou sub-base de solo-cal, com mistura em usina, exclusive escavação, transporte do solo e transporte da mistura, mas incluindo o fornecimento da cal, medido após a compactação | m³
08.005.0001-0 | Base de macadame cimentado de mistura prévia (concreto magro), traço 1:15, de acordo com as “Instruções para execução”, do DER-RJ, inclusive transporte para pista | m³
08.005.0002-0 | Idem item 08.005.0001, sendo o traço 1:19 | m³
08.005.0003-0 | Idem item 08.005.0001, sendo o traço 1:24 | m³
Pavimentação com Paralelepípedo
08.009.0003-0 | Pavimentação com paralelepípedos sobre colchão de pó-de-pedra e rejuntamento com argamassa de cimento e areia, no traço 1:3, inclusive fornecimento de todos os materiais | m²
08.009.0005-0 | Idem item 08.009.0003, sendo o rejuntamento com betume e cascalhinho | m²
08.009.0010-0 | Pavimentação com paralelepípedos sobre colchão de areia e rejuntamento do mesmo material, inclusive fornecimento de todos os materiais | m²
08.010.0001-0 | Pavimentação com paralelepípedos sobre colchão de pó-de-pedra, base de 10cm de concreto magro fck=10MPa e rejuntamento com betume e cascalhinho, inclusive o fornecimento de todos os materiais | m²
08.010.0005-0 | Sarjeta-guia de paralelepípedo (1 fiada), assente sobre base de concreto fck=10MPa, inclusive esta, rejuntamento de argamassa de cimento e areia (traço 1:3), para pavimentação betuminosa | m
08.011.0001-0 | Sarjeta de paralelepípedos (3 fiadas),assente sobre colchão de pó-de-pedra, inclusive fornecimento do pó-de-pedra e base de macadame hidráulico, com 15cm de espessura e rejuntamento com betume e cascalhinho | m
Travessão e Meio-Fio em Granito
08.013.0005-0 | Travessão ou tento de granito, fornecimento e assentamento com rejuntamento de argamassa de cimento e areia, no traço 1:4 | m
08.013.0010-0 | Meio-fio em granito, com seção de (20x25)cm, formato de paralelogramo com ângulo de 83º, superfícies sem polimento com chanfro de 1cm na parte superior, em uma das faces, fornecimento e assentamento com rejuntamento de argamassa de cimento e areia no traço 1:4 | m
08.013.0015-0 | Meio-fio reto de granito, altura de 0,35m, apicoado comum, fornecimento e assentamento com rejuntamento de argamassa de cimento e areia no traço 1:4 | m
Tratamento Anti-Pó
08.015.0001-0 | Revestimento primário com tratamento antipó, inclusive fornecimento dos materiais | m²
Pavimentos Flexíveis
08.015.0002-0 | Revestimento do tipo “Tratamento superficial betuminoso simples”, de acordo com as “Instruções para execução”, do DER-RJ, inclusive transporte dentro do canteiro | m²
08.015.0003-0 | Idem item 08.015.0002, sendo duplo | m²
08.015.0004-0 | Idem item 08.015.0002, sendo triplo | m²
08.015.0005-0 | Macadame betuminoso de penetração direta, com capa selante, de acordo com as “Instruções para execução”, do DER-RJ. O custo indeniza as operações de execução, inclusive o fornecimento dos materiais empregados, medido o volume após a compressão | m³
08.015.0008-0 | Pré-mistura a frio, de acordo com as “Instruções para execução”, do DER-RJ. O custo indeniza as operações de execução, fornecimento dos materiais empregados, e aplica-se ao volume executado, medido após a compressão, exclusive transporte da usina para a pista | m³
08.015.0016-0 | Capa selante compreendendo aplicação de asfalto na proporção de 0,7 a 1,5l/m², distribuição de agregado (5 a 15kg/m²) e compactação com rolo leve | m²
08.015.0020-0 | Microrrevestimento asfáltico a frio, com emprego de emulsão modificada com polímeros, aditivo de controle de rompimento, consumo por m² entre 10kg a 12kg, em uma única camada, com emprego da faixa III ou IV da ISSA. O custo inclui todos os materiais, equipamentos, mão-de-obra e execução. O microrrevestimento asfáltico a frio deverá atender as especificações da ISSA ou do DNIT | m²
08.015.0025-0 | Microrrevestimento asfáltico a frio, com emulsão modificada com polímero (SBS) e fibras, espessura de 1cm, inclusive fornecimento de todos os materias, conforme “Instruções para execução” do DER- RJ | m²
08.015.0040-0 | Revestimento de concreto betuminoso usinado a quente, com 8cm de espessura, executado em 2 camadas, sendo a inferior de ligação (“Binder”), com 4cm de espessura e a superior de rolamento, de acordo com as “Instruções para execução”, do DER-RJ, exclusive transporte da usina para a pista | m²
08.015.0042-0 | Revestimento de concreto betuminoso usinado a quente, com 10cm de espessura, executado em 2 camadas, sendo a inferior de ligação (“Binder”) com 6cm de espessura e a superior de rolamento, de acordo com as “Instruções para execução”, do DER-RJ, exclusive transporte da usina para a pista | m²
08.015.0045-0 | Idem item 08.015.0042, utilizando agregado siderúrgico (escória de aciaria) | m²
08.015.0050-0 | Revestimento de concreto asfáltico betuminoso usinado a quente, com 5cm de espessura, executado em uma camada, de acordo com as “Instruções para execução”, do DER-RJ, exclusive o transporte da usina para pista, e considerando uma produção de usina de 2.000t/mês | m²
08.015.0051-0 | Idem item 08.015.0050, para uma produção de usina de 3.000t/mês | m²
08.015.0052-0 | Idem item 08.015.0050, para uma produção de usina de 4.000t/mês | m²
08.015.0053-0 | Idem item 08.015.0050, para uma produção de usina de 6.000t/mês | m²
08.015.0054-0 | Idem item 08.015.0050, para uma produção de usina de 8.000t/mês | m²
08.015.0055-0 | Idem item 08.015.0050, para uma produção de usina de 10.000t/mês | m²
08.015.0070-0 | Revestimento de concreto betuminoso usinado a quente, para camada de rolamento, com 4cm de espessura, exclusive transporte da usina para a pista, e considerando uma produção de usina de 2.000t/mês | m²
08.015.0071-0 | Idem item 08.015.0070, para uma produção de usina de 3.000t/mês | m²
08.015.0072-0 | Idem item 08.015.0070, para uma produção de usina de 4.000t/mês | m²
08.015.0073-0 | Idem item 08.015.0070, para uma produção de usina de 6.000t/mês | m²
08.015.0074-0 | Idem item 08.015.0070, para uma produção de usina de 8.000t/mês | m²
08.015.0075-0 | Idem item 08.015.0070, para uma produção de usina de 10.000t/mês | m²
08.015.0077-0 | Revestimento de concreto betuminoso usinado a quente, para camada de rolamento, com 3cm de espessura, exclusive transporte da usina para a pista, e considerando uma produção de usina de 2.000t/mês | m²
08.015.0078-0 | Idem item 08.015.0077, para uma produção de usina de 3.000t/mês | m²
08.015.0079-0 | Idem item 08.015.0077, para uma produção de usina de 4.000t/mês | m²
08.015.0080-0 | Idem item 08.015.0077, para uma produção de usina de 6.000t/mês | m²
08.015.0081-0 | Idem item 08.015.0077, para uma produção de usina de 8.000t/mês | m²
08.015.0082-0 | Idem item 08.015.0077, para uma produção de usina de 10.000t/mês | m²
Pavimentação com Fibra SMA
08.015.0083-0 | Pavimentação com camada de rolamento de SMA (“Brita Mastique Asfalto”), espessura de 3,4cm, nivelamento eletrônico, inclusive fornecimento dos materiais e junta tipo “infra-red” | m²
08.015.0084-0 | Idem item 08.015.0083, com espessura de 4cm | m²
Concreto Asfáltico Utilizando Asfalto de Borracha
08.015.0085-0 | Concreto asfáltico usinado a quente, com asfalto de borracha, tipo “Terminal Blend”, utilizando até 15% de borracha granulada de pneus, para camada de rolamento, de acordo com as especificações da PCRJ, exclusive o transporte da usina para pista, espalhamento e compactação da mistura, satisfazendo as propriedades da Norma DER/PR-ES-P-28/5 ou DNIT ES 385/99 | t
Obs.: | Veja, também, os itens 08.015.0310, 08.015.0315, 08.015.0350 e 08.015.0360
Membrana de Absorção de Esforços
08.015.0086-0 | Execução de membrana de absorção de esforços (SAMI-R), inclusive fornecimento dos materiais | m²
08.015.0087-0 | Execução de membrana de absorção de esforços (SAMI-R), utilizando ligante de asfalto-borracha, aplicado a aproximadamente 170º C, com viscosidade de 3500 cp e taxa de 2,8l/m², exclusive o fornecimento do ligante | m²
08.015.0088-0 | Execução de membrana de absorção de esforços (SAMI-R), utilizando BMB, aplicado a aproximadamente 170ºC, com viscosidade de 3500cp e taxa de 2,8l/m², inclusive fornecimento dos materiais | m²
Revestimento de Concreto Asfáltico com Polímero
08.015.0090-0 | Revestimento de concreto asfáltico, com polímero, usinado a quente, com 5cm de espessura, executado com vibroacabadora com controle eletrônico e mesa extensiva de no mínimo 7m | m²
08.015.0095-0 | Idem item 08.015.0090, com 7cm de espessura | m²
Lama Asfáltica
08.015.0096-0 | Lama asfáltica fina de ruptura controlada, com fornecimento e transporte dos materiais, exclusive emulsão | m²
08.015.0097-0 | Idem item 08.015.0096, sendo lama asfáltica grossa | m²
Concreto Betuminoso Temperatura Morna
08.015.0098-0 | Revestimento de concreto betuminoso usinado em temperatura abaixo de 140ºC e compactação abaixo de 90ºC (temperatura morna), espessura de 4cm, utilizando amida sintética na proporção 3kg por t de CAP, mistura “in situ” em usina, inclusive fornecimento dos materiais | t
Concreto Asfáltico - Usina Própria
08.015.0100-0 | Concreto asfáltico, usinado a quente, de acordo com as determinações especificadas pela Prefeitura-RJ, inclusive todos os materiais (massa fina), exclusive o transporte da usina para a pista. Custo somente do preparo e materiais, exclusive espalhamento e compactação, considerando uma produção de 2000t/mês | t
08.015.0101-0 | Idem item 08.015.0100, para uma produção de 3000t/mês | t
08.015.0102-0 | Idem item 08.015.0100, para uma produção de 4000t/mês | t
08.015.0103-0 | Idem item 08.015.0100, para uma produção de 6000t/mês | t
08.015.0104-0 | Idem item 08.015.0100, para uma produção de 8000t/mês | t
08.015.0105-0 | Idem item 08.015.0100, para uma produção de 10000t/mês | t
08.015.0120-0 | Concreto asfáltico, usinado a quente, de acordo com as determinações especificadas pela Prefeitura-RJ, inclusive todos os materiais (massa grossa), exclusive o transporte da usina para a pista. Custo somente do preparo e materiais, exclusive espalhamento e compactação, considerando uma produção de 2000t/mês | t
08.015.0121-0 | Idem item 08.015.0120, para uma produção de 3000t/mês | t
08.015.0122-0 | Idem item 08.015.0120, para uma produção de 4000t/mês | t
08.015.0123-0 | Idem item 08.015.0120, para uma produção de 6000t/mês | t
08.015.0124-0 | Idem item 08.015.0120, para uma produção de 8000t/mês | t
08.015.0125-0 | Idem item 08.015.0120, para uma produção de 10000t/mês | t
08.015.0150-0 | Concreto asfáltico para base, tipo CAB, usinado a quente, de acordo com as determinações especificadas pela Prefeitura-RJ, inclusive todos os materiais, exclusive o transporte da usina para a pista. Custo somente do preparo e materiais, exclusive espalhamento e compactação, considerando uma produção de 2000t/mês | t
08.015.0151-0 | Idem item 08.015.0150, para uma produção de 3000t/mês | t
08.015.0152-0 | Idem item 08.015.0150, para uma produção de 4000t/mês | t
08.015.0153-0 | Idem item 08.015.0150, para uma produção de 6000t/mês | t
08.015.0154-0 | Idem item 08.015.0150, para uma produção de 8000t/mês | t
08.015.0155-0 | Idem item 08.015.0150, para uma produção de 10000t/mês | t
Concreto Asfáltico - Importado de Usina
08.015.0200-0 | Idem item 08.015.0050, considerando o concreto asfáltico importado de usina | m²
08.015.0201-0 | Idem item 08.015.0051, considerando o concreto asfáltico importado de usina | m²
08.015.0202-0 | Idem item 08.015.0052, considerando o concreto asfáltico importado de usina | m²
08.015.0203-0 | Idem item 08.015.0053, considerando o concreto asfáltico importado de usina | m²
08.015.0204-0 | Idem item 08.015.0054, considerando o concreto asfáltico importado de usina | m²
08.015.0205-0 | Idem item 08.015.0055, considerando o concreto asfáltico importado de usina | m²
08.015.0220-0 | Idem item 08.015.0070, considerando o concreto asfáltico importado de usina | m²
08.015.0221-0 | Idem item 08.015.0071, considerando o concreto asfáltico importado de usina | m²
08.015.0222-0 | Idem item 08.015.0072, considerando o concreto asfáltico importado de usina | m²
08.015.0223-0 | Idem item 08.015.0073, considerando o concreto asfáltico importado de usina | m²
08.015.0224-0 | Idem item 08.015.0074, considerando o concreto asfáltico importado de usina | m²
08.015.0225-0 | Idem item 08.015.0075, considerando o concreto asfáltico importado de usina | m²
08.015.0250-0 | Idem item 08.015.0100, considerando o concreto asfáltico importado de usina | t
08.015.0251-0 | Idem item 08.015.0101, considerando o concreto asfáltico importado de usina | t
08.015.0252-0 | Idem item 08.015.0102, considerando o concreto asfáltico importado de usina | t
08.015.0253-0 | Idem item 08.015.0103, considerando o concreto asfáltico importado de usina | t
08.015.0254-0 | Idem item 08.015.0104, considerando o concreto asfáltico importado de usina | t
08.015.0255-0 | Idem item 08.015.0105, considerando o concreto asfáltico importado de usina | t
08.015.0270-0 | Idem item 08.015.0120, considerando o concreto asfáltico importado de usina | t
08.015.0271-0 | Idem item 08.015.0121, considerando o concreto asfáltico importado de usina | t
08.015.0272-0 | Idem item 08.015.0122, considerando o concreto asfáltico importado de usina | t
08.015.0273-0 | Idem item 08.015.0123, considerando o concreto asfáltico importado de usina | t
08.015.0274-0 | Idem item 08.015.0124, considerando o concreto asfáltico importado de usina | t
08.015.0275-0 | Idem item 08.015.0125, considerando o concreto asfáltico importado de usina | t
08.015.0300-0 | Idem item 08.015.0150, considerando o concreto asfáltico importado de usina | t
08.015.0301-0 | Idem item 08.015.0151, considerando o concreto asfáltico importado de usina | t
08.015.0302-0 | Idem item 08.015.0152, considerando o concreto asfáltico importado de usina | t
08.015.0303-0 | Idem item 08.015.0153, considerando o concreto asfáltico importado de usina | t
08.015.0304-0 | Idem item 08.015.0154, considerando o concreto asfáltico importado de usina | t
08.015.0305-0 | Idem item 08.015.0155, considerando o concreto asfáltico importado de usina | t
Mistura Betuminosa, tipos “Gap”, “Open Graded (OGFC)”
08.015.0310 - | Mistura betuminosa tipo “gap graded”, utilizando no mínimo 8,0% de BMB, espalhamento e compactação, com resultado de “grip test” (ASTM) maior que 0,60, exclusive fornecimento dos materiais (ligante e brita), usinagem e transporte da massa | t
08.015.0315 - | Mistura betuminosa tipo “open graded”, utilizando no mínimo 9,5% de BMB, espalhamento e compactação, com resultado de “grip test” (ASTM) maior que 0,75 e ruído menor que 97dB, exclusive fornecimento dos materiais (ligante e brita), usinagem e transporte da massa | t
08.015.0320-0 | Mistura betuminosa tipo “gap graded”, utilizando ligante de asfalto-borracha e brita 1, espalhamento e compactação, com resultado de “grip test” (ASTM) maior que 0,60, exclusive fornecimento do ligante, usinagem e transporte da massa | t
08.015.0325-0 | Mistura betuminosa tipo “open graded”, utilizando ligante de asfalto-borracha e brita 1, espalhamento e compactação, com resultado de “grip test” (ASTM) maior que 0,75 e ruído menor que 97dB, exclusive fornecimento do ligante, usinagem e transporte da massa | t
08.015.0350-0 | Mistura betuminosa utilizando BMB, tipo “open graded” ou “gap graded”, considerando apenas a usinagem | t
Ligante Modificado de Asfalto-Borracha
08.015.0360-0 | Produção de ligante modificado de asfalto-borracha (BMB) “in situ” tipo “field blend”, com utilização de borracha reciclada como polímero, na proporção de 20% de pó-de-borracha em peso, em conformidade com ASTM 6114, ASTM D8 e com a resolução 19/2005 de 11/7/2005 da ANP | t
08.015.0361-0 | Idem item 08.015.0360, na proporção de 18% de pó-de-borracha granulada e 2% de polímero, em peso | t
08.015.0363-0 | Idem item 08.015.0360, sendo o ligante importado | t
Asfalto Reciclado
08.015.0400-0 | Reciclagem de pavimento (técnica de espuma de asfalto), com a adição de CAP 50/70, cimento portland e água e todos os materiais necessários, com até 15cm de espessura, considerando a execução no período diurno e em meia pista. (volume medido após a compactação) | m³
Sonorizador em Faixas de CBUQ
08.015.0410-0 | Sonorizador de CBUQ com 8,00m de largura e 10,20m de extensão feito em faixas, inclusive materiais | un
Revestimento com Areia-Asfalto
08.016.0001-0 | Areia-asfalto, a quente, de acordo com as “Instruções para execução”, do DER-RJ. O custo indeniza as operações de execução, fornecimento e transporte dos materiais empregados, e se aplica ao volume executado medido após a compressão | m³
08.016.0002-0 | Idem item 08.016.0001, para areia-asfalto a frio | m³
Pavimento Rígido - Placa de Concreto
08.017.0006-0 | Revestimento em placas de concreto, de acordo com as “Instruções para execução”, do DER-RJ. O custo indeniza as operações de execução, fornecimento e transporte dos materiais empregados, bem como o transporte de água, e se aplica ao volume executado | m³
08.017.0010-0 | Idem item 08.017.0006, utilizando concreto importado de usina de 25MPa | m³
Pavimento Rígido para Ciclovia - Colorido
08.017.0020-0 | Pavimento rígido, para ciclovia, com 8cm de espessura, em concreto argamassado, 15MPa, colorido com óxido de ferro vermelho sintético, juntas serradas, lona plástica de polietileno de 0,20mm, e camada regularizadora de pó-de-pedra, compactada mecanicamente, com acabamento de superficie desempenado, camurçado e vassourado, cura com manta geotêxtil e proteção com cumeeira de sarrafo de madeira e lona plástica, exclusive preparo do terreno | m²
Revestimento em Saibro
08.018.0001-0 | Revestimento de saibro, executado mecanicamente, comprimido em camada, exclusive fornecimento do saibro, sendo a camada medida após a compactação | m³
08.018.0005-0 | Idem item 08.018.0001, inclusive fornecimento do saibro | m³
08.018.0010-0 | Idem item 08.018.0001, com saibro melhorado com cimento, sendo a proporção de 5% em volume (72kg/m³), inclusive fornecimento dos materiais | m³
08.018.0020-0 | Revestimento de saibro, executado manualmente, comprimido em camada, exclusive o fornecimento do saibro, sendo a camada medida após a compressão | m³
08.018.0023-0 | Idem item 08.018.0020, inclusive fornecimento do saibro | m³
Estabilização de Solo
08.018.0050-0 | Estabilização e impermeabilização de solo com 16cm de espessura, inclusive equipamentos, mão-de-obra e estabilizador líquido | m²
Juntas em Placas de Concreto
08.019.0001-0 | Junta longitudinal em revestimento de placas de concreto do tipo encaixe (macho e fêmea), exclusive barras de ligação (ligadores) | m
08.019.0002-0 | Junta de retração em revestimento de placa de concreto, exclusive barra de ligação (ligadores) | m
08.019.0003-0 | Junta de construção em revestimento de placa de concreto, de macho e fêmea, exclusive passadores | m
08.019.0004-0 | Junta longitudinal de ligação entre sarjetas e placas de revestimento de concreto, inclusive ligadores | m
08.019.0009-0 | Junta de retração, serrada com disco de diamante, para pavimentos de placas de concreto, com 5cm de profundidade | m
Pavimentação de Lajotas de Concreto – Natural e Colorido
08.020.0008-0 | Pavimentação de lajotas de concreto, altamente vibrado, intertravado, com articulação vertical, pré-fabricados, cor natural, com espessura de 6cm, resistência a compressão de 35MPa, assentes sobre colchão de pó-de-pedra, areia ou material equivalente, com as juntas tomadas com argamassa de cimento e areia, no traço 1:4 e/ou com pedrisco e asfalto, exclusive o preparo do terreno, mas com fornecimento de todos os materiais, bem como a colocação | m²
08.020.0010-0 | Idem item 08.020.0008, sendo a espessura de 8cm | m²
08.020.0012-0 | Idem item 08.020.0008, sendo a espessura de 10cm | m²
08.020.0018-0 | Pavimentação de lajotas de concreto, altamente vibrado, intertravado, com articulação vertical, pré-fabricados, cor natural, com espessura de 10cm, resistência a compressão de 50MPa, assentes sobre colchão de pó-de-pedra, areia ou material equivalente, com as juntas tomadas com argamassa de cimento e areia, no traço 1:4 e/ou com pedrisco e asfalto, exclusive o preparo do terreno, mas com fornecimento de todos os materiais, bem como a colocação | m²
08.020.0020-0 | Pavimentação de lajotas de concreto, altamente vibrado, intertravado, com articulação vertical, pré-fabricados, colorido, com espessura de 6cm, resistência a compressão de 35MPa, assentes sobre colchão de pó-de-pedra, areia ou material equivalente, com as juntas tomadas com argamassa de cimento e areia, no traço 1:4 e/ou com pedrisco e asfalto, exclusive o preparo do terreno, mas com fornecimento de todos os materiais, bem como a colocação | m²
08.020.0022-0 | Idem item 08.020.0020, sendo a espessura de 8cm | m²
08.020.0024-0 | Idem item 08.020.0020, sendo a espessura de 10cm | m²
Regularização e Reforço de Subleito
08.021.0001-0 | Regularização de subleito, de acordo com as “Instruções para execução”, do DER-RJ. O custo indeniza as operações de execução e transporte de água e se aplica à área efetivamente regularizada, exclusive transporte e escavação de corretivos | m²
08.021.0002-0 | Reforço de subleito, de acordo com as “Instruções para execução”, do DER-RJ, exclusive escavação, carga, transporte e fornecimento dos materiais | m³
Aterro e Espalhamento
08.021.0003-0 | Aterro, de acordo com as “Instruções para execução”, do DER-RJ, exclusive escavação, carga e transporte de materiais | m³
08.024.0002-0 | Espalhamento manual de concreto asfáltico em camadas (somente mão-de-obra), considerado neste item: a) concreto asfáltico junto ao local de aplicação; b) base já preparada; c) excluído o fornecimento do concreto | t
Imprimação e Pintura de Ligação
08.026.0001-0 | Imprimação de base de pavimentação, de acordo com as “Instruções para execução”, do DER-RJ | m²
08.026.0002-0 | Pintura de ligação, de acordo com as “Instruções para execução”, do DER-RJ | m²
08.026.0005-0 | Imprimação de base de pavimentação, utilizando CM Eco Xisto. de acordo com as “Instruções para execução”, do DER-RJ | m²
08.026.0010-0 | Pintura de ligação com adição de polímero, de acordo com as “Instruções para execução” do DER-RJ | m²
08.026.0015-0 | Pintura de ligação utilizando emulsão RR-1C com 3% de polímero tipo SBR, taxa de aplicação de 1,5l/m² | m²
08.026.0020-0 | Pintura de ligação utilizando emulsão RR-1C com 3% de polímero tipo SBR, taxa de aplicação de 1,0l/m² | m²
Meio-fio e Sarjeta de Concreto
08.027.0035-0 | Meio-fio reto de concreto simples fck=15MPa, moldado no local, tipo DER-RJ, medindo 0,15m na base e com altura de 0,45m, rejuntamento com argamassa de cimento e areia, no traço 1:3,5, com fornecimento de todos os materiais, escavação e reaterro | m
08.027.0036-0 | Idem item 08.027.0035, sendo meio-fio curvo | m
08.027.0037-0 | Idem item 08.027.0035, sendo meio-fio de concreto pré-moldado | m
08.027.0040-0 | Meio-fio reto de concreto simples fck=15MPa, moldado no local, tipo DER-RJ, medindo 0,15m na base e com altura de 0,30m, rejuntamento com argamassa de cimento e areia, no traço 1:3,5, com fornecimento de todos os materiais, escavação e reaterro | m
08.027.0041-0 | Idem item 08.027.0040, sendo meio-fio curvo | m
08.027.0042-0 | Idem item 08.027.0040, sendo meio-fio de concreto pré-moldado | m
08.027.0045-0 | Sarjeta e meio-fio conjugado curvo, de concreto simples fck=15MPa, moldado no local, tipo DER-RJ, medindo 0,65m de base e com altura de 0,30m, rejuntamento de argamassa de cimento e areia, no traço 1:3,5, com fornecimento de todos os materiais | m
08.027.0048-0 | Idem item 08.027.0045, sendo reto | m
08.027.0051-0 | Idem item 08.027.0045, sendo a sarjeta e o meio-fio de concreto pré-moldado, reto | m
08.027.0054-0 | Idem item 08.027.0051, sendo curvo | m
08.027.0057-0 | Sarjeta e meio-fio conjugado curvo, de concreto simples fck=35MPa, moldado no local, tipo DER-RJ, medindo 0,65m de base e com altura de 0,30m, rejuntamento de argamassa de cimento e areia, no traço 1:3,5, com fornecimento de todos os materiais | m
08.027.0060-0 | Idem item 08.027.0057, sendo reto
08.027.0063-0 | Idem item 08.027.0057, sendo a sarjeta e o meio-fio de concreto pré-moldado reto | m
08.027.0066-0 | Idem item 08.027.0057, sendo a sarjeta e o meio-fio de concreto pré-moldado curvo | m
08.027.0069-0 | Sarjeta e meio-fio conjugado curvo, de concreto simples colorido fck=35MPa, moldado no local, tipo DER-RJ, medindo 0,65m de base e com altura de 0,30m, rejuntamento de argamassa de cimento e areia, no traço 1:3,5, com fornecimento de todos os materiais | m
08.027.0072-0 | Idem item 08.027.0069, sendo reto
08.027.0075-0 | Idem item 08.027.0069, sendo a sarjeta e o meio-fio de concreto pré-moldado reto | m
08.027.0078-0 | Idem item 08.027.0069, sendo a sarjeta e o meio-fio de concreto pré-moldado curvo | m
08.027.0079-0 | Sarjeta e meio-fio conjugado curvo, de concreto simples fck=15MPa, moldado no local, tipo DER-RJ, medindo 0,45m de base e 0,30m de altura, rejuntamento com argamassa de cimento e areia, no traço 1:3,5, com fornecimento de todos os materiais | m
08.027.0082-0 | Idem item 08.027.0079, sendo reto | m
08.027.0083-0 | Idem item 08.027.0079, sendo a sarjeta e o meio-fio de concreto pré-moldado | m
08.027.0085-0 | Idem item 08.027.0079, sendo a sarjeta e o meio-fio de concreto pré-moldado reto | m
08.027.0088-0 | Sarjeta e meio-fio conjugado curvo, de concreto simples fck=35MPa, moldado no local, tipo DER-RJ, medindo 0,45m de base e 0,30m de altura, rejuntamento com argamassa de cimento e areia, no traço 1:3,5, com fornecimento de todos os materiais | m
08.027.0089-0 | Idem item 08.027.0088, sendo reto | m
08.027.0090-0 | Idem item 08.027.0088, sendo a sarjeta e o meio-fio de concreto pré-moldado | m
08.027.0095-0 | Idem item 08.027.0088, sendo a sarjeta e o meio-fio de concreto pré-moldado reto | m
08.027.0096-0 | Sarjeta e meio-fio conjugado curvo, de concreto simples colorido fck=35MPa, moldado no local, tipo DER-RJ, medindo 0,45m de base e 0,30m de altura, rejuntamento com argamassa de cimento e areia, no traço 1:3,5, com fornecimento de todos os materiais | m
08.027.0098-0 | Idem item 08.027.0096, sendo reto | m
08.027.0099-0 | Idem item 08.027.0096, sendo a sarjeta e o meio-fio de concreto pré-moldado | m
08.027.0102-0 | Idem item 08.027.0096, sendo a sarjeta e o meio-fio de concreto pré-moldado reto | m
Guia e Sarjeta Guia de Concreto Armado
08.028.0010-0 | Guia de concreto armado, destinado ao encunhamento de pavimentação em paralelos, em logradouro com declividade do greide maior que 18%, de seção (0,15x0,40)m, assentado transversalmente ao eixo da via. FORNECIMENTO E ASSENTAMENTO | m
08.028.0015-0 | Sarjeta-guia de paralelepípedo (1 fiada), assente sobre base de concreto (fck=11MPa), inclusive esta, rejuntamento de argamassa de cimento e areia (traço 1:3), para pavimentação betuminosa | m
Logradouro - Custo Logradouro Pronto
08.031.0005-0 | Logradouro com 9,00m de largura, compreendendo:
a) subleito compactado (h = 30cm);
b) base de brita graduada (h = 20cm);
c) imprimação;
d) capa asfáltica (h = 5cm);
e) meios-fios de concreto simples;
f) galeria nos passeios (diâmetro = 50cm);
| g) caixas de ralo de ambos os lados a cada 30,00m | m
08.031.0006-0 | Logradouro com 9,00m de largura, compreendendo:
a) subleito compactado (h = 30cm);
b) base de brita corrida (h = 20cm);
c) pavimentação de paralelepípedos sobre colchão de areia com rejuntamento de betume;
d) meios-fios de concreto simples;
e) galeria nos passeios (diâmetro = 50cm);
| f) caixas de ralo de ambos os lados a cada 30,00m | m
08.031.0007-0 | Idem item 08.031.0006, sendo a base de brita corrida com h = 10cm e os paralelepípedos assentes em colchão de pó-de-pedra, com rejuntamento de betume e cascalhinho | m
Manta Geotêxtil Sobre Pavimentação Betuminosa
08.032.0001-0 | Manta geotêxtil 100% polipropileno ou 100% poliéster, em 1 camada, sobre pavimentação betuminosa. FORNECIMENTO e COLOCAÇÃO | m²
Guarda-Corpo e Guarda-Rodas
08.034.0001-0 | Guarda-corpo de concreto armado em lances de 3,00m de comprimento e 60cm de altura, constando de um corrimão de 10 x 15cm, feito com forma de chapa de madeira, plastificada, com espessura de 17mm, apoiado em 4 colunas, com forma perdida de tubo de PVC rígido de 100mm | m
08.034.0002-0 | Guarda-corpo de concreto armado, fck=15Mpa, aço CA-50, formado por quadros retangulares de (1,90 x 0,50)m sustentados por 2 montantes de 0,85m de altura, inclusive fornecimento de materiais e elementos de fixação na ponte | m
08.034.0005-0 | Guarda-rodas de concreto armado, conforme projeto da Prefeitura-RJ, para viadutos, moldados no local, compreendendo vigas longitudinais apoiadas sobre montantes | m
08.034.0010-0 | Guarda-rodas de concreto armado, conforme projeto da Prefeitura-RJ, constando de montantes sustentando vigas em forma de trapézio de cantos arredondados, com seção de 55cm de largura por 15cm, e 25cm de faces laterais, inclusive armação | m
08.034.0020-0 | Guarda-rodas de concreto armado, confeccionado com concreto importado de usina, dosado para concreto fck=20MPa e 8% de microssílica e forma trapezoidal, tipo New Jersey, com 15cm de topo, 38cm de base e 90,50cm de altura, compreendendo materiais, lançamento, colocação na forma e adensamento mecânico, engastado em sobrelaje, exclusive esta, inclusive armadura de engaste | m
08.034.0025-0 | Guarda-rodas de concreto armado, preparado com betoneira, forma trapezoidal, tipo New Jersey, com 15cm de topo, 38cm de base e 90,50cm de altura, compreendendo materiais, lançamento, colocação na forma e adensamento mecânico, engastado em sobrelaje, exclusive esta, inclusive armadura de engaste | m
Camada de Bloqueio
08.035.0001-0 | Camada de bloqueio (colchão) de pó-de-pedra, espalhado e comprimido mecanicamente, medida após compactação | m³
08.035.0005-0 | Idem item 08.035.0001, sendo o espalhamento e compactação manuais | m³
08.036.0001-0 | Camada de bloqueio (colchão) de areia, espalhado e comprimido mecanicamente, medida após compactação | m³
08.036.0002-0 | Idem item 08.036.0001, sendo o espalhamento e compactação manuais | m³
Concreto Asfáltico – Apenas Espalhamento e Compactação
08.037.0010-0 | Concreto asfáltico, usinado a quente, considerando apenas o espalhamento com vibroacabadora convencional e compactação mecânica, para uma produção de usina de 2000t/mês | t
08.037.0011-0 | Idem item 08.037.0010, para uma produção de 3000t/mês | t
08.037.0012-0 | Idem item 08.037.0010, para uma produção de 4000t/mês | t
08.037.0013-0 | Idem item 08.037.0010, para uma produção de 6000t/mês | t
08.037.0014-0 | Idem item 08.037.0010, para uma produção de 8000t/mês | t
08.037.0015-0 | Idem item 08.037.0010, para uma produção de 10000t/mês | t
08.037.0040-0 | Concreto asfáltico, usinado a quente, considerando apenas o espalhamento com motoniveladora e compactação mecânica, para uma produção de usina de 2000t/mês | t
08.037.0041-0 | Idem item 08.037.0040, para uma produção de 3000t/mês | t
08.037.0042-0 | Idem item 08.037.0040, para uma produção de 4000t/mês | t
08.037.0043-0 | Idem item 08.037.0040, para uma produção de 6000t/mês | t
08.037.0044-0 | Idem item 08.037.0040, para uma produção de 8000t/mês | t
08.037.0045-0 | Idem item 08.037.0040, para uma produção de 10000t/mês | t
08.037.0047-0 | Concreto asfáltico, usinado a quente, considerando apenas o espalhamento com vibroacabadora eletrônica e compactação mecânica, para uma produção de usina de 2000t/mês | t
08.037.0048-0 | Idem item 08.037.0047, para uma produção de 3000t/mês | t
08.037.0049-0 | Idem item 08.037.0047, para uma produção de 4000t/mês | t
08.037.0050-0 | Idem item 08.037.0047, para uma produção de 6000t/mês | t
08.037.0051-0 | Idem item 08.037.0047, para uma produção de 8000t/mês | t
08.037.0052-0 | Idem item 08.037.0047, para uma produção de 10000t/mês | t
08.037.0054-0 | Concreto asfáltico, usinado a quente, considerando apenas o espalhamento manual e compactação mecânica, para uma produção de usina de 2000t/mês | t
08.037.0055-0 | Idem item 08.037.0054, para uma produção de 3000t/mês | t
08.037.0056-0 | Idem item 08.037.0054, para uma produção de 4000t/mês | t
08.037.0057-0 | Idem item 08.037.0054, para uma produção de 6000t/mês | t
08.037.0058-0 | Idem item 08.037.0054, para uma produção de 8000t/mês | t
08.037.0059-0 | Idem item 08.037.0054, para uma produção de 10000t/mês | t
Meio-Fio e Sarjeta – Moldado “in loco” com Máquina Especial
08.040.0005-0 | Meio-fio e sarjeta conjugados, de concreto usinado 15MPa, moldado “in loco”, através de máquina especial, medindo em torno de 0,47m de base e 0,30m de altura, acabamento com argamassa de cimento e pó-de-pedra, no traço 1:3, com fornecimento dos materiais, exclusive preparo de base e topografia | m
08.040.0010-0 | Meio-fio e sarjeta conjugados, de concreto usinado 15MPa, moldado “in loco”, através de máquina especial, medindo em torno de 0,35m de base e 0,30m de altura, acabamento com argamassa de cimento e pó-de-pedra, no traço 1:3, com fornecimento dos materiais, exclusive preparo de base e topografia | m
08.040.0015-0 | Meio-fio e sarjeta (linha d’água), de concreto usinado 15MPa, moldado “in loco”, através de máquina especial, medindo em torno de 0,30m de base e 0,26m de altura, acabamento com argamassa de cimento e pó-de-pedra, no traço 1:3, com fornecimento dos materiais, exclusive preparo de base e topografia | m
08.040.0020-0 | Meio-fio de concreto usinado 15MPa, moldado “in loco”, através de máquina especial, medindo em torno de 0,17m de base e 0,30m de altura, acabamento com argamassa de cimento e pó-de-pedra, no traço 1:3, com fornecimento dos materiais, exclusive preparo de base e topografia | m
08.040.0025-0 | Meio-fio de concreto usinado 15MPa, moldado “in loco”, através de máquina especial, medindo em torno de 0,15m de base e 0,30m de altura, acabamento com argamassa de cimento e pó-de-pedra, no traço 1:3, com fornecimento dos materiais, exclusive preparo de base e topografia | m
08.040.0030-0 | Meio-fio tipo tento de concreto usinado 15MPa, moldado “in loco”, através de máquina especial, medindo em torno de 0,17m de base e 0,15m de altura, com chanfro interno de 0,10m, acabamento com argamassa de cimento e pó-de-pedra, no traço 1:3, com fornecimento dos materiais, exclusive preparo de base e topografia | m
Pavimentação com Blocos Vazados de Concreto
08.050.0001-0 | Pavimentação com blocos vazados de concreto, medindo (50x50x10)cm, assentes em camadas de areia grossa de 2cm, exclusive preparo do terreno. FORNECIMENTO E ASSENTAMENTO | m²
08.050.0004-0 | Idem item 08.050.0001, medindo (60x45x7,5)cm | m²
Itens de Reforma, Recomposição e Conservação de Logradouros Públicos
08.006.0001-0 | Arrancamento e reassentamento de paralelepípedos com limpeza do betume aderente sobre colchão de areia, inclusive fornecimento da areia e rejuntamento com betume e cascalhinho, exclusive fornecimento dos paralelepípedos | m²
08.006.0003-0 | Idem item 08.006.0001, sobre colchão de pó-de-pedra | m²
08.006.0004-0 | Assentamento de paralelepípedos com reaproveitamento dos paralelepípedos e fornecimento de pó-de-pedra, e rejuntamento com betume e cascalhinho | m²
08.006.0005-0 | Assentamento de paralelepípedos com reaproveitamento dos paralelepípedos e fornecimento de areia, e rejuntamento com betume e cascalhinho | m²
08.006.0006-0 | Rejuntamento de pavimentação de paralelepípedo com areia, inclusive fornecimento do material | m²
08.006.0010-0 | Rejuntamento de pavimentação de paralelepípedos com betume e cascalhinho, exclusive o fornecimento do betume | m²
08.006.0011-0 | Rejuntamento de pavimentação de paralelepípedos com betume e cascalhinho, com fornecimento de todos os materiais | m²
08.006.0015-0 | Rejuntamento de artefato de concreto, com argamassa de cimento e areia no traço 1:3, com fornecimento de todos os materiais | m²
08.007.0001-0 | Arrancamento e reassentamento de paralelepípedos com limpeza do betume aderente sobre colchão de pó-de-pedra, inclusive fornecimento do pó-de-pedra e rejuntamento com argamassa de cimento e areia, no traço 1:3, exclusive fornecimento dos paralelepípedos | m²
08.007.0002-0 | Assentamento de paralelepípedos com reaproveitamento dos mesmos e fornecimento do pó-de-pedra, e rejuntamento com argamassa de cimento e areia, no traço 1:3 | m²
08.008.0001-0 | Arrancamento e reassentamento de paralelepípedos com limpeza do betume aderente sobre colchão de pó-de-pedra, inclusive fornecimento do pó-de-pedra, exclusive rejuntamento e fornecimento dos paralelepípedos | m²
08.008.0002-0 | Assentamento de paralelepípedos com reaproveitamento dos mesmos e fornecimento do pó-de-pedra, exclusive rejuntamento | m²
08.012.0001-0 | Levantamento e reassentamento de meio-fio | m
08.012.0003-0 | Levantamento e reassentamento de tento ou travessão | m
Nota: | Ver arrancamento de meio-fio e de tento nos itens 05.001.0141 e 05.001.0142
08.012.0004-0 | Reassentamento de meio-fio | m
08.012.0005-0 | Reassentamento de tento ou travessão | m
08.015.0018-0 | Reposição de pavimentação de qualquer natureza, em concreto asfáltico usinado a quente, sem imprimação ou pintura de ligação, executado em logradouro público, onde foram executadas obras por companhias concessionárias, exclusive o transporte da usina para a pista | t
08.015.0022-0 | Selagem de trinca em pavimento rígido ou flexível, inclusive fresagem da trinca, limpeza com jato de ar comprimido e selagem com emulsão RR-1C | m
08.019.0010-0 | Limpeza e preenchimento de junta de retração, com asfalto diluído CM-30, exclusive corte, barras de ligação e de transferência | m
08.020.0030-0 | Assentamento de artefato de concreto, sobre colchão de pó-de-pedra, areia ou material equivalente, com fornecimento de todos os materiais, exclusive o artefato de concreto, inclusive rejuntamento | m²
08.020.0035-0 | Reassentamento de artefato de concreto, com reaproveitamento deste, com limpeza de rejunte aderente, sobre colchão de pó-de-pedra, areia ou material equivalente, inclusive fornecimento de todos os materiais e rejuntamento com betume e cascalhinho | m²
08.020.0040-0 | Reassentamento de artefato de concreto, com reaproveitamento deste, com limpeza da argamassa aderente, sobre colchão de pó-de-pedra, areia ou material equivalente e o fornecimento de todos os materiais e rejuntamento com argamassa | m²
08.022.0001-0 | Regularização de pavimentação com aproveitamento do pavimento existente por meio de macadame betuminoso de mistura prévia a frio, emprego de asfalto diluído (CUT-BACK ou emulsionado), de acordo com as “Instruções para execução”, do DER-RJ | m³
08.022.0002-0 | Regularização de pavimentação com aproveitamento do pavimento existente, com camada de concreto betuminoso, de acordo com as “Instruções para execução”, do DER-RJ | m³
08.038.0001-0 | Recomposição de pavimentação de rua, devido à abertura de vala para assentamento de tubulação, inclusive a remoção de até 20,00m do reaterro solto, concretagem fck=10 MPa com 20cm de espessura, carga, transporte e descarga do material excedente até a distância de 20km, exclusive concreto asfáltico (vide item 08.015.0018) | m²
CATEGORIA 09
Serviços de P
Plantio de Grama, Leguminosas e Cerca Viva (Inclusive Fornecimento)
09.001.0001-1 | Plantio de grama em placas, tipo são carlos, batatais, larga e santo agostinho, inclusive compra e arrancamento no local de origem, carga, transporte, descarga e preparo do terreno | m²
09.001.0002-0 | Idem item 09.001.0001, para recomposição de áreas gramadas eventualmente danificadas | m²
09.001.0003-1 | Idem item 09.001.0001, exclusive transporte | m²
09.001.0004-0 | Plantio de grama em placas, em encosta, de acordo com o item 09.001.0001, inclusive transporte manual encosta acima | m²
09.001.0020-0 | Plantio de grama em placas tipo esmeralda, inclusive fornecimento da grama e transporte, exclusive preparo do terreno e o material para este | m²
09.001.0025-0 | Plantio de grama em placas, em encosta, de acordo com o item 09.001.0020, inclusive transporte manual encosta acima | m²
09.001.0030-0 | Idem item 09.001.0020, para recomposição de áreas gramadas eventualmente danificadas | m²
09.001.0035-0 | Idem item 09.001.0020, exclusive transporte | m²
09.001.0040-0 | Plantio de grama em hidro-semeadura, em taludes | m²
09.001.0045-0 | Plantio de gramínea e leguminosas em sementes, constando de: análise do solo, correção do PH, preparo de terreno (escarificação e valetamento), adubagem química e orgânica, tratamento preventivo do solo com emprego de inseticida e irrigação, inclusive transporte | m²
09.001.0050-0 | Idem item 09.001.0045, inclusive cobertura com tecido de aniagem S-95, com malha de 4mm | m²
09.001.0055-0 | Idem item 09.001.0045, inclusive cobertura de palha de capim desfibrada e aplicação de hidro-asfalto | m²
09.001.0060-0 | Idem item 09.001.0045, inclusive cobertura de palha de capim desfibrada e aplicação de hidro-asfalto, com fixação de malha de bambu lascado | m²
09.001.0065-0 | Idem item 09.001.0045, inclusive cobertura de palha de capim desfibrada e aplicação de hidro-asfalto e tela de arame galvanizado de malha hexagonal | m²
09.001.0070-0 | Plantio de plantas de cobertura de solo, tipo margaridão, zebrina, dicondra, trapoeraba, etc, exclusive fornecimento | m²
09.001.0075-0 | Plantio de plantas de cobertura floridas, tipo moisés, bela-emília, etc, exclusive fornecimento | m²
09.001.0080-0 | Cerca viva constituída de hibisco, cedrinho, caliandra ou acalifa rajada ou vermelha, com 50 a 70cm de altura, espaçadas a cada 30cm. FORNECIMENTO e PLANTIO | m
Grama Sintética
09.001.0100-0 | Grama sintética Européia, em rolos, com fios de 28mm de comprimento, na cor verde, inclusive mão-de-obra especializada para execução de serviços, fornecimento e instalação de faixas de grama sintética branca para as demarcações do campo, regularização com areia adequada e transporte do material até o local dos serviços. FORNECIMENTO e COLOCAÇÃO | m²
09.001.0105-0 | Grama sintética Européia auto-drenante em rolos para campo de futebol e afins, composto de base primária em rafia de PP (polipropileno) adicionada de reforço dimensional tipo "cabelo de anjo" revestidos por baixo com camada de látex preto de alta resistência e microporos para drenagem de águas pluviais, tufada com fios de 30mm de altura em fibra de PP (polipropileno) fibrilado 8800 DTEX, na cor verde, com densidade de 16.400 pontos por metro quadrado, rolos unidos com fita especial em tecido de poliéster e adesivo de poliuretano bicomponente a prova d'agua e demarcação com linhas de grama branca do mesmo material e preenchida com lastro de 30Kg/m² de areia quartsoza tipo AB40/50. FORNECIMENTO e COLOCAÇÃO | m²
Piso Sintético para Atletismo
09.001.0130-0 | Piso sintético para atletismo, moldado no local, sem juntas ou emendas, com 2 camadas distintas, sendo a anterior composta de uma manta flexível de grânulos preto de borracha vulcanizada de granulometria controlada, aglomerados com resina de poliuretano, moldado “in loco” sobre base a base, com aplicação prévia de primer de poliuretano na camada superior (espessura de 3mm) e composta de granulado fino de borracha EPDM colorida e resinas coloridas de poliuretano, com inibidores de raios UV que será aplicada sobre a manta com equipamento de jateamento tipo spray, com a superfície acabada, texturada de cor vermelha tijolo | m²
Camada Amortecedora Drenante para Gramado Sintético
09.001.0150-0 | Camada amortecedora drenante para gramado sintético, de partículas de borracha SBR reciclada e peneirada, misturadas mecanicamente e aglutinadas com adesivo binder de poliuretano monocomponente, moldado no local com rolo compactador e com espessura de 10mm. FORNECIMENTO e COLOCAÇÃO | m²
Plantio de Árvores e Arbustos, Plantas de Coberturas Vegetais e Grama (exclusive fornecimento)
09.002.0001-0 | Plantio de árvore isolada até 2,00m de altura, de qualquer espécie, em logradouro público, inclusive transporte, terra preta simples e estaca de madeira (tutor), exclusive o fornecimento da árvore | un
09.002.0002-0 | Plantio de arbustos de 50 a 70cm de altura, formando jardim, com 12 unidades por metro quadrado, exclusive o fornecimento | m²
09.002.0003-0 | Plantio de arbustos de 70 a 100cm de altura, formando jardim, com 9 unidades por metro quadrado, exclusive o fornecimento | m²
09.002.0010-0 | Plantio de arbustos de 50 a 100cm de altura, formando jardim, com 6 unidades por metro quadrado, exclusive o fornecimento | m²
09.002.0012-0 | Plantio em encosta de mudas com 50 a 70cm de altura, exclusive fornecimento | un
09.002.0015-0 | Plantio de plantas de cobertura vegetal, considerando 4 mudas/m², exclusive fornecimento da planta | m²
09.002.0017-0 | Idem Item 09.002.0015, considerando 8 mudas/m² | m²
09.002.0019-0 | Idem Item 09.002.0015, considerando 12 mudas/m² | m²
09.002.0021-0 | Idem Item 09.002.0015, considerando 16 mudas/m² | m²
09.002.0023-0 | Idem Item 09.002.0015, considerando 25 mudas/m² | m²
09.002.0030-0 | Plantio de grama, incluindo preparo do terreno com 10cm de saibro e 5cm de terra estrumada, exclusive fornecimento da grama | m²
09.002.0032-0 | Plantio de grama em mudas, exclusive o fornecimento do material | m²
Amarrio de Mudas
09.002.0050-0 | Amarrio de mudas de árvore ao tutor, com fitilho plástico, exclusive este | un
Árvores, Arbustos, Espécies Vegetais, Trepadeiras, Palmeiras e Espécies Aquáticas - Fornecimento
09.003.0006-0 | Árvore em torno de 2,00m de altura, tipo amendoeira, castanheira, etc. FORNECIMENTO | un
09.003.0008-0 | Arbusto para jardins, tipo lantana, hibisco, cedrinho, etc, com 50 a 70cm de altura. FORNECIMENTO | un
09.003.0009-0 | Idem item 09.003.0008, com 70 a 100cm de altura | un
09.003.0026-0 | Espécies vegetais com altura de (0,30 a 2,00)m, tipo Arbusto Dracaena Marginata (Dracena de Madagascar), Agave Attenuata (Agave Dragão), Agave Angustifolia (Piteira do Caribe), Arbusto Clusia Rosea (Clusia), Cortadoria Selloana (Pluma, Capim dos Pampas), Dracaena Arborea (Dracena), Eugenia Sprengelii (Murta), Euphorbia Cotinifolia (Caracasana),Philodendron Gloriosum (Filodendro Glorioso), Philodendron Undulatum (Guaimbe da Folha Ondulada),Tibouchina Grandifolia (Orelha de Onça), YuccaElephantIpês (iuca Elefante) ou similar. FORNECIMENTO | un
09.003.0034-0 | Espécies vegetais com altura de (0,40 a 2,00)m, tipo Arbusto Philodendron Bipinnatifidum (Banana de Macaco), Agave Americana (Pita Azul), Agave Americana Marginata (Agave), Codiaeum variegatum (Croton), Colocasia Esculenta (Inhame Branco), Cordia Lutea (Cordia Amarela), Dracaena Fragans (Coqueiro de Vênus, Pau D'Agua), Ligustrum Sinensi (Ligustro Chinês), Musa Coccinea (Bananeira Florida, Bananeira Vermelha), Myrthus Communs (Murta), Nerium Oleander (Espirradeira), Philodendron Selloum (Guaimbe), Philodendron Speciosum (Filodendro Imperial), Philodendron Wilsonii (Filodendro), Polyscias Fruticosa (Árvore da Felicidade), Rhododendron x Simsii (Azaléia Belga), Senna Alata (Maria Preta), Stenolobium Stans/Tecoma Stans (Ipê de Jardim) ou similar. FORNECIMENTO | un
09.003.0066-0 | Espécies vegetais nativas com CAP (Circunferência na Altura do Peito) variando entre 0,10m e 0,15m e altura entre 2,50m e 3,00m. FORNECIMENTO | un
09.003.0068-0 | Espécies vegetais nativas com CAP (Circunferência na Altura do Peito) variando entre 0,15m e 0,20m e altura entre 3,00m e 3,50m. FORNECIMENTO | un
09.003.0070-0 | Espécies vegetais nativas com CAP (Circunferência na Altura do Peito) variando entre 0,20m e 0,25m e altura entre 3,50m e 4,00m. FORNECIMENTO | un
09.003.0074-0 | Espécies vegetais com altura de (0,60 a 1,00)m, tipo Palmeira Phoenix Roebelenii (Tamareira Ana), Coccothrinax SP (Leque-Prateada), Elaeis Guineensis (Dendezeiro), Gaussia Maya (Palmeira Maia) ou similar. FORNECIMENTO | un
09.003.0076-0 | Espécies vegetais com altura de (2,50 a 3,50)m, tipo Palmeira Syagrus Romanzoffiana (Baba-de-Boi / Geriva), Aiphanes Caryotifolia (Palmeira "Spine"), Livistonia Chinensis (Leque da China / Falsa Latania), Rhapis Excelsa (Palmeira Rafia), Roystonea Oleracea (Palmeira Real) ou similar. FORNECIMENTO | un
Coberturas Vegetais - Fornecimento
09.003.0142-0 | Espécies vegetais com altura de (0,40 a 1,50)m, tipo Gardenia Jasminoides (Jasmim do Cabo), Alpinia Purpurata (Gengibre Vermelho), Cordyline Terminalis (Dracena Vermelha), Dieffenbachia Amoema (Comigo Ninguém Pode) ou similar e considerando 4 mudas por m².FORNECIMENTO | m²
09.003.0144-0 | Espécies vegetais com altura de (0,60 a 1,50)m, tipo Calliandra Tweedii (Esponjinha Vermelha), Hibiscus Rosa-Sinensis (Hibisco Argentino), Malvaviscus Arboreus (Hibisco Colibri) ou similar e considerando 4 mudas por m². FORNECIMENTO | m²
09.003.0154-0 | Espécies vegetais com altura de (0,25 a 1,00)m, tipo Sanchezia Nobilis (Sanquesia), Allamanda SP (Alamanda), Anthurium Andraeanum (Antúrio de Flor), Alocasia Cucullata (Inhame Chinês), Crinum Asiaticum (Crino Branco), Panbanus Veitchi (Pandano Veitchi), Spathoglottis Plicata (Orquídea Violeta) ou similar e considerando 8 mudas por m². FORNECIMENTO | m²
09.003.0156-0 | Espécies vegetais com altura de (0,40 a 1,50)m, tipo Arundina Bambusifolia (Orquídea Bambu), Jatropha Podagrica (Batata do Inferno), Strelitzia Reginae (Flor Ave do Paraíso), Heliconia Angusta (Falsa Ave do Paraíso) ou similar e considerando 8 mudas por m². FORNECIMENTO | m²
09.003.0162-0 | Espécies vegetais com altura de (0,10 a 0,40)m, tipo Jasminum Nitidum (Jasmim Estrela), Barleria Cristata (Caetizinho), Canna Denudata (Cana da Índia), Canna x Generallis (Cana-Índica, Biri), Curculigo Capitulata (Curculigo), Dichorisandra Thyrsiflora (Gengibre Azul), Ixora SP (Ixora Ana), Kalanchoe Gastonis-Bonnieri (Planta da Vida), Maranta Arundinacea (Araruta), Tradescantia Spathacea (Rhoeo), Zantedeschia Aethiopica (Copo de Leite) ou similar e considerando 12 mudas por m². FORNECIMENTO | m²
09.003.0166-0 | Espécies vegetais com altura de (0,20 a 0,80)m, tipo Heliconia Psittacorum (Helicônia Papagaio), Xanthosoma Lindeni (Xantia), Calathea Zebrina (Calatea Zebra), Jasminum Sambac (Bogari) ou similar e considerando 12 mudas por m².FORNECIMENTO | m²
09.003.0176-0 | Espécies vegetais com altura de (0,15 a 0,40)m, tipo Pachystachys Lutea (Camarão Amarelo), Asparagus Densiflorus "Sprengeri" (Aspasgo/Bambuzinho), Justica Brandegeana / Beloperone Guttata (Camarão Vermelho), Penta Laceolata (Penta), Strobilanthes Dyerianus (Escudo Persa), Nephrolepis Exaltata (Samambaia Crespa) ou similar e considerando 16 mudas por m². FORNECIMENTO | m²
09.003.0178-0 | Espécies vegetais com altura de (0,20 a 0,40)m, tipo Ctenanthe Setosa (Maranta Cinza), Calathea Makoyana (Maranta Pavão), Belamcanda Chinensis (Flor Leopardo), Miscanthus Sinensis (Capim Zebra), Nephrolepis Pectinata (Samambaia Paulista), Sansevieira Trifasciata "Laurentii" (Espada de São Jorge) ou similar e considerando 16 mudas por m². FORNECIMENTO | m²
09.003.0188-0 | Espécies vegetais com altura de (0,10 a 0,20)m, tipo Cuphea Gracilis (Érica), Acalypha Reptans (Rabo de Gato / Mini Acalifa), Arachis Repens (Grama Amendoim), Asystasia Gangetica ou Coromandedeliana (Asistásia), Bulbeline Frutescens ou Caulescens (Bulbine),Chlorophytum Comosum Variegatum (Clorofito), Duranta Repens (Pingo de Ouro / Violeteira), EvolvulusGlomeratus (Evolvolo),Hemigrafhis Colorata (Hera-Roxa), Ophiopogon Japonicus (Pele-de-Urso),Peristrophe Augustifolia (PeriquitoAmarelo), Pilea Cadierei (Piléia / Planta Alumínio), Pilea Microphylla (Brilhantina), Ruellia Squarrosa (Ruélia-Roxa), Schizocentron Elegans (Quaresminha), Scindapsus Aureus (Jibóia), Setcreasea Purpurea ou Trandescantia Pallida (Setcresea), Spilanthes Repens (Margaridinha Rasteira), Syngonium Podophyllum (Maracanã Rajado), Tradescantia Zebrina ou Zebrina Pendula (Trapoeraba Roxa), Tradescantia Zebrina Purpusii ou Zebrina Purpusii (Trapoeraba Roxa), Wedelia Paludosa ou Spangineticola Trilobata (Margaridão) ou similar e considerando 25 mudas por m². FORNECIMENTO | m²
09.003.0192-0 | Espécies vegetais com altura de (0,10 a 0,30)m, tipo Lantana Camara (Cambara), Ajuga Reptans (Ajuga), barleria Repens (Barleria-Vermelha), Catharanthuns Roseus (Vinca), Coreopsis Lanceolata (Margaridinha Amarela), Euphorbia Millii (Coroa-de-Cristo Pequena), Iresine Herbstii (Orelha-de-Macaco), Lantana Sellowiana (Lantana), Lantana Undulata (Lantana Branca), Plectranthus Nummlarius (Dólar), Portulaca Grandiflora (Onze-Horas), Salvia Splendens (Sálvia), Selaginella Umbrosa (Selaginela), Senecio Douglasii (Cinerária), Solanum Violaefolium (Solano- Rasteiro), Tulbaghia Violacea (Junquilho-Alho-Social), Unxia Kubitzkii (Botão-de-Ouro) ou similar e considerando 25 mudas por m². FORNECIMENTO | m²
09.003.0194-0 | Espécies vegetais com altura de (0,10 a 0,20)m, tipo Hemerocallis Flava (Hemerocacalis, Lírio), Begonia Cucullata ou Semperflorens (Azedinha do Brejo), Coreopsis Grandiflora (Camomila), Episcia Cupreata (Violeta Vermelha), Fittonia Verschaffeltii (Planta Mosaico), Impatiens Waleriana (Maria-Sem-Vergonha), Maranta Leuconeura (Barriga de Sapo), Petunia Hybrida (Petúnia), Tagetes Patula (Cravo-Francês), Verbena Hibrida (Verbena / Camaradinha) ou similar e considerando 25 mudas por m². FORNECIMENTO | m²
09.003.0200-0 | Espécies vegetais com altura de (0,15 a 0,30)m, tipo Ophiopogon jaburan (Barba-de-Serpente), Kalanchoe Blossfeldiana (Calancoe), Maranta Bicolor (Caeté) ou similar e considerando 25 mudas por m². FORNECIMENTO | m²
Cercas,Protetores e Frades
09.004.0001-0 | Protetor de madeira de lei, pintado a óleo, para árvore. FORNECIMENTO e COLOCAÇÃO | un
09.004.0002-0 | Protetor de ferro, pintado a óleo, para árvore. FORNECIMENTO e COLOCAÇÃO | un
09.004.0003-0 | Protetor (gola) de Árvore em ferro fundido nodular, nas dimensões de (1,00 x 1,00 x 0,60)m. FORNECIMENTO | un
09.004.0004-0 | Idem item 09.004.0003, nas dimensões de (1,28 x 1,28 x 0,90)m | un
09.004.0005-0 | Guarda-corpo para brinquedos, em lances de 4,00m e altura de 1,00m, com 3 montantes espaçados de 2,00m, executados com tubos de aço galvanizado de 1.1/2” de diâmetro, chumbados em blocos de concreto simples de 30 x 30 x 40cm, tela de arame galvanizado nº 8 de malha quadrada de 5 x 5cm com 70cm de largura, afastada do piso 30cm, inclusive pintura antioxidante de acabamento. FORNECIMENTO e COLOCAÇÃO | m
09.004.0010-0 | Cerca protetora para jardim, de 33cm de altura, em tela de chapa expandida de 3/16”, decapada, fosfatizada, pintada a “primer” e acabamento a cor, chumbada no solo com hastes de ferro de 1/2” espaçadas de 1,00m. FORNECIMENTO e COLOCAÇÃO | m
09.004.0011-0 | Cerca protetora para jardim, de 40cm de altura, em barra chata de 1” x 1/4”, chumbada no solo com hastes de 30cm, espaçadas de 60cm, em módulos de 1,20m. FORNECIMENTO e COLOCAÇÃO | m
09.004.0013-0 | Grampos de proteção para calçada em tubos de ferro galvanizado de 2”, chumbados em blocos de concreto, inclusive demolição e recomposição da calçada, e transporte do material excedente, exclusive pintura. FORNECIMENTO e COLOCAÇÃO | un
09.004.0015-0 | Retentor flutuante para proteção de manguezal. Confecção e instalação | m
09.004.0017-0 | Cerca protetora de jardim com 18cm de altura, em barra chata de aço ASTM 588 de (3” x 1/4”), com montantes do mesmo material, distanciados de 1,00m, chumbados em bloco de concreto, inclusive escavação, reaterro, carga, descarga e transporte | m
09.004.0019-0 | Cerca protetora de jardim, tipo capelinha, em módulos de 1,20m. FORNECIMENTO e COLOCAÇÃO | un
09.004.0020-0 | Cerca protetora de jardim, formando arcos com 46cm de diâmetro em aço redondo liso de 1/2”, superpostos de 10cm, soldados em barra de (1.1/2” x 3/8”), com montantes do mesmo material, distanciados de 75cm, chumbados em blocos de concreto, inclusive escavação, reaterro, carga, descarga e transporte. FORNECIMENTO e COLOCAÇÃO | m
09.004.0023-0 | Limitador de grama em PVC reciclado - Linha Borda. FORNECIMENTO e COLOCAÇÃO | m
09.004.0025-0 | Limitador de grama em PVC reciclado - Linha Plana. FORNECIMENTO e COLOCAÇÃO | m
09.004.0028-0 | Moirão em madeira de reflorestamento, para sustentação de retentores em área de manguezal, com seção de diâmetro de 15cm, altura livre média de 2,00m, enterrado a 1,00m de profundidade, incluindo escavação manual de cova. FORNECIMENTO e COLOCAÇÃO | un
09.004.0050-0 | “Frade” de concreto 10MPa, para proteção de calçadas, apicoado, inclusive escavação e reaterro. FORNECIMENTO e COLOCAÇÃO | un
09.004.0051-0 | Idem item 09.004.0050, pintado com verniz | un
09.004.0055-0 | Idem item 09.004.0050, sendo liso | un
09.004.0056-0 | Idem item 09.004.0050, sendo liso e pintado com verniz | un
09.004.0060-0 | “Frade” metálico, em ferro fundido, modelo ciclovia. FORNECIMENTO e COLOCAÇÃO | un
Tratamento, Conservação e Limpeza
Nota: | Nos itens correspondentes a serviços periódicos, os custos entendem-se em cada vez que forem executados. As freqüências indicadas servem apenas para melhor definir os custos
09.005.0001-0 | Revolvimento e destorroamento da camada superficial de gramado, até 20cm de profundidade | m²
09.005.0002-0 | Revolvimento do solo até 10cm de profundidade | m²
09.005.0003-0 | Revolvimento do solo até 20cm de profundidade | m²
09.005.0004-0 | Irrigador giratório, de plástico. FORNECIMENTO e COLOCAÇÃO | un
09.005.0005-0 | Irrigador de impulso setorial, de plástico, com 10cm de altura. FORNECIMENTO e COLOCAÇÃO | un
09.005.0006-0 | Idem item 09.005.0005, com 40cm de altura | un
09.005.0007-0 | Rega de jardim ou gramado, com esguicho, usando água local canalizada | dam²
09.005.0008-0 | Erradicação manual de ervas daninhas em gramados (200,00m²/dia) | ha
09.005.0009-0 | Retirada de grama em placas | m²
09.005.0011-0 | Nivelamento em gramados, inclusive transporte no serviço, carga e descarga, exclusive o fornecimento do material | m³
09.005.0012-0 | Nivelamento e compactação de áreas ensaibradas | ha
09.005.0020-0 | Catação de papéis em gramados (196 vezes por ano) | ha
09.005.0021-0 | Catação de papéis em superfícies pavimentadas (196 vezes por ano) | ha
09.005.0022-0 | Catação de papéis em superfícies ensaibradas ou em areia (196 vezes por ano) | ha
09.005.0023-0 | Catação de papéis em superfícies pavimentadas com pedra portuguesa (196 vezes por ano) | ha
09.005.0024-0 | Varredura em gramados (104 vezes por ano) | ha
09.005.0025-0 | Varredura em superfícies cimentadas ou asfaltadas (104 vezes por ano) | ha
09.005.0026-0 | Varredura em superfícies ensaibradas (104 vezes por ano) | ha
09.005.0027-0 | Varredura de papéis em superfícies pavimentadas com pedra portuguesa (104 vezes por ano) | ha
09.005.0028-0 | Capina em superfícies ensaibradas (24 vezes por ano) | ha
09.005.0029-0 | Capina de conservação (1 vez por ano), em terreno de vegetação pouco densa, com retirada ou queima de resíduos | m²
09.005.0030-0 | Limpeza de folhas e papéis flutuando em lagos e canais (104 vezes por ano) | ha
09.005.0032-0 | Limpeza de caixas de areia em parques e jardins (12 vezes por ano) | un
09.005.0033-0 | Limpeza de caixas de ralo em parques e jardins (12 vezes por ano) | un
09.005.0034-0 | Limpeza de galerias em parques e jardins (2 vezes por ano) | m
09.005.0035-0 | Limpeza de ramais de ralo em parques e jardins (12 vezes por ano) | m
09.005.0036-0 | Retirada de material proveniente de poda, de varredura, ou de limpezas diversas, a ser feita em caminhão com no mínimo 4,00m³ de capacidade, compreendendo carga, descarga e transporte até 30km de distância | m³
09.005.0037-0 | Irrigação de árvore e/ou palmeira com caminhão pipa, inclusive fornecimento da água | un
09.005.0038-0 | Irrigação de árvore e/ou palmeira com caminhão pipa, exclusive o fornecimento da água | un
09.005.0039-0 | Irrigação de gramado e/ou canteiro com caminhão pipa, exclusive o fornecimento da água | m²
09.005.0041-0 | Irrigação de gramado com caminhão pipa, inclusive fornecimento de água | dam²
09.005.0052-0 | Corte, desgalhamento, destocamento e desenraizamento de árvore, com altura até 3,00m, diâmetro em torno de 15cm, com auxílio de equipamento mecânico | un
09.005.0053-0 | Idem item 09.005.0052, com altura de 3,00 a 5,00m e diâmetro em torno de 25cm | un
09.005.0054-0 | Idem item 09.005.0052, com altura acima de 5,00m e diâmetro em torno de 50cm | un
09.005.0059-0 | Manutenção e recomposição de áreas ajardinadas, corte de folhas e ramos secos, retirada de parasitas, limpeza e replantio de arbustos (1 vez por semana) | m²
09.005.0060-0 | Limpeza, após esvaziamento, dos fundos de lagos e canais | m²
09.005.0061-0 | Limpeza de superfície de fundo de lagos e bacias de chafarizes e entornos, sem esvaziamento, exclusive transporte | m²
09.005.0100-0 | Corte de grama com alfange, inclusive varredura e remoção de entulho | ha
09.005.0105-0 | Idem item 09.005.0100, com máquinas manuais | ha
09.005.0110-0 | Poda de arbustos tipo cerca viva | m²
09.005.0115-0 | Poda de árvores, limpeza de galhos secos e retirada de parasitas | un
09.005.0120-0 | Corte de grama com máquinas motorizadas, inclusive varredura e recolhimento do entulho (24 vezes por ano) | ha
09.005.0125-0 | Aparo de bordos em gramados (6 vezes por ano) | km
09.005.0130-0 | Aparo manual, com enxadão ou tesoura, de beiral de gramado | m
09.005.0135-0 | Aparo manual de capim, com tesoura, ao redor de mudas vegetais | m
09.005.0140-0 | Arrancamento de ervas daninhas pela raiz, em área gramada | m²
09.005.0145-0 | Capina de ervas, gramíneas, etc, em área de brita | m²
09.005.0150-0 | Capina de ervas, gramíneas, etc., em superfície ensaibrada | m²
09.005.0155-0 | Capina para construção de trilhas e aceiros, sobre material de 1ª categoria, a céu aberto, até a profundidade de 0,10m | m²
09.006.0003-0 | Enchimento de cavas, sendo um terço com terra preta vegetal | m³
09.006.0006-0 | Calagem de gramados (1 vez por ano) | ha
09.006.0007-0 | Aplicação de herbicida seletivo em gramados (2 vezes por ano) | ha
09.006.0008-0 | Aplicação de herbicida de ação total em superfícies pavimentadas com pedra portuguesa (2 vezes por ano) | ha
09.006.0009-0 | Combate às formigas, com aplicação de formicida, em encosta, exclusive este | ha
09.006.0010-0 | Adubação química com fórmula completa (NPK-04-14-08) e aldrinizada, em gramados (1 vez por ano) | ha
09.006.0015-0 | Adubação nitrogenada em gramados (5 vezes por ano) | ha
09.006.0020-0 | Adubo orgânico (esterco de gado). FORNECIMENTO | m³
09.006.0030-0 | Aterro com terra preta vegetal, para execução de gramados | m³
09.006.0032-0 | Terra estrumada, inclusive carga, transporte e descarga. FORNECIMENTO | m³
09.006.0035-0 | Terra tipo capa de morro, inclusive carga, descarga e transporte. FORNECIMENTO | m³
09.007.0001-0 | Arrancamento e replantio de árvore adulta, com até 3,00m de altura e até 15cm de diâmetro, inclusive escavação e rega durante 15 dias, exclusive transporte | un
09.007.0002-0 | Idem item 09.007.0001, entre 3,00 e 5,00m de altura e até 20cm de diâmetro | un
09.007.0003-0 | Idem item 09.007.0001, acima de 5,00m de altura e mais de 20cm de diâmetro | un
09.007.0010-0 | Retirada de gramíneas em piso de pedra portuguesa, utilizando roçadeira costal | m²
09.007.0015-0 | Retirada de cobertura vegetal de piso de junta seca | m
09.007.0030-0 | Retirada de protetor de árvore, inclusive carga, descarga e transporte | un
09.007.0035-0 | Retirada de galhos secos e de parasitas em árvores | un
Pavimentação
09.008.0010-0 | Camada de areia espalhada manualmente, medida após a compactação | m³
09.009.0001-0 | Execução de pavimentação em saibro melhorado com cimento, em camadas de 8cm de espessura, medida após a compressão, sendo a proporção de cimento de 5% em volume (72kg/m³), inclusive fornecimento dos materiais | m²
09.009.0002-0 | Execução de pavimentação de saibro e areia grossa na proporção de 3:1, em camadas de 15cm, medida após a compactação, inclusive espalhamento e rega | m²
09.009.0003-0 | Execução de pavimentação de saibro arenoso, em camadas de 10cm, medida após a compactação, inclusive espalhamento e rega | m²
09.009.0004-0 | Camada de pó-de-pedra espalhada manualmente, medida após a compactação | m³
09.009.0010-0 | Nivelamento e compactação de áreas ensaibradas | ha
09.010.0001-0 | Cordões de concreto simples, com seção de 10 x 25cm, moldados no local, inclusive escavação e reaterro | m
09.010.0002-0 | Idem item 09.010.0001, pré-moldado, com seção de 6 x 25cm | m
09.011.0001-0 | Cordões de granito, com seção de 10 x 25cm, inclusive escavação e reaterro | m
Mobiliários e Acessórios - Bancos, Mesas de Jardim e Réguas para Bancos
09.012.0001-0 | Banco de concreto aparente, com 1,50m de comprimento, 45cm de largura e 10cm de espessura, sobre dois apoios do mesmo material, com seção de 10 x 30cm | un
09.012.0002-0 | Banco de concreto aparente, com 45cm de largura e 10cm de espessura, sobre dois apoios do mesmo material, com seção de 10 x 30cm | m
09.012.0003-0 | Banco de concreto armado, medindo 2,00 x 0,45 x 0,10m, com 0,40m de altura, apoiado em 2 blocos de concreto de 0,10 x 0,30 x 0,40m com fundação conforme projeto CEHAB, revestido com argamassa de cimento e areia, no traço 1:4, acabamento áspero | un
09.012.0004-0 | Mesa de concreto armado, com 4 bancos, conforme projeto CEHAB, revestidos com argamassa de cimento e areia, no traço 1:4. A mesa medindo 0,80 x 0,80m, com 0,80m de altura mais a fundação e os bancos com 0,35 x 0,35m e 0,50m de altura mais a fundação | un
09.012.0010-0 | Banco em concreto armado, sem encosto, medindo (225 x 50 x 50)cm. FORNECIMENTO | un
09.012.0015-0 | Balizador modelo Copacabana, cilíndrico, liso, pré-fabricado em concreto fck=18MPa, com reforço interno de malha de vergalhão curvado de 1/2”, embutido no piso, com 40cm de diâmetro e altura de 46,50cm. FORNECIMENTO e COLOCAÇÃO | un
09.013.0001-0 | Banco de prancha em madeira de lei, de 4cm de espessura, 40cm de largura e 2,00m de comprimento, com dois pés do mesmo material, altura total de 40cm, acabamento a óleo, com duas demãos diretamente sobre a madeira | un
09.013.0002-0 | Banco para jardins com 14 réguas de madeira de lei, seção de 5,5 x 2,5cm e comprimento de 2,00m, presas com parafusos de porca nos pés de ferro fundido, estes com 14kg, barra de ferro ao centro do assentamento, inclusive espigão de fixação, 4 bases de concreto de 15 x 15 x 30cm, e pintura na cor a ser indicada | un
09.013.0010-0 | Banco de madeira de maçaranduba em ripas de 8 x 2,5cm, fixadas em estrutura de 7,5 x 4cm, conforme detalhe nº 6026/EMOP | m
09.013.0015-0 | Mesa de jardim, medindo 1,80 x 0,91 x 0,73m, executada em peças de maçaranduba de 7 x 22cm, fixadas em 2 (dois) apoios de concreto, conforme detalhe nº 6028/EMOP. FORNECIMENTO e COLOCAÇÃO | un
09.013.0016-0 | Banco de jardim, medindo 1,80 x 0,30 x 0,45m, executado com 01 (uma) peça de maçaranduba de 30 x 7cm, fixada em 02 (dois) apoios de concreto, conforme detalhe nº 6028/EMOP. FORNECIMENTO e COLOCAÇÃO | un
09.013.0020-0 | Banco rústico. FORNECIMENTO e COLOCAÇÃO | un
09.013.0030-0 | Prancha em madeira aparelhada para bancos de jardins, com seção de (15 x 4,5)cm e comprimento de 2,20m, presa com parafusos e porcas nos pés de ferro e pintura na cor a ser indicada. FORNECIMENTO e COLOCAÇÃO | un
09.013.0035-0 | Régua de madeira aparelhada para bancos de jardins, com seção de (5,5 x 3,75)cm e comprimento de 2m, presas com parafusos de porcas nos pés de ferro fundido e pintura na cor a ser indicada. FORNECIMENTO e COLOCAÇÃO | un
09.013.0040-0 | Régua de madeira aparelhada para bancos de jardins, com seção de (3 x 1,5)cm e comprimento de 1m, presas com parafusos de porcas nos pés de ferro e envernizada na cor a ser indicada. FORNECIMENTO e COLOCAÇÃO | un
09.014.0015-0 | Mesa de jogos com 4 bancos, tampo de mesa em marmorite armado, na cor natural, tendo no centro tabuleiro de xadrez em marmorite nas cores branca e preta, pés (mesa e bancos) de concreto armado. FORNECIMENTO e COLOCAÇÃO | un
Alambrados
09.015.0003-0 | Alambrado com 1,50m de altura, em chapa expandida de aço carbono 3/16”, decapada, fosfatizada, formando painéis modulados, fixados em montantes de tubos galvanizados de 1.1/2”, com carapuça de fechamento superior do mesmo material dos tubos, estes espaçados de 2,00m e chumbados no solo, exclusive material de concretagem das fundações, inclusive mão-de-obra destas. FORNECIMENTO e COLOCAÇÃO | m²
09.015.0005-0 | Alambrado em tela de arame galvanizado nº 14, malha losango de 6cm de lado, presa à armação de tubos galvanizados, com elementos horizontais e verticais, sendo estes fixados em blocos de concreto de 30 x 30 x 60cm, fck=15MPa, espaçados de 3,00m, com altura total de 2,50m, acima do terreno. Os tubos horizontais serão dois, ambos com 1.1/2” de diâmetro, assim como os verticais, as emendas serão soldadas. FORNECIMENTO e COLOCAÇÃO | m²
09.015.0006-0 | Alambrado para campo de esporte, constando de postes de tubo de ferro galvanizado, espaçados de 2,00m, com diâmetro de 2”, e altura de 3,00m livres sobre o solo, fixados em prismas de concreto com fck=20MPa, medindo 30 x 30 x 100cm, e sobre estes postes fixada tela de arame nº 12 plastificado, malha de 7,5cm, presa em dois arames nº 12 plastificados, colocados transversalmente e atravessando os tubos superior e inferior, com um “T” e uma cruzeta de 2”, respectivamente. FORNECIMENTO e COLOCAÇÃO | m²
09.015.0007-0 | Alambrado para campo de esporte, de 3,00 x 6,00m, com um montante a cada 3,00m, em tela galvanizada nº 12 e malha losango de 5cm, fixada em tubos de ferro galvanizado de 2” e contraventamento de 1,75m, em cada módulo, estes chumbados em blocos de concreto, inclusive escavação, concreto dos blocos, reaterro, transporte, carga e descarga, exclusive pintura. FORNECIMENTO e COLOCAÇÃO | m²
09.015.0008-0 | Idem item 09.015.0007, sendo com altura de 4,50m | m²
09.015.0010-0 | Alambrado com até 2,00m de altura, com tela de arame galvanizado nº 12, de malha quadrada de 1”, formando quadros contornados de cantoneiras de 3/4” x 3/4” x 1/8”, fixados em montantes de tubos galvanizados de 2”, com carapuças de fechamento superior, espaçados a cada 2,50m e chumbados no solo, exclusive a base de fixação. FORNECIMENTO e COLOCAÇÃO | m²
09.015.0015-0 | Alambrado para campo de esporte, vôlei ou basquete, com 1,00m de altura, em tubo galvanizado de 2” horizontal e montantes do mesmo material, espaçados a cada 2,00m e chumbados no solo, exclusive a base de fixação e tela. FORNECIMENTO e COLOCAÇÃO | m²
09.015.0020-0 | Alambrado para cabeceira de campo de esporte, executado com postes de tubo de ferro galvanizado de 2”, com altura livre de 5,30m, ficando 0,70m enterrados em prismas de concreto 25MPa, com 0,30 x 0,30 x 0,75m, estando os postes espaçados de 2,00m, com 3 tubos horizontais e um de contraventamento, também a cada 2,00m, todos de 2” e sobre estes, fixada tela de arame nº 12, plastificada, malha 7,5cm, inclusive tês, cruzetas, curvas e fundações. FORNECIMENTO e COLOCAÇÃO | m²
09.015.0025-0 | Alambrado de tela formada por barras de aço CA-60, cruzadas e soldadas entre si, constituindo malhas de 5 x 15cm, fio 3mm, soldada em postes de tubo de ferro galvanizado de 1.1/2”, com altura livre de 1,60m, ficando 0,40m enterrados em prismas de concreto 25MPa, com 0,30 x 0,30 x 0,50m, estando os postes espaçados de 2,00m, inclusive fundações, exclusive pintura. FORNECIMENTO e COLOCAÇÃO | m²
09.015.0030-0 | Alambrado de tela de arame galvanizado fio 12, malha losango de 7,5cm, com altura de 2,00m mais 0,30m de aba inclinada a 45°. A tela é presa à estrutura com arame galvanizado nº 14. Esta estrutura é formada de tubos de aço galvanizado de 1.1/4”, horizontais e verticais, sendo os horizontais um a 0,15m do chão e o outro distante 2,00m deste, os verticais a cada 2,00m. São enterrados a 0,50m, fixados em cilindros de concreto fck=25MPa, de 0,20m de diâmetro e profundidade de 0,40m. A ligação entre os tubos será soldada. Os tubos verticais tem a ponta inclinada com a carapuça do mesmo material, inclusive portões e ferragens, tudo conforme detalhe CEHAB, exclusive pintura. FORNECIMENTO e COLOCAÇÃO | m²
09.015.0032-0 | Idem item 09.015.0030, com altura de 4,00m, tendo mais um tubo horizontal a 4,00m | m²
09.015.0034-0 | Idem item 09.015.0030, com 2,00m de altura sobre mureta de alvenaria revestida, exclusive esta e sua fundação, inclusive concreto de fixação do alambrado na mureta | m²
09.015.0036-0 | Idem item 09.015.0030, com 1,70m de altura e tubos de diâmetro de 2”, verticais a cada 3,00m e estrutura horizontal constituída de 3 fios de arame galvanizado nº 10, um a 0,15m do chão, outro a 1,70m deste e outro no extremo da aba, conforme detalhe CEHAB, exclusive pintura | m²
09.015.0040-0 | Alambrado com 3,0m de altura, em tela de arame galvanizado nº 12, malha losango de 5cm, fixada em tubos de ferro galvanizado (externa e internamente) com diâmetro interno de 2” e espessura de parede de 1/8”, em módulos de (3,00x1,50)m, chumbados em blocos de concreto, inclusive escavação, reaterro, carga, descarga, transporte e pintura dos tubos, com 2 demãos de acabamento. FORNECIMENTO e COLOCAÇÃO | m²
09.015.0042-0 | Alambrado com 4,5m de altura, em tela de arame galvanizado nº 12, malha losango de 5cm, fixada em tubos de ferro galvanizado (externa e internamente) com diâmetro interno de 2” e espessura de parede de 1/8”, em módulos de (3,00x1,50)m, chumbados em blocos de concreto, inclusive escavação, reaterro, carga, descarga, transporte e pintura dos tubos, com 2 demãos de acabamento. FORNECIMENTO e COLOCAÇÃO | m²
09.015.0044-0 | Idem item 09.015.0042, com diâmetro interno de 2.1/2” | m²
09.015.0046-0 | Alambrado com 4,5m de altura, em tela de arame galvanizado nº 12, malha losango de 5cm, fixada em tubos de ferro galvanizado (externa e internamente) com diâmetro interno de 3” e espessura de parede de 1/8”, sem costura, em módulos de (3,00x1,50)m, chumbados em blocos de concreto, inclusive escavação, reaterro, carga, descarga, transporte e pintura dos tubos, com 2 demãos de acabamento. FORNECIMENTO e COLOCAÇÃO | m²
09.015.0048-0 | Alambrado em tela de arame galvanizado nº 12, malha losango de 5cm, fixada em tubos de ferro galvanizado (externa e internamente) com diâmetro interno de 2” e espessura de parede de 1/8”, chumbados em blocos de concreto, inclusive escavação, reaterro, transporte, carga, descarga e pintura dos tubos, com 2 demãos de acabamento. FORNECIMENTO e COLOCAÇÃO | m²
09.015.0050-0 | Alambrado com 6m de altura, em tela de arame galvanizado nº 12, malha losango de 5cm, fixada em tubos de ferro galvanizado (externa e internamente) com diâmetro interno de 2” e espessura de parede de 1/8”, em módulos de (3,00 x1,50)m, chumbados em blocos de concreto, inclusive escavação, reaterro, carga, descarga, transporte e pintura dos tubos, com 2 demãos de acabamento. FORNECIMENTO e COLOCAÇÃO | m²
09.015.0052-0 | Idem item 09.015.0050, com diâmetro interno de 2 1/2” | m²
09.015.0056-0 | Idem item 09.015.0050, com diâmetro interno de 3” | m²
09.015.0058-0 | Alambrado com 7,5m de altura, em tela de arame galvanizado nº 12, malha losango de 5cm, fixada em tubos de ferro galvanizado (externa e internamente) com diâmetro interno de 2” e espessura de parede de 1/8”, em módulos de (2,00 x 1,50)m, chumbados em blocos de concreto, inclusive escavação, reaterro, carga, descarga, transporte e pintura dos tubos, com 2 demãos de acabamento. FORNECIMENTO e COLOCAÇÃO | m²
09.015.0060-0 | Idem item 09.015.0058, com diâmetro interno de 2 1/2” | m²
09.015.0062-0 | Idem item 09.015.0058, com diâmetro interno de 3” | m²
09.015.0064-0 | Alambrado em tela de arame galvanizado nº 14, malha losango de 6cm de lado, presa a armação de tubos galvanizados (externa e internamente), com elementos horizontais e verticais, sendo estes fixados em bloco de concreto de (0,30 x 0,30 x 0,60)m, fck=15MPa, espaçados de 3m com altura total de 2,50m acima do terreno. Os tubos horizontais serão 2, ambos com 1.1/2" de diâmetro e espessura de parede de 1/8”, assim como os verticais, as emendas serão soldadas. FORNECIMENTO e COLOCAÇÃO | m²
09.015.0066-0 | Alambrado em tela de arame plastificado nº 12, malha losango de 5cm, fixada em tubos de ferro galvanizado (externa e internamente) com diâmetro de 2” e espessura de parede de 1/8”, espaçados de 2m, chumbados em blocos de concreto com fck=15MPa, medindo (0,30 x 0,30 x 1,00)m, tela presa em arame nº 12 plastificada, inclusive escavação, reaterro, transporte, carga, descarga e pintura dos tubos, com 2 demãos de acabamento. FORNECIMENTO e COLOCAÇÃO | m²
09.015.0068-0 | Alambrado para campo de esporte, constando de poste de tubo de ferro galvanizado (externa e internamente), espaçados de 2m, com diâmetro de 2” e espessura de parede de 1/8”, e altura de 3m livres sobre o solo, fixados em prismas de concreto com fck=15MPa, medindo (0,30 x 0,30 x 1,00)m, sobre estes postes fixada tela de arame nº 12 plastificada, malha de 5,0cm, presa em 2 arames nº 12 plastificados, colocados transversalmente e atravessando os tubos superior e inferiormente, com um T e uma cruzeta de 2", respectivamente. FORNECIMENTO e COLOCAÇÃO | m²
09.015.0070-0 | Alambrado para campo de esporte, constando de postes de tubo de ferro galvanizado (externa e internamente), espaçados de 2m, com diâmetro de 2” e espessura de parede de 1/8”, e altura de 3m livres sobre o solo, fixados em prismas de concreto com fck=18MPa, medindo (0,30 x 0,30 x 1,00)m, e sobre estes postes fixada tela de arame nº 12 plastificado, malha de 7,5cm, presa em 2 arames nº 12 plastificados, colocados transversalmente e atravessando os tubos superior e inferiormente, com um T e uma cruzeta de 2”, respectivamente. FORNECIMENTO e COLOCAÇÃO | m²
09.015.0072-0 | Alambrado para cabeceira de campo de esporte, executado com postes de tubo de ferro galvanizado (externa e internamente) com diâmetro de 2” e espessura de parede de 1/8”, com altura livre de 5,30m, ficando 0,70m enterrados em prismas de concreto de 18MPa, medindo (0,30 x 0,30 x 0,75)m, estando os postes espaçados de 2m, com 3 tubos horizontais e 1 de contraventamento, também, a cada 2m, todos de 2”, e sobre estes fixada tela de arame nº 12 plastificado, malha de 7,5cm, inclusive 3 cruzetas, curvas, fundações. FORNECIMENTO e COLOCACAO | m²
09.015.0074-0 | Contraventamento de alambrado com tubos de ferro galvanizado (externa e internamente), com diâmetro interno de 2” e espessura de parede de 1/8”. FORNECIMENTO e COLOCAÇÃO | m
09.015.0078-0 | Contraventamento de alambrado com tubos de ferro galvanizado (externa e internamente), com diâmetro interno de 2.1/2” e espessura de parede de 1/8”. FORNECIMENTO e COLOCAÇÃO | m
09.015.0080-0 | Contraventamento de alambrado com tubos de ferro galvanizado (externa e internamente), com diâmetro interno de 3” e espessura de parede de 1/8”. FORNECIMENTO e COLOCAÇÃO | m
Equipamentos para Praças e Jardins
09.015.0300-0 | Amarelinha em blocos de concreto pré-moldados com aplicação de letras e números coloridos em baixo relevo. FORNECIMENTO e APLICAÇÃO | un
09.015.0302-0 | Arco simples em tubo de ferro galvanizado (externa e internamente) de 1” e 2” e espessura de parede de 1/8”, chumbados em blocos de concreto, com pintura de base galvite e 2 demãos de acabamento. FORNECIMENTO e COLOCAÇÃO | un
09.015.0304-0 | Barra simples para ginástica, em tubo de ferro galvanizado (externa e internamente) de 1.1/2” e 4” e espessura de parede de 1/8”, chumbados em blocos de concreto, com pintura de base galvite e 2 demãos de acabamento. FORNECIMENTO e COLOCAÇÃO | un
09.015.0306-0 | Barra dupla para ginástica, em tubos de ferro galvanizado (externa e internamente) de 1” e espessura de parede de 1/8” horizontais e montantes de 4”, chumbados em blocos de concreto, com pintura de base galvite e 2 demãos de acabamento. FORNECIMENTO e COLOCAÇÃO | un
09.015.0308-0 | Barras paralelas para ginástica, em tubo de ferro galvanizado (externa e internamente) de 2” e espessura de parede de 1/8”, chumbados em blocos de concreto, com pintura de base galvite e 2 demãos de acabamento. FORNECIMENTO e COLOCACAO | un
09.015.0310-0 | Balanço multiuso em tubo de ferro galvanizado (externa e internamente) de 2.1/2”, 2” e 1” e espessura de parede de 1/8”, composto de 2 balanços simples com assento de madeira aparelhada, 1 escada dupla, 1 barra simples e 1 balanço para cadeira de rodas com rampa de acesso pivotante, trava para cadeira e para balanço, piso em madeira intertravada reforçada com capacidade de carga de 200kg, pintura com 1 demão de galvite e 2 demãos de tinta esmalte sintético. FORNECIMENTO e COLOCAÇÃO | un
09.015.0312-0 | Balanço de 0/4 anos composto com 2 cadeiras presas em correntes galvanizadas, fixadas por meio de braçadeiras, com travessão de tubo de ferro galvanizado (externa e internamente) de 2.1/2” e espessura de parede de 1/8”, suspensas em cavaletes de tubo de ferro galvanizado de 2”, chumbados em sapatas de concreto, pintados com base galvite e 2 demãos de acabamento. FORNECIMENTO e COLOCAÇÃO | un
09.015.0314-0 | Balanço de 5/10 anos composto com 2 cadeiras presas em correntes galvanizadas, fixadas por meio de braçadeiras, com travessão de tubo de ferro galvanizado (externa e internamente) de 2.1/2” e espessura de parede de 1/8”, suspensas em cavaletes de tubo de ferro galvanizado de 2”, chumbados em sapatas de concreto, pintados com base galvite e 2 demãos de acabamento. FORNECIMENTO e COLOCAÇÃO | un
09.015.0316-0 | Cadeira de balanço completa, com correntes, braçadeiras, rolamentos, parafusos, barras etc, inclusive desmontagem da danificada, pintura e transporte. FORNECIMENTO e COLOCAÇÃO | un
09.015.0318-0 | Bola ao aro em tubo de ferro galvanizado (externa e internamente) com diâmetros de 3”, 2” e 3/4” e espessura de parede de 1/8”, pintura com 1 demão de galvite e 2 demãos de esmalte sintético. FORNECIMENTO e COLOCAÇÃO | un
09.015.0320-0 | Escada em árvore, em madeira aparelhada. FORNECIMENTO e COLOCAÇÃO | un
09.015.0322-0 | Escorrega de 0/4 anos com altura de 1,17m em madeira aparelhada e tubos de ferro galvanizado (externa e internamente) com diâmetro de 3/4” e 2” e espessura de parede de 1/8”, com pintura de base galvite e 2 demãos de acabamento. FORNECIMENTO e COLOCAÇÃO | un
09.015.0324-0 | Escorrega de 5/10 anos com altura de 1,57m em madeira aparelhada e tubos de ferro galvanizado (externa e internamente) de 3/4” e 2” e espessura de parede de 1/8”, com pintura de base galvite e 2 demãos de acabamento. FORNECIMENTO e COLOCAÇÃO | un
09.015.0326-0 | Escada de escorrega completa, inclusive patamar com pintura, transporte e desmontagem da danificada. FORNECIMENTO e COLOCAÇÃO | un
09.015.0328-0 | Gangorra de 0/4 anos com pranchas de madeira aparelhada, estas fixadas em tubo de ferro galvanizado (externa e internamente) com diâmetro de 2” e espessura de parede de 1/8”, com pintura de base galvite e 2 demãos de acabamento. FORNECIMENTO e COLOCAÇÃO | un
09.015.0330-0 | Gangorra de 5/10 anos com 2 pranchas de madeira aparelhada, estas fixadas em tubo de ferro galvanizado (externa e internamente) com diâmetro de 2” e 2.1/2” e espessura de parede de 1/8”, com pintura de base galvite e 2 demãos de acabamento. FORNECIMENTO e COLOCAÇÃO | un
09.015.0332-0 | Gaiola ginica (trepa-trepa) em tubos de ferro galvanizado (externa e internamente) com diâmetro de 1” horizontais e verticais de 1.1/2” e espessura de parede de 1/8”, chumbados em blocos de concreto e com pintura de base galvite e 2 demãos de acabamento. FORNECIMENTO e COLOCAÇÃO | un
09.015.0334-0 | Grampos de proteção para calçada em tubos de ferro galvanizado (externa e internamente) com diâmetro de 2” e espessura de parede de 1/8”, chumbados em blocos de concreto, inclusive demolição e recomposição da calçada e transporte do material excedente, com pintura de base alquídica e 2 demãos de acabamento com esmalte e exclusive conexões. FORNECIMENTO e COLOCAÇÃO | un
09.015.0336-0 | Grampos de proteção para calçada em tubos de ferro galvanizado (externa e internamente) com diâmetro de 2” e espessura de parede de 1/8”, chumbados em blocos de concreto, inclusive demolição e recomposição da calçada e transporte do material excedente, com pintura de base alquídica e 2 demãos de acabamento com esmalte e conexões. FORNECIMENTO e COLOCAÇÃO | un
09.015.0338-0 | Prancha de gangorra completa, inclusive patamar, com pintura, transporte e desmontagem da danificada. FORNECIMENTO e COLOCAÇÃO | un
09.015.0340-0 | Prancha rema-rema de madeira aparelhada, completa com ferragens, braçadeiras, rolamentos, etc, pintura e transporte com desmontagem da danificada. FORNECIMENTO e COLOCAÇÃO | un
09.015.0342-0 | Prancha para abdominal, em madeira aparelhada e estrutura tubular de ferro galvanizado, com diâmetro de 2” e espessura de parede de 1/8”, fixada em blocos de concreto, com pintura de base galvite e 2 demãos de acabamento. FORNECIMENTO e COLOCAÇÃO | un
Tubos, Telas e Cantoneira
09.016.0060-0 | Tubo de ferro galvanizado de 1.1/2”. FORNECIMENTO e COLOCAÇÃO | m
09.016.0061-0 | Idem item 09.016.0060, com diâmetro de 2” | m
09.020.0070-0 | Tela de arame galvanizado nº 14, malha losango 6 x 6cm. FORNECIMENTO e COLOCAÇÃO | m²
09.020.0075-0 | Tela de arame galvanizado nº 12, malha quadrada de 2,5 x 2,5cm. FORNECIMENTO e COLOCAÇÃO | m²
09.020.0076-0 | Tela de arame galvanizado nº 12, malha losango de 5 x 5cm presa a armação de tubo de ferro galvanizado. FORNECIMENTO e COLOCAÇÃO | m²
09.020.0080-0 | Tela de arame galvanizado nº 12 plastificada, malha quadrada de 7,5 x 7,5cm. FORNECIMENTO e COLOCAÇÃO | m²
09.020.0085-0 | Tela formada por barras de aço CA-60, cruzadas e soldadas entre si formando malhas de 8 x 10cm, fio 3mm. FORNECIMENTO e COLOCAÇÃO | m²
09.020.0090-0 | Tela em polietileno de alta densidade, 100% virgem, com malha de (5 x 5)cm, com resistência a tração de 250kgf. FORNECIMENTO e COLOCAÇÃO | m²
09.025.0100-0 | Cantoneira de aço, de 3/4” x 3/4” x 1/8”. FORNECIMENTO e COLOCAÇÃO | m
Diversos
09.026.0010-0 | Contentor plástico para coleta de lixo domiciliar em polietileno (DIN) de 500l. FORNECIMENTO | un
09.026.0015-0 | Contentor plástico em polietileno, com duas rodas maciças de borracha, capacidade para 240l. FORNECIMENTO | un
09.026.0020-0 | Fitilho de nylon. FORNECIMENTO | kg
09.026.0025-0 | Papeleira plástica para vias e praças públicas em polietileno (DIN), capacidade para 50l, medindo (75,50 x 34,50 x 43,50)cm. FORNECIMENTO e COLOCAÇÃO | un
09.026.0030-0 | Vaso plástico redondo, na cor terracota, cerâmica ou cinza, com diâmetro entre 30cm e 40cm e altura entre 30cm e 35cm, inclusive prato. FORNECIMENTO | un
09.026.0035-0 | Vaso plástico quadrado, na cor terracota, cerâmica ou cinza, com lados entre 34cm e 40cm e altura entre 28cm e 34cm, inclusive prato. FORNECIMENTO | un
09.026.0040-0 | Vaso plástico redondo, na cor terracota, cerâmica ou cinza, com diâmetro entre 41cm e 50cm e altura entre 36cm e 40cm, inclusive prato. FORNECIMENTO | un
09.026.0045-0 | Cesto de tela para retirada de lixo, confeccionado em aço e sombrit, modelo COMLURB. FORNECIMENTO | un
CATEGORIA 10
Fundações
Estacas em Madeira de Reflorestamento
10.001.0004-1 | Cravação de estaca em madeira de reflorestamento, com diâmetro de 25cm, em terreno de fraca resistência à penetração, inclusive fornecimento da estaca | m
10.001.0005-1 | Idem item 10.001.0004, em terreno de média resistência à penetração | m
Fundação de Alvenaria de Pedra
10.001.0010-0 | Fundação de alvenaria de pedra, com argamassa de cimento, saibro e areia, no traço 1:2:3, tendo 0,35 a 0,45m de largura | m³
10.001.0015-0 | Idem item 10.001.0010, tendo 0,60 a 0,80m de largura | m³
Estacas de Aço - Trilhos
10.002.0002-0 | Cravação de estaca de aço, perfil “H” de 6” x 6”, 1ª alma, em terreno de fraca resistência à penetração, inclusive fornecimento e um corte ao maçarico e perdas do perfil, exclusive emendas entaladas | m
Obs.: | Vide emendas família 10.010 e outros perfis nas famílias 10.014 e 10.017
10.002.0003-0 | Idem item 10.002.0002, em terreno de média resistência à penetração | m
10.002.0004-0 | Idem item 10.002.0002, em terreno de forte resistência à penetração | m
10.002.0010-0 | Cravação de estaca, trilho TR-25, simples, em terreno de média resistência à penetração, inclusive fornecimento, um corte ao maçarico e perdas, exclusive emendas transversais e dispositivos contra a punção | m
10.002.0015-0 | Idem item 10.002.0010, sendo trilho TR-25 DUPLO | m
10.002.0020-0 | Idem item 10.002.0010, sendo trilho TR-25 TRIPLO | m
10.002.0025-0 | Idem item 10.002.0010, sendo trilho TR-32 SIMPLES | m
10.002.0030-0 | Idem item 10.002.0010, sendo trilho TR-32 DUPLO | m
10.002.0035-0 | Idem item 10.002.0010, sendo trilho TR-32 TRIPLO | m
10.002.0040-0 | Idem item 10.002.0010, sendo trilho TR-37 SIMPLES | m
10.002.0045-0 | Idem item 10.002.0010, sendo trilho TR-37 DUPLO | m
10.002.0050-0 | Idem item 10.002.0010, sendo trilho TR-37 TRIPLO | m
10.002.0055-0 | Idem item 10.002.0010, sendo trilho TR-45 SIMPLES | m
10.002.0060-0 | Idem item 10.002.0010, sendo trilho TR-45 DUPLO | m
10.002.0065-0 | Idem item 10.002.0010, sendo trilho TR-45 TRIPLO | m
10.002.0070-0 | Idem item 10.002.0010, sendo trilho TR-50 SIMPLES | m
10.002.0075-0 | Idem item 10.002.0010, sendo trilho TR-50 DUPLO | m
10.002.0080-0 | Idem item 10.002.0010, sendo trilho TR-50 TRIPLO | m
10.002.0085-0 | Idem item 10.002.0010, sendo trilho TR-57 SIMPLES | m
10.002.0090-0 | Idem item 10.002.0010, sendo trilho TR-57 DUPLO | m
10.002.0095-0 | Idem item 10.002.0010, sendo trilho TR-57 TRIPLO | m
Estaca Raiz
Obs.: | Vide estaca de concreto moldado no terreno na família 10.028
Vide itens de perfuração para estaca raiz na família 01.002
10.003.0005-1 | Estaca raiz com diâmetro de 4” para carga de 10t, injeção de argamassa de cimento e areia, com 450 a 500kg de cimento por m³, inclusive o fornecimento dos materiais (cimento, areia e aço), exclusive perfuração | m
10.003.0006-0 | Idem item 10.003.0005, exclusive fornecimento dos materiais (cimento, areia e aço) e perfuração | m
10.003.0010-0 | Idem item 10.003.0005, com diâmetro de 4”, para carga de 15t | m
10.003.0011-0 | Idem item 10.003.0005, com diâmetro de 4”, para carga de 15t, exclusive fornecimento dos materiais (cimento, areia e aço) e perfuração | m
10.003.0015-0 | Idem item 10.003.0005, com diâmetro de 4”, para carga de 20t | m
10.003.0016-0 | Idem item 10.003.0005, com diâmetro de 4”, para carga de 20t, exclusive fornecimento dos materiais (cimento, areia e aço) e perfuração | m
10.003.0020-0 | Idem item 10.003.0005, com diâmetro de 5”, para carga de 25t | m
10.003.0021-0 | Idem item 10.003.0005, com diâmetro de 5”, para carga de 25t, exclusive fornecimento dos materiais (cimento, areia e aço) e perfuração | m
10.003.0025-0 | Idem item 10.003.0005, com diâmetro de 6”, para carga de 35t | m
10.003.0026-0 | Idem item 10.003.0005, com diâmetro de 6”, para carga de 35t, exclusive fornecimento dos materiais (cimento, areia e aço) e perfuração | m
10.003.0030-0 | Idem item 10.003.0005, com diâmetro de 8”, para carga de 50t | m
10.003.0031-0 | Idem item 10.003.0005, com diâmetro de 8”, para carga de 50t, exclusive fornecimento dos materiais (cimento, areia e aço) e perfuração | m
10.003.0035-0 | Idem item 10.003.0005, com diâmetro de 8”, para carga de 65t | m
10.003.0036-0 | Idem item 10.003.0005, com diâmetro de 8”, para carga de 65t, exclusive fornecimento dos materiais (cimento, areia e aço) e perfuração | m
10.003.0040-0 | Idem item 10.003.0005, com diâmetro de 8”, para carga de 80t | m
10.003.0041-0 | Idem item 10.003.0005, com diâmetro de 8”, para carga de 80t, exclusive fornecimento dos materiais (cimento, areia e aço) e perfuração | m
10.003.0045-0 | Idem item 10.003.0005, com diâmetro de 10”, para carga de 90t | m
10.003.0046-0 | Idem item 10.003.0005, com diâmetro de 10”, para carga de 90t, exclusive fornecimento dos materiais (cimento, areia e aço) e perfuração | m
10.003.0050-0 | Idem item 10.003.0005, com diâmetro de 12”, para carga de 110t | m
10.003.0051-0 | Idem item 10.003.0005, com diâmetro de 12”, para carga de 110t, exclusive fornecimento dos materiais (cimento, areia e aço) e perfuração | m
10.003.0055-0 | Idem item 10.003.0005, com diâmetro de 16”, para carga de 120t | m
10.003.0056-0 | Idem item 10.003.0005, com diâmetro de 16”, para carga de 120t, exclusive fornecimento dos materiais (cimento, areia e aço) e perfuração | m
Estaca Moldada no Terreno Tipo Hélice
10.003.0080-0 | Estaca de concreto armado, moldada no terreno, tipo hélice contínua, diâmetro de 400mm, capacidade de carga de 60t a 80t, inclusive fornecimento dos materiais, considerando o trecho cravado e concretado | m
10.003.0082-0 | Idem item 10.003.0080, diâmetro de 500mm, capacidade de carga de 81t a 130t | m
10.003.0084-0 | Idem item 10.003.0080, diâmetro de 600mm, capacidade de carga de 131t a 150t | m
Estacas Pré-Fabricadas
10.004.0000-0 | Índice geral para fornecimento e cravação de estaca pré-fabricada de concreto
10.004.0130-0 | Estaca pré-fabricada de concreto, medida a partir da cota de arrasamento, exclusive emendas, cravação e transporte de bate-estacas, para carga de trabalho de compressão axial de até 250kN (25tf). FORNECIMENTO | m
10.004.0135-0 | Idem item 10.004.0130, para carga de trabalho de compressão axial de até 350kN (35tf) | m
10.004.0140-0 | Idem item 10.004.0130, para carga de trabalho de compressão axial de até 450kN (45tf) | m
10.004.0145-0 | Idem item 10.004.0130, para carga de trabalho de compressão axial de até 600kN (60tf) | m
10.004.0149-0 | Idem item 10.004.0130, para carga de trabalho de compressão axial de até 750kN (75tf) | m
10.004.0165-0 | Idem item 10.004.0130, para carga de trabalho de compressão axial de até 950kN (95tf) | m
10.004.0170-0 | Idem item 10.004.0130, para carga de trabalho de compressão axial de até 1.300kN (130tf) | m
10.004.0175-0 | Idem item 10.004.0130, para carga de trabalho de compressão axial de até 1.700kN (170tf) | m
10.004.0180-0 | Estaca pré-moldada de concreto armado, centrifugada, medida a partir da cota de arrasamento, exclusive emendas, cravação e transporte do bate-estacas, D=26cm, para carga de trabalho de compressão axial de até 500kN (50tf). FORNECIMENTO | m
10.004.0181-0 | Idem item 10.004.0180, D=33cm, para carga de trabalho de compressão axial de até 800kN (80tf) | m
10.004.0182-0 | Idem item 10.004.0180, D=38cm, para carga de trabalho de compressão axial de até 1000kN (100tf) | m
10.004.0183-0 | Idem item 10.004.0180, D=42cm, para carga de trabalho de compressão axial de até 1250kN (125tf) | m
10.004.0184-0 | Idem item 10.004.0180, D=50cm, para carga de trabalho de compressão axial de até 1700kN (170tf) | m
10.004.0185-0 | Idem item 10.004.0180, D=60cm, para carga de trabalho de compressão axial de até 2350kN (235tf) | m
10.004.0186-0 | Idem item 10.004.0180, D=70cm, para carga de trabalho de compressão axial de até 3150kN (315tf) | m
10.004.0187-0 | Idem item 10.004.0180, D=80cm, para carga de trabalho de compressão axial de até 4000kN (400tf) | m
10.004.0200-0 | Cravação de estaca pré-fabricada de concreto, inclusive bate-estacas (vide transporte na família 04.025), medida a partir do nível de operação do bate-estacas para carga de trabalho de compressão axial de até 250kN (25tf) | m
10.004.0205-0 | Idem item 10.004.0200, para carga de trabalho de compressão axial de até 350kN (35tf) | m
10.004.0210-0 | Idem item 10.004.0200, para carga de trabalho de compressão axial de até 450kN (45tf) | m
10.004.0215-0 | Idem item 10.004.0200, para carga de trabalho de compressão axial de até 600kN (60tf) | m
10.004.0220-0 | Idem item 10.004.0200, para carga de trabalho de compressão axial de até 750kN (75tf) | m
10.004.0225-0 | Idem item 10.004.0200, para carga de trabalho de compressão axial de até 950kN (95tf) | m
10.004.0230-0 | Idem item 10.004.0200, para carga de trabalho de compressão axial de até 1.300kN (130tf) | m
10.004.0235-0 | Idem item 10.004.0200, para carga de trabalho de compressão axial de até 1.700kN (170tf) | m
10.004.0260-0 | Emenda metálica em estaca pré-fabricada, para carga de trabalho de compressão axial de até 250kN (25tf) | un
10.004.0265-0 | Idem item 10.004.0260, para carga de trabalho de compressão axial de até 350kN (35tf) | un
10.004.0270-0 | Idem item 10.004.0260, para carga de trabalho de compressão axial de até 450kN (45tf) | un
10.004.0275-0 | Idem item 10.004.0260, para carga de trabalho de compressão axial de até 600kN (60tf) | un
10.004.0280-0 | Idem item 10.004.0260, para carga de trabalho de compressão axial de até 750kN (75tf) | un
10.004.0285-0 | Idem item 10.004.0260, para carga de trabalho de compressão axial de até 950kN (95tf) | un
10.004.0290-0 | Idem item 10.004.0260, para carga de trabalho de compressão axial de até 1.300kN (130tf) | un
10.004.0295-0 | Idem item 10.004.0260, para carga de trabalho de compressão axial de até 1.700kN (170tf) | un
Estacas de Concreto Armado, Moldadas no Terreno, tipo “FRANKI STANDARD” com Profundidade até 16,00m
10.005.0000-0 | Índice geral para execução de estaca tipo “FRANKI”
10.005.0002-0 | Estaca de concreto armado, moldada no terreno, tipo “FRANKI STANDARD”, com diâmetro de 350mm, profundidade até 16,00m, capacidade média de carga igual a 55t, inclusive fornecimento dos materiais, considerando o trecho cravado e concretado | m
10.005.0003-1 | Idem item 10.005.0002, com diâmetro de 400mm, capacidade média de carga igual a 70t | m
10.005.0004-0 | Idem item 10.005.0002, com diâmetro de 450mm, capacidade média de carga igual a 100t | m
10.005.0005-0 | Idem item 10.005.0002, com diâmetro de 520mm, capacidade média de carga igual a 130t | m
10.005.0006-0 | Idem item 10.005.0002, com diâmetro de 600mm, capacidade média de carga igual a 170t | m
Estacas de Concreto Armado, Moldadas no Terreno, tipo “FRANKI STANDARD”, com Profundidade acima de 16,00m
10.005.0022-0 | Estaca de concreto armado, moldada no terreno, tipo “Franki Standard”, com diâmetro de 350mm, profundidade acima de 16,00m e até 18,00m, capacidade média de carga igual a 55t, inclusive fornecimento dos materiais, considerando o trecho cravado e concretado | m
10.005.0023-1 | Idem item 10.005.0022, com diâmetro de 400mm, profundidade acima de 16,00m e até 23,00m, capacidade média de carga igual a 70t | m
10.005.0024-0 | Idem item 10.005.0022, com diâmetro de 450mm, profundidade acima de 16,00m e até 27,00m, capacidade média de carga igual a 100t | m
10.005.0025-0 | Idem item 10.005.0022, com diâmetro de 520mm, profundidade acima de 16,00m e até 35,00m, capacidade média de carga igual a 130t | m
10.005.0026-0 | Idem item 10.005.0022, com diâmetro de 600mm, profundidade acima de 16,00m e até 35,00m, capacidade média de carga igual a 170t | m
Trecho Cravado, mas não Concretado - Estaca tipo “FRANKI STANDARD”
10.005.0030-0 | Trecho cravado, mas não concretado (situado acima da cota de arrasamento), de tubulação necessária para execução de estaca moldada no terreno, tipo “FRANKI”, com diâmetro de 350mm | m
10.005.0031-0 | Idem item 10.005.0030, com diâmetro de 400mm | m
10.005.0032-0 | Idem item 10.005.0030, com diâmetro de 450mm | m
10.005.0033-0 | Idem item 10.005.0030, com diâmetro de 520mm | m
10.005.0034-0 | Idem item 10.005.0030, com diâmetro de 600mm | m
Bulbos de Alargamento - Estaca tipo “FRANKI STANDARD”
10.005.0050-1 | Bulbo de alargamento para estaca tipo “FRANKI”, diâmetro de 350mm (até 270l) | un
10.005.0052-0 | Idem item 10.005.0050, com diâmetro da estaca de 400mm (até 360l) | un
10.005.0055-0 | Idem item 10.005.0050, com diâmetro da estaca de 450mm (até 450l) | un
10.005.0057-0 | Idem item 10.005.0050, com diâmetro da estaca de 520mm (até 600l) | un
10.005.0060-0 | Idem item 10.005.0050, com diâmetro da estaca de 600mm (até 750l) | un
Estaca Mista, Tubada, de Concreto
10.006.0006-0 | Estaca (mista, tubada) de concreto, diâmetro de 417mm, moldada em tubo de aço que permanece incorporado, executada “IN SITU” com auxílio de cravação preliminar de tubo exterior tipo “FRANKI”, diâmetro de 520mm, este posteriormente retirado. Capacidade média da estaca igual a 90t | m
Obs.: | O Bulbo equivale ao custo do item, isto é, a 1,00m de estaca
10.006.0007-0 | Idem item 10.006.0006, sendo o diâmetro da estaca de 487mm, capacidade média de 120t e o diâmetro do tubo exterior de 600mm | m
Tubulões de Concreto com Camisa de Aço, Exclusive Escavação
10.006.0010-0 | Tubulão de concreto com camisa de aço incorporada de 1/4”, tendo 0,80m de diâmetro e o plano inferior da base até 10,00m da cota de arrasamento, a céu aberto em terreno de 1ª categoria, exclusive escavação e armação do fuste, inclusive a ferragem de transição à base e aos blocos de fundação e o concreto de enchimento | m
10.006.0011-0 | Idem item 10.006.0010, com diâmetro de 1,00m | m
10.006.0012-0 | Idem item 10.006.0010, com diâmetro de 1,25m | m
10.006.0013-0 | Idem item 10.006.0010, com diâmetro de 1,50m e camisa de chapa de 3/8” de espessura | m
Escavação para Tubulão de Concreto com Camisa de Aço
10.006.0020-1 | Escavação de fuste de tubulão de concreto com camisa de aço incorporada, diâmetro de 0,80m e o plano inferior da base até 10,00m da cota de arrasamento, a céu aberto em material de 1ª categoria, exclusive carga, transporte e descarga do material escavado | m
10.006.0021-0 | Idem item 10.006.0020, em material de 2ª categoria | m
10.006.0022-0 | Idem item 10.006.0020, em material de 3ª categoria | m
10.006.0023-0 | Idem item 10.006.0020, entre 10,00 e 20,00m (trecho excedente a 10,00m) | m
10.006.0024-0 | Idem item 10.006.0021, entre 10,00 e 20,00m (trecho excedente a 10,00m) | m
10.006.0025-0 | Idem item 10.006.0022, entre 10,00 e 20,00m (trecho excedente a 10,00m) | m
10.006.0030-1 | Escavação de fuste de tubulão de concreto com camisa de aço incorporada, diâmetro de 1,00m e o plano inferior da base até 10,00m da cota de arrasamento, a céu aberto em material de 1ª categoria, exclusive carga, transporte e descarga do material escavado | m
10.006.0031-0 | Idem item 10.006.0030, em material de 2ª categoria | m
10.006.0032-0 | Idem item 10.006.0030, em material de 3ª categoria | m
10.006.0033-0 | Idem item 10.006.0030, entre 10,00 e 20,00m (trecho excedente a 10,00m) | m
10.006.0034-0 | Idem item 10.006.0031, entre 10,00 e 20,00m (trecho excedente a 10,00m) | m
10.006.0035-0 | Idem item 10.006.0032, entre 10,00 e 20,00m (trecho excedente a 10,00m) | m
10.006.0040-1 | Escavação de fuste de tubulão de concreto com camisa de aço incorporada, diâmetro de 1,25m e o plano inferior da base até 10,00m da cota de arrasamento, a céu aberto em material de 1ª categoria, exclusive carga, transporte e descarga do material escavado | m
10.006.0041-0 | Idem item 10.006.0040, em material de 2ª categoria | m
10.006.0042-0 | Idem item 10.006.0040, em material de 3ª categoria | m
10.006.0043-0 | Idem item 10.006.0040, entre 10,00 e 20,00m (trecho excedente a 10,00m) | m
10.006.0044-0 | Idem item 10.006.0041, entre 10,00 e 20,00m (trecho excedente a 10,00m) | m
10.006.0045-0 | Idem item 10.006.0042, entre 10,00 e 20,00m (trecho excedente a 10,00m) | m
10.006.0050-1 | Escavação de fuste de tubulão de concreto com camisa de aço incorporada, diâmetro de 1,50m e o plano inferior da base até 10,00m da cota de arrasamento, a céu aberto em material de 1ª categoria, exclusive carga, transporte e descarga do material escavado | m
10.006.0051-0 | Idem item 10.006.0050, em material de 2ª categoria | m
10.006.0052-0 | Idem item 10.006.0050, em material de 3ª categoria | m
10.006.0053-0 | Idem item 10.006.0050, entre 10,00 e 20,00m (trecho excedente a 10,00m) | m
10.006.0054-0 | Idem item 10.006.0051, entre 10,00 e 20,00m (trecho excedente a 10,00m) | m
10.006.0055-0 | Idem item 10.006.0052, entre 10,00 e 20,00m (trecho excedente a 10,00m) | m
Tubulões com Camisa de Concreto Armado a Ar Comprimido Escavação do Fuste
10.007.0030-1 | Escavação de fuste de tubulão com camisa de concreto armado, tendo 1,00m de diâmetro externo e o plano inferior da base até 10,00m da cota de arrasamento, escavação em material de 1ª categoria, a ar comprimido, exclusive material e mão-de-obra do concreto, formas, armação, carga, transporte e descarga do material escavado e alargamento da base | m
10.007.0031-0 | Idem item 10.007.0030, em material de 2ª categoria | m
10.007.0032-0 | Idem item 10.007.0030, em material de 3ª categoria | m
10.007.0033-0 | Idem item 10.007.0030, entre 10,00 e 20,00m (trecho excedente a 10,00m) | m
10.007.0034-0 | Idem item 10.007.0031, entre 10,00 e 20,00m (trecho excedente a 10,00m) | m
10.007.0035-0 | Idem item 10.007.0032, entre 10,00 e 20,00m (trecho excedente a 10,00m) | m
10.007.0040-1 | Escavação de fuste de tubulão com camisa de concreto armado, tendo 1,20m de diâmetro externo e o plano inferior da base até 10,00m da cota de arrasamento, em material de 1ª categoria, a ar comprimido, exclusive material e mão-de-obra do concreto, formas, armação, carga, transporte e descarga do material escavado e alargamento da base | m
10.007.0041-0 | Idem item 10.007.0040, em material de 2ª categoria | m
10.007.0042-0 | Idem item 10.007.0040, em material de 3ª categoria | m
10.007.0043-0 | Idem item 10.007.0040, entre 10,00 e 20,00m (trecho excedente a 10,00m) | m
10.007.0044-0 | Idem item 10.007.0041, entre 10,00 e 20,00m (trecho excedente a 10,00m) | m
10.007.0045-0 | Idem item 10.007.0042, entre 10,00 e 20,00m (trecho excedente a 10,00m) | m
10.007.0060-1 | Escavação de fuste de tubulão com camisa de concreto armado, tendo 1,40m de diâmetro externo e o plano inferior da base até 10,00m da cota de arrasamento, em material de 1ª categoria, a ar comprimido, exclusive material e mão-de-obra do concreto, formas, armação, carga, transporte e descarga do material escavado e alargamento da base | m
10.007.0061-0 | Idem item 10.007.0060, em material de 2ª categoria | m
10.007.0062-0 | Idem item 10.007.0060, em material de 3ª categoria | m
10.007.0063-0 | Idem item 10.007.0060, entre 10,00 e 20,00m (trecho excedente a 10,00m) | m
10.007.0064-0 | Idem item 10.007.0061, entre 10,00 e 20,00m (trecho excedente a 10,00m) | m
10.007.0065-0 | Idem item 10.007.0062, entre 10,00 e 20,00m (trecho excedente a 10,00m) | m
10.007.0070-1 | Escavação de fuste de tubulão com camisa de concreto armado, tendo 1,50m de diâmetro externo e o plano inferior da base até 10,00m da cota de arrasamento, em material de 1ª categoria, a ar comprimido, exclusive material e mão-de-obra do concreto, formas, armação, carga, transporte e descarga do material escavado e alargamento da base | m
10.007.0071-0 | Idem item 10.007.0070, em material de 2ª categoria | m
10.007.0072-0 | Idem item 10.007.0070, em material de 3ª categoria | m
10.007.0073-0 | Idem item 10.007.0070, entre 10,00 e 20,00m (trecho excedente a 10,00m) | m
10.007.0074-0 | Idem item 10.007.0071, entre 10,00 e 20,00m (trecho excedente a 10,00m) | m
10.007.0075-0 | Idem item 10.007.0072, entre 10,00 e 20,00m (trecho excedente a 10,00m) | m
10.007.0080-1 | Escavação de fuste de tubulão com camisa de concreto armado, tendo 1,60m de diâmetro externo e o plano inferior da base até 10,00m da cota de arrasamento, em material de 1ª categoria, a ar comprimido, exclusive material e mão-de-obra do concreto, formas, armação, carga, transporte e descarga do material escavado e alargamento da base | m
10.007.0081-0 | Idem item 10.007.0080, em material de 2ª categoria | m
10.007.0082-0 | Idem item 10.007.0080, em material de 3ª categoria | m
10.007.0083-0 | Idem item 10.007.0080, entre 10,00 e 20,00m (trecho excedente a 10,00m) | m
10.007.0084-0 | Idem item 10.007.0081, entre 10,00 e 20,00m (trecho excedente a 10,00m) | m
10.007.0085-0 | Idem item 10.007.0082, entre 10,00 e 20,00m (trecho excedente a 10,00m) | m
10.007.0090-1 | Escavação de fuste de tubulão com camisa de concreto armado, tendo 1,80m de diâmetro externo e o plano inferior da base até 10,00m da cota de arrasamento, em material de 1ª categoria, a ar comprimido, exclusive material e mão-de-obra do concreto, formas, armação, carga, transporte e descarga do material escavado e alargamento da base | m
10.007.0091-0 | Idem item 10.007.0090, em material de 2ª categoria | m
10.007.0092-0 | Idem item 10.007.0090, em material de 3ª categoria | m
10.007.0093-0 | Idem item 10.007.0090, entre 10,00 e 20,00m (trecho excedente a 10,00m) | m
10.007.0094-0 | Idem item 10.007.0091, entre 10,00 e 20,00m (trecho excedente a 10,00m) | m
10.007.0095-0 | Idem item 10.007.0092, entre 10,00 e 20,00m (trecho excedente a 10,00m) | m
10.007.0100-1 | Escavação de fuste de tubulão com camisa de concreto armado, tendo 2,00m de diâmetro externo e o plano inferior da base até 10,00m da cota de arrasamento, em material de 1ª categoria, a ar comprimido, exclusive material e mão-de-obra do concreto, formas, armação, carga, transporte e descarga do material escavado e alargamento da base | m
10.007.0101-0 | Idem item 10.007.0100, em material de 2ª categoria | m
10.007.0102-0 | Idem item 10.007.0100, em material de 3ª categoria | m
10.007.0103-0 | Idem item 10.007.0100, entre 10,00 e 20,00m (trecho excedente a 10,00m) | m
10.007.0104-0 | Idem item 10.007.0101, entre 10,00 e 20,00m (trecho excedente a 10,00m) | m
10.007.0105-0 | Idem item 10.007.0102, entre 10,00 e 20,00m (trecho excedente a 10,00m) | m
10.007.0110-1 | Escavação de fuste de tubulão com camisa de concreto armado, tendo 2,20m de diâmetro externo e o plano inferior da base até 10,00m da cota de arrasamento, em material de 1ª categoria, a ar comprimido, exclusive material e mão-de-obra do concreto, formas, armação, carga, transporte e descarga do material escavado e alargamento da base | m
10.007.0111-0 | Idem item 10.007.0110, em material de 2ª categoria | m
10.007.0112-0 | Idem item 10.007.0110, em material de 3ª categoria | m
10.007.0113-0 | Idem item 10.007.0110, entre 10,00 e 20,00m (trecho excedente a 10,00m) | m
10.007.0114-0 | Idem item 10.007.0111, entre 10,00 e 20,00m (trecho excedente a 10,00m) | m
10.007.0115-0 | Idem item 10.007.0112, entre 10,00 e 20,00m (trecho excedente a 10,00m) | m
Escavação de Base de Tubulão a Ar Comprimido, Exclusive Materiais
10.007.0200-1 | Escavação de base alargada de tubulões, estando o plano inferior da mesma até 10,00m da cota de arrasamento, considerando-se em material de 1ª categoria, exclusive carga, transporte e descarga do material escavado | m³
10.007.0201-0 | Idem item 10.007.0200, em material de 2ª categoria | m³
10.007.0202-0 | Idem item 10.007.0200, em material de 3ª categoria | m³
10.007.0203-0 | Idem item 10.007.0200, entre 10,00 e 20,00m de profundidade (trecho excedente a 10,00m) | m³
10.007.0204-0 | Idem item 10.007.0201, entre 10,00 e 20,00m de profundidade (trecho excedente a 10,00m) | m³
10.007.0205-0 | Idem item 10.007.0202, entre 10,00 e 20,00m de profundidade (trecho excedente a 10,00m) | m³
Tubulões com Camisa de Concreto a Céu Aberto - Escavação do Fuste
10.008.0001-1 | Escavação de fuste de tubulão com camisa de concreto armado, tendo 1,40m de diâmetro externo e plano da base até 4,50m de profundidade, a céu aberto em material de 1ª categoria, exclusive material, mão-de-obra e material para concreto, formas, armação, carga, transporte e descarga do material escavado e alargamento da base | m
10.008.0002-1 | Idem item 10.008.0001, com o plano da base entre 4,50 e 7,50m de profundidade | m
10.008.0003-1 | Idem item 10.008.0001, com diâmetro externo de 1,50m | m
10.008.0004-1 | Idem item 10.008.0003, com plano da base entre 4,50 e 7,50m de profundidade | m
10.008.0005-1 | Idem item 10.008.0001, com diâmetro externo de 1,60m | m
10.008.0006-1 | Idem item 10.008.0005, com plano da base entre 4,50 e 7,50m de profundidade | m
10.008.0007-1 | Idem item 10.008.0001, com diâmetro externo de 1,80m | m
10.008.0008-1 | Idem item 10.008.0007, com plano da base entre 4,50 e 7,50m de profundidade | m
10.008.0009-1 | Idem item 10.008.0001, com diâmetro externo de 2,00m | m
10.008.0010-1 | Idem item 10.008.0009, com plano da base entre 4,50 e 7,50m de profundidade | m
10.008.0020-0 | Escavação de fuste de tubulão com camisa de concreto armado, tendo 1,40m de diâmetro externo e plano da base até 4,50m de profundidade, a céu aberto em material de 2ª categoria, exclusive material, mão-de-obra e material para concreto, formas, armação, carga, transporte e descarga do material escavado e alargamento da base | m
10.008.0021-0 | Idem item 10.008.0020, com o plano da base entre 4,50 e 7,50m de profundidade | m
10.008.0022-0 | Idem item 10.008.0020, com diâmetro externo de 1,50m | m
10.008.0023-0 | Idem item 10.008.0022, com plano da base entre 4,50 e 7,50m de profundidade | m
10.008.0024-0 | Idem item 10.008.0020, com diâmetro externo de 1,60m | m
10.008.0025-0 | Idem item 10.008.0024, com plano da base entre 4,50 e 7,50m de profundidade | m
10.008.0026-0 | Idem item 10.008.0020, com diâmetro externo de 1,80m | m
10.008.0027-0 | Idem item 10.008.0026, com plano da base entre 4,50 e 7,50m de profundidade | m
10.008.0028-0 | Idem item 10.008.0020, com diâmetro externo de 2,00m | m
10.008.0029-0 | Idem item 10.008.0028, com plano da base entre 4,50 e 7,50m de profundidade | m
10.008.0040-0 | Escavação de fuste de tubulão com camisa de concreto armado, tendo 1,40m de diâmetro externo e plano da base até 4,50m de profundidade, a céu aberto em material de 3ª categoria, exclusive material, mão-de-obra e material para concreto, formas, armação, carga, transporte e descarga do material escavado e alargamento da base | m
10.008.0041-0 | Idem item 10.008.0040, com o plano da base entre 4,50 e 7,50m de profundidade | m
10.008.0042-0 | Idem item 10.008.0040, com diâmetro externo de 1,50m | m
10.008.0043-0 | Idem item 10.008.0042, com plano da base entre 4,50 e 7,50m de profundidade | m
10.008.0044-0 | Idem item 10.008.0040, com diâmetro externo de 1,60m | m
10.008.0045-0 | Idem item 10.008.0044, com plano da base entre 4,50 e 7,50m de profundidade | m
10.008.0046-0 | Idem item 10.008.0040, com diâmetro externo de 1,80m | m
10.008.0047-0 | Idem item 10.008.0046, com plano da base entre 4,50 e 7,50m de profundidade | m
10.008.0048-0 | Idem item 10.008.0040, com diâmetro externo de 2,00m | m
10.008.0049-0 | Idem item 10.008.0048, com plano da base entre 4,50 e 7,50m de profundidade | m
Escavação de Base de Tubulão a Céu Aberto, Exclusive Materiais
10.008.0050-1 | Escavação de base alargada de tubulão a céu aberto, em material de 1ª categoria, estando o plano inferior da mesma até 4,50m da cota de arrasamento, exclusive carga, transporte e descarga do material escavado | m³
10.008.0051-1 | Idem item 10.008.0050, com o plano da base entre 4,50 e 7,50m de profundidade | m³
10.008.0060-0 | Escavação de base alargada de tubulão a céu aberto, em material de 2ª categoria, estando o plano inferior da mesma até 4,50m da cota de arrasamento, exclusive carga, transporte e descarga do material escavado | m³
10.008.0061-0 | Idem item 10.008.0060, com o plano da base entre 4,50 e 7,50m de profundidade | m³
10.008.0070-0 | Escavação de base alargada de tubulão a céu aberto, em material de 3ª categoria, estando o plano inferior da mesma até 4,50m da cota de arrasamento, exclusive carga, transporte e descarga do material escavado | m³
10.008.0071-0 | Idem item 10.008.0070, com o plano da base entre 4,50 e 7,50m de profundidade | m³
Materiais para Tubulão com Camisa de Concreto Armado
10.009.0015-1 | Materiais para fuste de tubulão com camisa de concreto armado com diâmetro de 1,00m. Fornecimento, preparo e colocação dos materiais para execução (concreto fck=20MPa para camisa e fck=15MPa para enchimento, forma curva, aço CA-50B) | m
10.009.0016-0 | Idem item 10.009.0015, com diâmetro de 1,20m | m
10.009.0017-0 | Idem item 10.009.0015, com diâmetro de 1,40m | m
10.009.0018-0 | Idem item 10.009.0015, com diâmetro de 1,50m | m
10.009.0019-0 | Idem item 10.009.0015, com diâmetro de 1,60m | m
10.009.0020-0 | Idem item 10.009.0015, com diâmetro de 1,80m | m
10.009.0021-0 | Idem item 10.009.0015, com diâmetro de 2,00m | m
10.009.0022-0 | Idem item 10.009.0015, com diâmetro de 2,20m | m
10.009.0023-0 | Materiais para base alargada de tubulão com camisa de concreto armado. Fornecimento, preparo e colocação dos materiais (concreto fck=15MPa) para execução de base alargada | m³
Emendas de Perfis de Aço e Trilhos para Estacas
10.010.0001-1 | Emenda de perfil de aço “H”, de 6”, 1ª alma, para estaca, considerando um corte ao maçarico e soldagem de topo em todo o perímetro e de 4 talas, em barras chatas de 5/16” de espessura, inclusive fornecimento de todo o material | un
10.010.0002-0 | Emenda de perfil de aço “I”, de 8”, 1ª e 2ª almas, para estaca, considerando um corte ao maçarico e soldagem de topo em todo o perímetro e de 4 talas, em barras chatas de 5/16” de espessura, inclusive fornecimento de todo o material | un
10.010.0003-1 | Emenda de perfil de aço “I”, de 10”, 1ª e 2ª almas, para estaca, considerando um corte ao maçarico e soldagem de topo em todo o perímetro e de 4 talas, em barras chatas de 5/16” de espessura, inclusive fornecimento de todo o material | un
10.010.0004-1 | Emenda de perfil de aço “I”, de 12”, 1ª e 2ª almas, para estaca, considerando um corte ao maçarico e soldagem de topo em todo o perímetro e de 4 talas, em barras chatas de 3/8” de espessura, inclusive fornecimento de todo o material | un
10.010.0005-1 | Emenda de perfil de aço “I”, de 15”, 1ª e 2ª almas, para estaca, considerando um corte ao maçarico e soldagem de topo em todo o perímetro e de 4 talas, em barras chatas de 3/8” de espessura, inclusive fornecimento de todo o material | un
10.010.0008-0 | Emenda de perfil de aço “I”, de 6” duplo, 1ª e 2ª almas, para estaca, considerando um corte ao maçarico e 4 talas, em barras chatas de 1/4” de espessura, soldadas nos perfis, inclusive fornecimento de todos os materiais | un
10.010.0009-0 | Emenda de perfil de aço “I”, de 8” duplo, 1ª e 2ª almas, para estaca, considerando um corte ao maçarico e 4 talas, em barras chatas de 5/16” de espessura, soldadas nos perfis, inclusive fornecimento de todos os materiais | un
10.010.0010-0 | Emenda de perfil de aço “I”, de 10” duplo, 1ª e 2ª almas, para estaca, considerando um corte ao maçarico e 4 talas, em barras chatas de 3/8” de espessura, soldadas nos perfis, inclusive fornecimento de todos os materiais | un
10.010.0012-0 | Emenda de perfil de aço “I”, de 12” duplo, 1ª e 2ª almas, para estaca, considerando um corte ao maçarico e 4 talas, em barras chatas de 1/2” de espessura, soldadas nos perfis, inclusive fornecimento de todos os materiais | un
10.010.0020-0 | Emenda de topo em estaca de trilho TR-25 SIMPLES, inclusive talas de chapa de aço e soldagem de topo, com fornecimento de todos os materiais | un
10.010.0025-0 | Idem item 10.010.0020, em trilho TR-25 DUPLO | un
10.010.0030-0 | Idem item 10.010.0020, em trilho TR-25 TRIPLO | un
10.010.0035-0 | Idem item 10.010.0020, em trilho TR-32 SIMPLES | un
10.010.0040-0 | Idem item 10.010.0020, em trilho TR-32 DUPLO | un
10.010.0045-0 | Idem item 10.010.0020, em trilho TR-32 TRIPLO | un
10.010.0050-0 | Idem item 10.010.0020, em trilho TR-37 SIMPLES | un
10.010.0055-0 | Idem item 10.010.0020, em trilho TR-37 DUPLO | un
10.010.0060-0 | Idem item 10.010.0020, em trilho TR-37 TRIPLO | un
10.010.0065-0 | Idem item 10.010.0020, em trilho TR-45 SIMPLES | un
10.010.0070-0 | Idem item 10.010.0020, em trilho TR-45 DUPLO | un
10.010.0075-0 | Idem item 10.010.0020, em trilho TR-45 TRIPLO | un
10.010.0080-0 | Idem item 10.010.0020, em trilho TR-50 SIMPLES | un
10.010.0085-0 | Idem item 10.010.0020, em trilho TR-50 DUPLO | un
10.010.0090-0 | Idem item 10.010.0020, em trilho TR-50 TRIPLO | un
10.010.0095-0 | Idem item 10.010.0020, em trilho TR-57 SIMPLES | un
10.010.0100-0 | Idem item 10.010.0020, em trilho TR-57 DUPLO | un
10.010.0105-0 | Idem item 10.010.0020, em trilho TR-57 TRIPLO | un
Placa de Aço - Contrapunção
10.011.0006-1 | Placa de aço contrapunção, com espessura de 1/2”, soldada sobre cabeça de estaca metálica de perfil simples de 10”, inclusive fornecimento | un
10.011.0007-0 | Idem item 10.001.0006, de perfil simples de 12” | un
10.011.0008-0 | Idem item 10.001.0006, de perfil simples de 15” | un
10.011.0009-1 | Placa de aço contrapunção, com espessura de 1/2”, soldada sobre cabeça de estaca metálica de perfil duplo de 10”, inclusive fornecimento | un
10.011.0010-0 | Idem item 10.011.0009, de perfil duplo de 12” | un
10.011.0011-0 | Idem item 10.011.0009, de perfil duplo de 15” | un
10.011.0020-0 | Placa de aço contrapunção, nas dimensões de projeto, soldada sobre cabeça de estaca de aço de perfil simples ou duplo, medida pelo peso incorporado de chapa de aço | kg
Arrasamento de Estacas e Tubulão de Concreto Armado
10.012.0001-0 | Arrasamento de estaca de concreto para carga de trabalho de compressão axial até 600kN | un
10.012.0005-0 | Idem item 10.012.0001, de 600 a 950kN | un
10.012.0010-0 | Idem item 10.012.0001, de 950 a 1.300kN | un
10.012.0015-0 | Idem item 10.012.0001, de 1.300 a 1.700kN | un
10.012.0050-0 | Arrasamento de tubulão de concreto com diâmetro de 80cm | un
10.012.0055-1 | Idem item 10.012.0050, com diâmetro de 1,00 a 1,20m | un
10.012.0060-0 | Idem item 10.012.0050, com diâmetro de 1,25 a 1,40m | un
10.012.0065-0 | Idem item 10.012.0050, com diâmetro de 1,45 a 1,60m | un
10.012.0070-0 | Idem item 10.012.0050, com diâmetro de 1,65 a 2,00m | un
10.012.0080-0 | Idem item 10.012.0050, com diâmetro de 2,10 a 2,50m | un
10.012.0100-0 | Arrasamento de estaca de trilho TR-25, TR-32, TR-37 ou TR-45, simples | un
10.012.0101-0 | Idem item 10.012.0100, sendo TR-50 ou TR-57, simples | un
10.012.0105-0 | Idem item 10.012.0100, sendo TR-25, TR-32, TR-37 ou TR-45, duplo | un
10.012.0107-0 | Idem item 10.012.0100, sendo TR-50 ou TR-57, duplo | un
10.012.0110-0 | Idem item 10.012.0100, sendo TR-25, TR-32, TR-37 ou TR-45, triplo | un
10.012.0112-0 | Idem item 10.012.0100, sendo TR-50 ou TR-57, triplo | un
10.012.0115-0 | Arrasamento de estaca de aço, perfil H de 6” x 6” | un
10.012.0120-0 | Idem item 10.012.0115, sendo perfil I de 12” a 20” | un
10.012.0150-0 | Arrasamento de estaca raiz de 4” a 6” de diâmetro | un
10.012.0155-0 | Idem item 10.012.0150, com 8” a 10” de diâmetro | un
10.012.0160-0 | Idem item 10.012.0150, com 12” a 16” de diâmetro | un
Retirada de Estaca em Perfil de Aço
10.013.0001-0 | Retirada de estaca em perfil de aço altura até 15” e comprimento até 12,00m, em terreno de fraca resistência à penetração | m
10.013.0002-0 | Idem item 10.013.0001, em terreno de média resistência à penetração | m
10.013.0003-0 | Idem item 10.013.0001, em terreno de forte resistência à penetração | m
Retirada de Estaca em Madeira de Reflorestamento
10.013.0005-0 | Arrancamento de estaca em madeira de reflorestamento, diâmetro de 25cm, em terreno de fraca resistência à penetração | m
10.013.0006-0 | Idem item 10.013.0005, em terreno de média resistência à penetração | m
Perfis, Trilhos e Chapas de Aço
10.014.0001-0 | Perfil simples “I” ou “H” até 8”, inclusive perdas. FORNECIMENTO | kg
10.014.0005-0 | Idem item 10.014.0001, sendo acima de 8”, até 12” | kg
10.014.0010-0 | Perfil duplo “I” ou “H” até 8”, inclusive emenda longitudinal. O custo já está multiplicado por 2 (dois). FORNECIMENTO | kg
10.014.0015-0 | Idem item 10.014.0010, sendo acima de 8”, até 12” | kg
10.014.0020-0 | Chapa de aço carbono, espessura de 1/4", para uso geral. FORNECIMENTO | kg
10.014.0021-0 | Idem item 10.014.0020, espessura de 5/16” | kg
10.014.0022-0 | Idem item 10.014.0020, espessura de 3/8” | kg
10.015.0001-0 | Trilho seminovo simples, inclusive perdas. FORNECIMENTO | kg
10.015.0005-0 | Trilho seminovo duplo. No custo já foi considerado emenda longitudinal e multiplicado por 2 (dois), inclusive perdas. FORNECIMENTO | kg
10.015.0010-0 | Idem item 10.015.0005, sendo triplo | kg
10.015.0015-0 | Idem item 10.015.0005, sendo quádruplo | kg
Escora de Perfis de Aço, Exclusive Fornecimento
10.016.0001-0 | Estronca (escora) de perfil de aço “I” de 8”, simples ou duplo (soldados ao largo), em trabalhos de escoramento e congêneres, tendo comprimento de 4,00 a 9,00m, soldada em guias, inclusive colocação, retirada e transporte interno com trator, exclusive fornecimento | un
Cravação de Perfis de Aço, Exclusive Fornecimento
Nota: | Para fornecimento vide família 10.014
10.017.0001-0 | Cravação de perfil de aço “H” até 8”, em terreno de fraca resistência à penetração, inclusive um corte ao maçarico, exclusive emendas, fornecimento e perdas do perfil | m
10.017.0002-0 | Idem item 10.017.0001, em terreno de média resistência à penetração | m
10.017.0003-0 | Idem item 10.017.0001, em terreno de forte resistência à penetração | m
10.017.0004-0 | Cravação de perfil de aço “I” de 10” a 12”, em terreno de fraca resistência à penetração, inclusive um corte ao maçarico, exclusive emendas, fornecimento e perdas do perfil | m
10.017.0005-0 | Idem item 10.017.0004, em terreno de média resistência à penetração | m
10.017.0006-0 | Idem item 10.017.0004, em terreno de forte resistência à penetração | m
10.017.0007-0 | Cravação de perfil de aço “I” de 15” a 20”, em terreno de fraca resistência à penetração, inclusive um corte ao maçarico, exclusive emendas, fornecimento e perdas do perfil | m
10.017.0008-1 | Idem item 10.017.0007, em terreno de média resistência à penetração | m
10.017.0009-0 | Idem item 10.017.0007, em terreno de forte resistência à penetração | m
10.017.0012-0 | Cravação de perfil de aço “I” até 8”, duplo, em terreno de fraca resistência à penetração, inclusive um corte ao maçarico, exclusive emendas, fornecimento e perdas do perfil | m
10.017.0013-0 | Idem item 10.017.0012, em terreno de média resistência à penetração | m
10.017.0014-0 | Idem item 10.017.0012, em terreno de forte resistência à penetração | m
10.017.0015-0 | Cravação de perfil de aço “I” de 10”, duplo, em terreno de fraca resistência à penetração, inclusive um corte ao maçarico, exclusive emendas, fornecimento e perdas do perfil | m
10.017.0016-0 | Idem item 10.017.0015, em terreno de média resistência à penetração | m
10.017.0017-0 | Idem item 10.017.0015, em terreno de forte resistência à penetração | m
10.017.0020-0 | Cravação de perfil de aço “I” de 12”, duplo, em terreno de fraca resistência à penetração, inclusive um corte ao maçarico, exclusive emendas, fornecimento e perdas do perfil | m
10.017.0021-0 | Idem item 10.017.0020, em terreno de média resistência à penetração | m
10.017.0022-0 | Idem item 10.017.0020, em terreno de forte resistência à penetração | m
Estacas de Concreto Moldadas no Terreno
10.028.0005-0 | Estaca de concreto fck=15MPa, armada, moldada no terreno, com diâmetro de 150mm, com capacidade para 15t, inclusive fornecimento dos materiais e concretagem com adensamento manual, exclusive perfuração | m
10.028.0010-0 | Idem item 10.028.0005, com diâmetro de 200mm para 20t | m
10.028.0015-0 | Idem item 10.028.0005, com diâmetro de 250mm para 25t | m
10.028.0025-0 | Idem item 10.028.0005, utilizando tubo de PVC DEFOFO de 150mm, como forma removível, servindo 10 vezes | m
10.028.0030-0 | Idem item 10.028.0005, utilizando tubo de PVC DEFOFO de 200mm, como forma removível, servindo 10 vezes | m
10.028.0035-0 | Idem item 10.028.0005, utilizando tubo de PVC DEFOFO de 250mm, como forma removível, servindo 10 vezes | m
10.028.0040-0 | Idem item 10.028.0005, utilizando tubo de PVC DEFOFO de 150mm, como forma perdida | m
10.028.0045-0 | Idem item 10.028.0005, utilizandotubo de PVC DEFOFO de 200mm, como forma perdida | m
10.028.0050-0 | Idem item 10.028.0005, utilizando tubo de PVC DEFOFO de 250mm, como forma perdida | m
Cravação de Estacas-Pranchas, Exclusive Fornecimento
10.060.0004-0 | Cravação de estaca-prancha de concreto pré-moldada, com largura útil de 30cm e comprimento até 7,00m, considerando-se toda a superfície da estaca, em terreno de fraca resistência à penetração, exclusive estaca | m²
10.060.0005-0 | Idem item 10.060.0004, em terreno de média resistência à penetração | m²
Execução de Parede Diafragma
10.065.0001-0 | Execução de parede diafragma, com 0,40m de espessura, inclusive escavação da trincheira, fornecimento e preparo da lama bentonita, carga do material escavado, operação de colocação da armadura (gaiola) e de concretagem, exclusive materiais (concreto e aço) | m²
10.065.0002-0 | Idem item 10.065.0001, com 0,60m de espessura | m²
10.065.0003-0 | Idem item 10.065.0001, com 0,80m de espessura | m²
10.065.0004-0 | Idem item 10.065.0001, com 1,00m de espessura | m²
10.070.0001-0 | Gaiola armadura para parede diafragma, em aço CA-50, inclusive fornecimento, perdas, corte, dobragem, montagem e soldas | kg
Manuseio de Perfis Metálicos Estruturais
10.080.0001-0 | Manuseio de perfis metálicos estruturais até 20,00m | t
CATEGORIA 11
Estruturas
Concreto - Fornecimento dos Materiais
11.001.0001-1 | Concreto dosado racionalmente para uma resistência característica à compressão de 10MPa, compreendendo apenas o fornecimento dos materiais, inclusive 5% de perdas | m³
11.001.0005-1 | Idem item 11.001.0001, com 15MPa | m³
11.001.0006-1 | Idem item 11.001.0001, com 20MPa | m³
11.001.0007-1 | Idem item 11.001.0001, com 25MPa | m³
11.001.0008-1 | Idem item 11.001.0001, com 30MPa | m³
11.001.0010-0 | Idem item 11.001.0001, com 35MPa | m³
11.001.0013-1 | Idem item 11.001.0001, com 40MPa | m³
11.001.0018-0 | Microconcreto aditivado com 80kg de adesivo estrutural a base de Estireno Butadieno (látex), para uma resistência característica à compressão de 25MPa, compreendendo apenas o fornecimento dos materiais, inclusive 5% de perdas | m³
Concreto Colorido - Fornecimento dos Materiais
11.001.0019-0 | Concreto colorido, utilizando óxido de ferro vermelho sintético, dosado para uma resistência característica a compressão (fck) mínimo de 15MPa, compreendendo apenas o fornecimento dos materiais, inclusive 5% de perdas | m³
Camada Preparatória com Concreto – Fornecimento dos Materiais
11.001.0020-1 | Concreto para camadas preparatórias com 180kg de cimento por m³ de concreto, compreendendo apenas o fornecimento dos materiais, inclusive 5% de perdas | m³
Concreto para Meios Agressivos – Fornecimento dos Materiais
11.001.0030-0 | Concreto para meios agressivos com utilização de cimento resistente a sulfatos, com fator água e cimento menor ou igual a 0,50, com consumo maior ou igual a 400kg, compreendendo apenas o fornecimento dos materiais | m³
Preparo de Concreto
11.002.0010-0 | Preparo manual de concreto, inclusive transporte horizontal com carrinho de mão, até 20,00m | m³
11.002.0011-1 | Preparo de concreto, compreendendo mistura e amassamento em 2 (duas) betoneiras de 600l, admitindo-se uma produção aproximada de 7,00m³/h, excluindo o fornecimento dos materiais | m³
11.002.0012-1 | Idem item 11.002.0011, em uma betoneira de 600l e produção aproximada de 3,50m³/h | m³
11.002.0013-1 | Idem item 11.002.0011, em uma betoneira de 320l e produção aproximada de 2,00m³/h | m³
11.002.0014-1 | Idem item 11.002.0011, em condições especiais, em uma betoneira de 320l e produção aproximada de 1,50m³/h | m³
11.002.0015-1 | Idem item 11.002.0011, em condições especiais, em uma betoneira de 320l e produção aproximada de 1,00m³/h | m³
11.002.0017-1 | Preparo de concreto em usina tipo parede, produção de 8,00m³/h, exclusive o fornecimento de materiais | m³
11.002.0018-0 | Dosagem de concreto em usina dosadora, tipo vertical, para 16,00m³/h, exclusive o fornecimento de materiais, sendo o trabalho intermitente, a 50% | m³
Lançamento de Concreto
11.002.0021-1 | Lançamento de concreto em peças armadas, inclusive transporte horizontal até 20,00m em carrinhos, e vertical até 10,00m com torre e guincho, colocação, adensamento e acabamento, considerando uma produção aproximada de 7,00m³/h | m³
11.002.0022-1 | Idem item 11.002.0021, com produção aproximada de 3,50m³/h | m³
11.002.0023-1 | Idem item 11.002.0021, com produção aproximada de 2,00m³/h | m³
11.002.0024-1 | Idem item 11.002.0021, em condições especiais, com produção aproximada de 1,50m³/h | m³
11.002.0025-1 | Idem item 11.002.0021, em condições especiais, com produção aproximada de 1,00m³/h | m³
11.002.0027-1 | Lançamento de concreto em peças sem armadura, inclusive transporte horizontal até 20,00m em carrinhos, e vertical até 10,00m com torre e guincho, colocação, adensamento e acabamento, considerando uma produção aproximada de 7,00m³/h | m³
11.002.0028-1 | Idem item 11.002.0027, com produção aproximada de 3,50m³/h | m³
11.002.0029-1 | Idem item 11.002.0027, com produção aproximada de 2,00m³/h | m³
11.002.0030-1 | Idem item 11.002.0027, em condições especiais, com produção aproximada de 1,50m³/h | m³
11.002.0031-1 | Idem item 11.002.0027, em condições especiais, com produção aproximada de 1,00m³/h | m³
11.002.0033-1 | Lançamento de concreto em peças sem armadura, inclusive o transporte horizontal até 20,00m em carrinhos, colocação, adensamento e acabamento, considerando uma produção aproximada de 7,00m³/h | m³
11.002.0034-1 | Idem item 11.002.0033, com produção aproximada de 3,50m³/h | m³
11.002.0035-1 | Idem item 11.002.0033, com produção aproximada de 2,00m³/h | m³
11.002.0036-1 | Idem item 11.002.0033, em condições especiais, com produção aproximada de 1,50m³/h | m³
11.002.0037-1 | Idem item 11.002.0033, em condições especiais, com produção aproximada de 1,00m³/h | m³
11.002.0039-1 | Adicional para itens 11.002.0021 a 11.002.0037, correspondente a acréscimos na distância horizontal | m³ x dam
11.002.0040-1 | Adicional para itens 11.002.0021 a 11.002.0031, correspondente a acréscimos na distância vertical | m³ x dam
11.002.0041-0 | Lançamento de concreto em peças armadas, inclusive o transporte horizontal até 20,00m em carrinhos, colocação, adensamento e acabamento, considerando uma produção aproximada de 7,00m³/h | m³
11.002.0042-0 | Idem item 11.002.0041, com produção aproximada de 3,50m³/h | m³
11.002.0043-1 | Idem item 11.002.0041, com produção aproximada de 2,00m³/h | m³
11.002.0044-0 | Idem item 11.002.0041, em condições especiais, com produção aproximada de 1,50m³/h | m³
11.002.0045-0 | Idem item 11.002.0041, em condições especiais, com produção aproximada de 1,00m³/h | m³
Lançamento de Concreto com Auxílio de Equipamentos
11.002.0060-0 | Lançamento de concreto em peças armadas, inclusive transporte horizontal e vertical, com auxílio de guindaste e caçambas de 1,00 a 1,50m³, cura, colocação, adensamento e acabamento | m³
Concreto - Produção, Lançamento e Adensamento
11.003.0001-1 | Concreto dosado racionalmente para uma resistência característica à compressão de 10MPa, inclusive materiais, transporte, preparo com betoneira, lançamento e adensamento | m³
11.003.0002-0 | Idem item 11.003.0001, para uma resistência característica à compressão de 15MPa | m³
11.003.0003-1 | Concreto dosado racionalmente para uma resistência característica à compressão de 20MPa, inclusive materiais, transporte, preparo com betoneira, lançamento e adensamento | m³
11.003.0005-1 | Idem item 11.003.0001, para uma resistência característica à compressão de 25MPa | m³
11.003.0006-0 | Idem item 11.003.0001, para uma resistência característica a compressão de 30MPa | m³
11.003.0007-0 | Idem item 11.003.0001, para uma resistência característica a compressão de 35MPa | m³
11.003.0008-0 | Idem item 11.003.0001, para uma resistência característica a compressão de 40MPa | m³
11.003.0010-0 | Idem item 11.003.0001, para uma resistência característica a compressão de 15MPa, inclusive impermeabilizante de pega normal, adicionado à água de amassamento | m³
Concreto Ciclópico – Produção, Lançamento e Adensamento
11.003.0014-1 | Concreto ciclópico confeccionado com concreto dosado para uma resistência característica à compressão de 10MPa, tendo 30% do volume real ocupado por pedra-de-mão, inclusive materiais, transporte, preparo, lançamento e adensamento | m³
11.003.0015-0 | Idem item 11.003.0014, exclusive a pedra-de-mão | m³
Concreto para Camadas Preparatórias – Produção, Lançamento e Adensamento
11.003.0020-0 | Concreto para camadas preparatórias com 180kg de cimento por m³ de concreto, inclusive materiais, transporte, produção, lançamento e adensamento | m³
Preenchimento com Concreto em Vazios de Blocos de Concreto
11.003.0050-0 | Preenchimento com concreto de 15MPa em vazios de alvenaria de blocos de concreto 10x20x40cm, em paredes de 10cm, medido pela área real, exclusive armação e a alvenaria | m²
11.003.0052-0 | Preenchimento com concreto de 20MPa em vazios de alvenaria de blocos de concreto 10x20x40cm, em paredes de 10cm, medido pela área real, exclusive armação e a alvenaria | m²
11.003.0054-0 | Idem item 11.003.0050, com concreto de 25MPa | m²
11.003.0056-0 | Idem item 11.003.0050, com concreto de 30MPa | m²
11.003.0060-0 | Preenchimento com concreto de 15MPa em vazios de alvenaria de blocos de concreto 15x20x40cm, em paredes de 15cm, medido pela área real, exclusive armação e a alvenaria | m²
11.003.0062-0 | Idem item 11.003.0060, com concreto de 20MPa | m²
11.003.0064-0 | Idem item 11.003.0060, com concreto de 25MPa | m²
11.003.0066-0 | Idem item 11.003.0060, com concreto de 30MPa | m²
11.003.0070-0 | Preenchimento com concreto de 15MPa em vazios de alvenaria de blocos de concreto 20x20x40cm, em paredes de 20cm, medido pela área real, exclusive armação e a alvenaria | m²
11.003.0072-0 | Idem item 11.003.0070, com concreto de 20MPa | m²
11.003.0074-0 | Idem item 11.003.0070, com concreto de 25MPa | m²
11.003.0076-0 | Idem item 11.003.0070, com concreto de 30MPa | m²
Formas para Peças Especiais
11.004.0001-1 | Formas especiais de madeira para peças de concreto pré-moldado, servindo 20 vezes, tábuas de madeira de 3ª, com 4cm de espessura, moldagem e desmoldagem | m²
11.004.0002-0 | Formas especiais de madeira para abóbada de túnel, em madeira de 3ª, considerando o aproveitamento da madeira de 3 vezes, inclusive fornecimento dos materiais e desmoldagem | m²
11.004.0003-0 | Idem item 11.004.0002, considerando-se o uso dos materiais apenas 1 vez | m²
Formas para Peças Comuns
11.004.0020-1 | Formas de madeira de 3ª, para moldagem de peças de concreto com paramentos planos, em lajes, vigas, paredes, etc, servindo a madeira 3 vezes, inclusive desmoldagem, exclusive escoramento | m²
11.004.0021-1 | Idem item 11.004.0020, servindo a madeira 2 vezes | m²
11.004.0022-1 | Idem item 11.004.0020, servindo a madeira 1,4 vezes | m²
11.004.0023-1 | Idem item 11.004.0020, servindo a madeira 1 vez | m²
11.004.0024-1 | Formas de madeira de 3ª, para moldagem de peças de concreto com paramentos curvos, servindo a madeira 1,4 vezes, inclusive desmoldagem, exclusive escoramento | m²
11.004.0025-1 | Idem item 11.004.0024, para moldagem de peças de concreto armado, servindo a madeira 2 vezes | m²
11.004.0026-0 | Formas de madeira de 3ª, para galerias retangulares de concreto armado, servindo a madeira 3 vezes, inclusive escoramento, fornecimento dos materiais e desmoldagem | m²
11.004.0027-0 | Formas de madeira de 3ª, com aproveitamento da madeira apenas 1 vez, para viaduto de concreto, com escoramento metálico, exclusive aluguel deste, inclusive fornecimento de materiais e desmoldagem | m²
11.004.0028-0 | Idem item 11.004.0027, sendo o aproveitamento da madeira 2 vezes | m²
11.004.0029-0 | Formas de madeira de 3ª, com aproveitamento da madeira por 4 vezes para moldagem de cinta sobre baldrame, inclusive fornecimento de materiais e desmoldagem | m²
Escoramento: Pontilhões e Viadutos
11.004.0030-1 | Escoramento de pontilhões, pontes e viadutos, de concreto armado, com madeira de lei serrada e de 3ª com escoras de madeira de reflorestamento, utilizando a madeira 2 vezes, inclusive desmontagem, considera-se volume coberto, compreendido pela projeção horizontal do estrado no terreno, deduzida a parte estrutural envolvida | m³
Escoramento: Formas Comuns
11.004.0035-1 | Escoramento de formas até 3,30m de pé direito, com madeira de 3ª, tábuas empregadas 3 vezes, prumos 4 vezes | m³
11.004.0036-0 | Idem item 11.004.0035, para escoramento de 3,30 até 3,50m | m³
11.004.0037-0 | Idem item 11.004.0035, para escoramento de 3,50 até 4,00m | m³
11.004.0038-1 | Idem item 11.004.0035, para escoramento de 4,00 até 5,00m | m³
Escoramento de Vigas Isoladas
11.004.0053-1 | Escoramento de formas de moldagem de peças de concreto em vigas isoladas e semelhantes, até 5,00m de pé direito, e até 60 cm de altura, com madeira de 3ª, empregado 2 vezes, medida pela área de projeção lateral de escoramento (comprimento da viga vezes altura do escoramento até o fundo da mesma) | m²
Escoramento de Rocha
11.004.0055-0 | Escoramento de rocha, ou enchimento por cima de cambotas metálicas, com madeira de reflorestamento, medido pelo volume de madeira empregada, considerando a seção média das toras e seu comprimento | m³
Escoramento de Túnel Escavado em Terra
11.004.0060-0 | Escoramento de túnel escavado em terra, com madeira de reflorestamento serrada, de 2”, por cima das cambotas metálicas, inclusive o fornecimento e colocação da madeira, sem aproveitamento desta | m²
Reforço Lateral de Escoramento de Pilares ou Vigas
11.004.0061-0 | Reforço lateral de escoramento de formas de pilares ou vigas, com 30% de aproveitamento da madeira, inclusive retirada | m²
11.004.0063-0 | Idem item 11.004.0061, servindo a madeira 2 vezes | m²
Escoramento de Paramentos Verticais
11.004.0065-0 | Escoramento de formas de paramentos verticais, para altura até 1,50m, com 30% de aproveitamento da madeira, inclusive retirada | m²
11.004.0066-0 | Idem item 11.004.0065, com aproveitamento de 2 vezes | m²
11.004.0069-1 | Escoramento de formas de paramentos verticais, para altura de 1,50 a 5,00m, com 30% de aproveitamento da madeira, inclusive retirada | m²
11.004.0070-1 | Idem item 11.004.0069, para altura de 1,50 a 5,00m e aproveitamento de 2 vezes | m²
11.004.0072-1 | Idem item 11.004.0069, para altura de 5,00 a 8,00m e 30% de aproveitamento | m²
11.004.0073-1 | Idem item 11.004.0069, para altura de 5,00 a 8,00m e aproveitamento de 2 vezes | m²
11.004.0075-0 | Idem item 11.004.0069, para altura de 8,00 a 12,00m e 30% de aproveitamento | m²
11.004.0076-1 | Idem item 11.004.0069, para altura de 8,00 a 12,00m e aproveitamento de 2 vezes | m²
Juntas de Madeira para Pontes
11.004.0080-0 | Junta de madeira para pontes, utilizando sarrafos de 1 x 7cm | m
Pilar em Madeira de Reflorestamento
11.004.0100-0 | Pilar em madeira de reflorestamento, com 25cm de diâmetro, tratado com pintura imunizante, exclusive escavação, fundação e reaterro. FORNECIMENTO e ASSENTAMENTO | m
Pier para Atracação de Embarcações
11.004.0200-0 | Pier para atracação de embarcações estruturado em peças de madeira serrada, sendo as longarinas de 3” x 9” e as transversinas de 3” x 12”, fixadas por barras inox rosqueadas de 1,00m x 1/2”, assoalho em ripas de madeira aparelhada de (2,5 x 10)cm, fixadas por pregos galvanizados de seção quadrada nas dimensões de (4,38 x 79)mm. Todo conjunto assentado sobre pilares circulares com diâmetro de 40cm em concreto estrutural fck=20MPa, revestido em tubo de PVC rígido de 400mm. Fornecimento de todos os materiais, colocação, instalação, transporte, topografia e montagem de todas as peças e acabamento final | m²
Formas de Chapas Compensadas
11.005.0001-1 | Formas de chapas de madeira compensada, empregando-se as de 14mm, resinadas, e também as de 20mm de espessura, plastificadas, servindo 4 vezes, e a madeira auxiliar servindo 3 vezes, inclusive fornecimento e desmoldagem, exclusive escoramento | m²
11.005.0002-1 | Idem item 11.005.0001, servindo a madeira 1 vez | m²
11.005.0005-1 | Formas de chapas de madeira compensada, de 20mm de espessura, plastificadas, servindo 1 vez para viadutos, incluindo peças de transferência para escoramento metálico, exclusive este, inclusive fornecimento de materiais e desmoldagem | m²
11.005.0006-1 | Idem item 11.005.0005, servindo a madeira 2 vezes | m²
11.005.0010-0 | Formas de chapas de madeira compensada, de 14mm de espessura, resinadas, para lajes, servindo 5 vezes, e madeira auxiliar servindo 5 vezes, inclusive fornecimento e desmoldagem, exclusive escoramento | m²
11.005.0012-0 | Formas de chapas de madeira compensada, de 14mm de espessura, resinadas, para lajes, servindo 2 vezes, e madeira auxiliar servindo 2 vezes, inclusive fornecimento e desmoldagem, exclusive escoramento | m²
11.005.0015-0 | Formas de chapas de madeira compensada, de 20mm de espessura, plastificadas, servindo 2 vezes, e madeira auxiliar servindo 3 vezes, inclusive fornecimento e desmoldagem, exclusive escoramento | m²
11.005.0020-0 | Formas de chapas de madeira compensada, de 10mm de espessura, tipo caixa perdida, com 50cm de largura e 46cm de altura. FORNECIMENTO e COLOCAÇÃO | m
Formas de Chapas Compensadas Colocadas com Auxílio de Equipamentos - para Pontes e Viadutos
11.005.0050-0 | Formas de chapas de madeira compensada, de 20mm, resinadas, e madeira auxiliar, uso 1 vez, para estrutura de pontes e viadutos, inclusive fornecimento de todos os materiais, equipamentos auxiliares (guindaste e guindauto) e desmoldagem, exclusive escoramento | m²
11.005.0055-0 | Formas de chapas de madeira compensada, de 17mm, resinadas, 2 usos, para lajes de pontes e viadutos, inclusive peças de transferência para o escoramento metálico (exclusive este), fornecimento de todos os materiais e equipamentos auxiliares (guindaste e guindauto) e desmoldagem, exclusive escoramento | m²
Formas Plásticas Recicladas - Aluguel
11.006.0005-0 | Formas plásticas recicladas (aluguel), para edificações com lajes planas, nas dimensões de 61 x 61cm, com 18mm de espessura, exclusive montagem e desmontagem (vide família 11.007) | m²xmês
11.006.0020-0 | Caixas plásticas recicladas (aluguel), para lajes nervuradas, nas dimensões de 61 x 61cm e 16cm de altura, exclusive montagem e desmontagem (vide família 11.007) | unxmês
11.006.0025-0 | Idem item 11.006.0020, com 18cm de altura | unxmês
11.006.0030-0 | Idem item 11.006.0020, com 21cm de altura | unxmês
11.006.0035-0 | Idem item 11.006.0020, com 26cm de altura | unxmês
11.006.0040-0 | Idem item 11.006.0020, com 30cm de altura | unxmês
11.006.0100-0 | Canaletas plásticas recicladas (aluguel), com 61cm de comprimento para acréscimo de 12cm na altura das nervuras, exclusive montagem e desmontagem (vide família 11.007) | unxmês
11.007.0005-0 | Montagem e desmontagem de formas plásticas recicladas, com dimensões de 61 x 61cm, espessura de 18mm | m²
11.007.0020-0 | Montagem e desmontagem de caixas plásticas recicladas, com dimensões de 61 x 61cm, alturas de 16 a 30cm | un
11.007.0030-0 | Montagem e desmontagem de canaletas plásticas recicladas com 12cm de altura | un
Barras e Fios de Aço CA-25, 50 e 60 - Fornecimento
Obs.: | Para colocação de aço CA-25, 50 e 60, vide família 11.011
11.008.0001-1 | Barra de aço CA-25, redonda, sem saliência ou mossa, coeficiente de conformação superficial mínimo (aderência) igual a 1, diâmetro igual a 6,3mm, destinada à armadura de peças de concreto armado, compreendendo 10% de perdas de pontas e arame 18. FORNECIMENTO | kg
11.008.0003-0 | Idem item 11.008.0001, diâmetro de 8mm | kg
11.008.0004-1 | Idem item 11.008.0001, diâmetro maior ou igual a 10mm | kg
11.009.0011-0 | Fio de aço CA-60, redondo, com saliência ou mossa, coeficiente de conformação superficial mínimo (aderência) igual a 1,5, diâmetro entre 4,2 a 5mm, destinado à armadura de peças de concreto armado, 10% de perdas de pontas e arame 18. FORNECIMENTO | kg
11.009.0012-0 | Idem item 11.009.0011, diâmetro acima de 5mm | kg
11.009.0013-0 | Barra de aço CA-50, com saliência ou mossa, coeficiente de conformação superficial mínimo (aderência) igual a 1,5, diâmetro de 6,3mm, destinada à armadura de concreto armado, compreendendo 10% de perdas de pontas e arame 18. FORNECIMENTO | kg
11.009.0014-1 | Barra de aço CA-50, com saliência ou mossa, coeficiente de conformação superficial mínimo (aderência) igual a 1,5, diâmetro de 8 a 12,5mm, destinada à armadura de concreto armado, compreendendo 10% de perdas de pontas e arame 18. FORNECIMENTO | kg
11.009.0015-1 | Idem item 11.009.0013, diâmetro acima de 12,5mm | kg
Cabos de Aço – Cordoalhas - Protensão Aderente
11.010.0008-0 | Cabo de aço de 1 cordoalha de 12,7mm, exclusive bainha e perdas de pontas, compreendendo apenas o fornecimento medido pelo peso do cabo geometricamente necessário | kg
11.010.0009-0 | Idem item 11.010.0008, para 2 cordoalhas de 12,7mm, inclusive bainha metálica preta | kg
11.010.0010-0 | Idem item 11.010.0008, para 3 cordoalhas de 12,7mm, inclusive bainha metálica preta | kg
11.010.0011-0 | Idem item 11.010.0008, para 4 cordoalhas de 12,7mm, inclusive bainha metálica preta | kg
11.010.0012-0 | Idem item 11.010.0008, para 5 cordoalhas de 12,7mm, inclusive bainha metálica preta | kg
11.010.0013-0 | Idem item 11.010.0008, para 6 cordoalhas de 12,7mm, inclusive bainha metálica preta | kg
11.010.0014-0 | Idem item 11.010.0008, para 7 cordoalhas de 12,7mm, inclusive bainha metálica preta | kg
11.010.0015-1 | Idem item 11.010.0008, para 12 cordoalhas de 12,7mm, inclusive bainha metálica preta | kg
11.010.0016-0 | Idem item 11.010.0008, para 19 cordoalhas de 12,7mm, inclusive bainha metálica preta | kg
11.010.0017-0 | Idem item 11.010.0008, para 22 cordoalhas de 12,7mm, inclusivebainha metálica preta | kg
11.010.0018-0 | Idem item 11.010.0008, para 27 cordoalhas de 12,7mm, inclusive bainha metálica preta | kg
11.010.0019-0 | Idem item 11.010.0008, para 31 cordoalhas de 12,7mm, inclusive bainha metálica preta | kg
11.010.0020-0 | Idem item 11.010.0008, para 37 cordoalhas de 12,7mm, inclusive bainha metálica preta | kg
11.010.0028-0 | Idem item 11.010.0009, sendo a bainha de aço galvanizado | kg
11.010.0029-0 | Idem item 11.010.0010, sendo a bainha de aço galvanizado | kg
11.010.0030-0 | Idem item 11.010.0011, sendo a bainha de aço galvanizado | kg
11.010.0031-0 | Idem item 11.010.0012, sendo a bainha de aço galvanizado | kg
11.010.0032-0 | Idem item 11.010.0013, sendo a bainha de aço galvanizado | kg
11.010.0033-0 | Idem item 11.010.0014, sendo a bainha de aço galvanizado | kg
11.010.0034-0 | Idem item 11.010.0015, sendo a bainha de aço galvanizado | kg
11.010.0035-0 | Idem item 11.010.0016, sendo a bainha de aço galvanizado | kg
11.010.0036-0 | Idem item 11.010.0017, sendo a bainha de aço galvanizado | kg
11.010.0037-0 | Idem item 11.010.0018, sendo a bainha de aço galvanizado | kg
11.010.0038-0 | Idem item 11.010.0019, sendo a bainha de aço galvanizado | kg
11.010.0039-0 | Idem item 11.010.0020, sendo a bainha de aço galvanizado | kg
11.010.0060-0 | Cabo de aço de 1 cordoalha de 15,2mm, exclusive bainha e perdas de pontas, compreendendo apenas o fornecimento medido pelo peso do cabo geometricamente necessário | kg
11.010.0061-0 | Idem item 11.010.0060, para 2 cordoalhas de 15,2mm, inclusive bainha metálica preta | kg
11.010.0062-0 | Idem item 11.010.0060, para 3 cordoalhas de 15,2mm, inclusive bainha metálica preta | kg
11.010.0063-0 | Idem item 11.010.0060, para 4 cordoalhas de 15,2mm, inclusive bainha metálica preta | kg
11.010.0064-0 | Idem item 11.010.0060, para 5 cordoalhas de 15,2mm, inclusive bainha metálica preta | kg
11.010.0065-0 | Idem item 11.010.0060, para 6 cordoalhas de 15,2mm, inclusive bainha metálica preta | kg
11.010.0066-0 | Idem item 11.010.0060, para 7 cordoalhas de 15,2mm, inclusive bainha metálica preta | kg
11.010.0067-0 | Idem item 11.010.0060, para 12 cordoalhas de 15,2mm, inclusive bainha metálica preta | kg
11.010.0068-0 | Idem item 11.010.0060, para 19 cordoalhas de 15,2mm, inclusive bainha metálica preta | kg
11.010.0069-0 | Idem item 11.010.0060, para 22 cordoalhas de 15,2mm, inclusive bainha metálica preta | kg
11.010.0070-0 | Idem item 11.010.0060, para 27 cordoalhas de 15,2mm, inclusive bainha metálica preta | kg
11.010.0071-0 | Idem item 11.010.0060, para 31 cordoalhas de 15,2mm, inclusive bainha metálica preta | kg
11.010.0072-0 | Idem item 11.010.0060, para 37 cordoalhas de 15,2mm, inclusive bainha metálica preta | kg
11.010.0081-0 | Idem item 11.010.0061, sendo a bainha de aço galvanizado | kg
11.010.0082-0 | Idem item 11.010.0062, sendo a bainha de aço galvanizado | kg
11.010.0083-0 | Idem item 11.010.0063, sendo a bainha de aço galvanizado | kg
11.010.0084-0 | Idem item 11.010.0064, sendo a bainha de aço galvanizado | kg
11.010.0085-0 | Idem item 11.010.0065, sendo a bainha de aço galvanizado | kg
11.010.0086-0 | Idem item 11.010.0066, sendo a bainha de aço galvanizado | kg
11.010.0087-0 | Idem item 11.010.0067, sendo a bainha de aço galvanizado | kg
11.010.0088-0 | Idem item 11.010.0068, sendo a bainha de aço galvanizado | kg
11.010.0089-0 | Idem item 11.010.0069, sendo a bainha de aço galvanizado | kg
11.010.0090-0 | Idem item 11.010.0070, sendo a bainha de aço galvanizado | kg
11.010.0091-0 | Idem item 11.010.0071, sendo a bainha de aço galvanizado | kg
11.010.0092-0 | Idem item 11.010.0072, sendo a bainha de aço galvanizado | kg
Cabos de Aço – Cordoalhas Engraxadas - Protensão Não Aderente
11.010.0100-0 | Cordoalha engraxada e plastificada de 12,7mm, CP-190RB, exclusive perdas de pontas, compreendendo apenas o fornecimento, medido pelo peso de cabo geometricamente necessário | kg
11.010.0105-0 | Idem item 11.010.0100, de 15,2mm | kg
Preparo e Colocação de Cabos de Aço(engraxados) nas Formas – Cordoalhas - Protensão Não Aderente
11.011.0005-0 | Preparo e colocação de cordoalhas engraxadas e plastificadas de 12,7mm, CP-190RB, nas formas compreendendo montagem,cortes e grauteamento de nichos | kg
11.011.0006-0 | Idem item 11.011.0005, de 15,2mm | kg
Preparo e Colocação de Cabos de Aço nas Formas – Cordoalhas - Protensão Aderente
11.011.0010-0 | Preparo e colocação de 1 cordoalha de 12,7mm ou 15,2mm, nas formas, compreendendo corte, montagem, enfiação na bainha, bem como fornecimento de cimento para injeção | kg
11.011.0011-0 | Idem item 11.011.0010, para 2 cordoalhas de 12,7mm | kg
11.011.0012-0 | Idem item 11.011.0010, para 3 cordoalhas de 12,7mm | kg
11.011.0013-0 | Idem item 11.011.0010, para 4 cordoalhas de 12,7mm | kg
11.011.0014-0 | Idem item 11.011.0010, para 5 cordoalhas de 12,7mm | kg
11.011.0015-0 | Idem item 11.011.0010, para 6 cordoalhas de 12,7mm | kg
11.011.0016-0 | Idem item 11.011.0010, para 7 cordoalhas de 12,7mm | kg
11.011.0017-1 | Idem item 11.011.0010, para 12 cordoalhas de 12,7mm | kg
11.011.0018-0 | Idem item 11.011.0010, para 19 cordoalhas de 12,7mm | kg
11.011.0019-0 | Idem item 11.011.0010, para 22 cordoalhas de 12,7mm | kg
11.011.0020-0 | Idem item 11.011.0010, para 27 cordoalhas de 12,7mm | kg
11.011.0021-0 | Idem item 11.011.0010, para 31 cordoalhas de 12,7mm | kg
11.011.0022-0 | Idem item 11.011.0010, para 37 cordoalhas de 12,7mm | kg
Corte, Dobragem, Montagem e Colocação de Aço CA-25, 50 e 60 nas Formas
Obs.: | Para fornecimento de aço CA-25, 50, 60, vide famílias 11.008 e 11.009
11.011.0023-1 | Corte, dobragem, montagem e colocação de ferragens nas formas, aço CA-25, em barra redonda com diâmetro igual a 6,3mm | kg
11.011.0024-1 | Idem item 11.011.0023, sendo o diâmetro de 8mm | kg
11.011.0025-1 | Idem item 11.011.0023, sendo o diâmetro maior ou igual a 10mm | kg
11.011.0027-0 | Corte, dobragem, montagem e colocação de ferragens nas formas, aço CA-60, em fio redondo com diâmetro de 4,2 a 5mm | kg
11.011.0028 - | Idem item 11.011.0023, sendo o diâmetro acima de 5mm | kg
11.011.0029-0 | Corte, dobragem, montagem e colocação de ferragens nas formas, aço CA-50, em barras redondas, com diâmetro igual a 6,3mm | kg
11.011.0030-1 | Corte, dobragem, montagem e colocação de ferragens nas formas, aço CA-50, em barras redondas, com diâmetro de 8 a 12,5mm | kg
11.011.0031-1 | Idem item 11.011.0029, sendo o diâmetro acima de 12,5mm | kg
Corte, Dobragem, Montagem e Colocação de Aço CA-50 nas Formas com Auxílio de Equipamentos
11.011.0035-0 | Corte, dobragem, colocação de ferragens nas formas, inclusive transporte horizontal e vertical com equipamentos (guindaste e guindauto), para estruturas de pontes e viadutos, aço CA-50, diâmetro até 6,3mm | kg
11.011.0036-0 | Idem item 11.011.0035, diâmetro de 8 a 12,5mm | kg
11.011.0037-0 | Idem item 11.011.0035, diâmetro acima de 12,5mm | kg
Colocação de Telas Estruturais
11.011.0040-0 | Corte, montagem e colocação de telas de aço CA-60, cruzadas e soldadas entre si, em peças de concreto | kg
Cones de Ancoragem - Protensão Aderente
11.012.0015-0 | Cone de ancoragem de cabo de aço de 1 cordoalha de 12,7mm, compreendendo fornecimento do cone, de luva cone-bainha, de 2,00m de mola central e bainha, bem como as operações de protensão e injeção de cimento | un
11.012.0016-0 | Idem item 11.012.0015, para 2 cordoalhas de 12,7mm | un
11.012.0017-0 | Idem item 11.012.0015, para 3 cordoalhas de 12,7mm | un
11.012.0018-0 | Idem item 11.012.0015, para 4 cordoalhas de 12,7mm | un
11.012.0019-0 | Idem item 11.012.0015, para 5 cordoalhas de 12,7mm | un
11.012.0020-0 | Idem item 11.012.0015, para 6 cordoalhas de 12,7mm | un
11.012.0021-0 | Idem item 11.012.0015, para 7 cordoalhas de 12,7mm | un
11.012.0025-1 | Idem item 11.012.0015, para 12 cordoalhas de 12,7mm | un
11.012.0030-0 | Idem item 11.012.0015, para 19 cordoalhas de 12,7mm | un
11.012.0035-0 | Idem item 11.012.0015, para 22 cordoalhas de 12,7mm | un
11.012.0040-0 | Idem item 11.012.0015, para 27 cordoalhas de 12,7mm | un
11.012.0045-0 | Idem item 11.012.0015, para 31 cordoalhas de 12,7mm | un
11.012.0050-0 | Idem item 11.012.0015, para 37 cordoalhas de 12,7mm | un
11.012.0060-0 | Idem item 11.012.0015, para 1 cordoalha de 15,2mm | un
11.012.0061-0 | Idem item 11.012.0015, para 2 cordoalhas de 15,2mm | un
11.012.0062-0 | Idem item 11.012.0015, para 3 cordoalhas de 15,2mm | un
11.012.0063-0 | Idem item 11.012.0015, para 4 cordoalhas de 15,2mm | un
11.012.0064-0 | Idem item 11.012.0015, para 5 cordoalhas de 15,2mm | un
11.012.0065-0 | Idem item 11.012.0015, para 6 cordoalhas de 15,2mm | un
11.012.0066-0 | Idem item 11.012.0015, para 7 cordoalhas de 15,2mm | un
11.012.0070-0 | Idem item 11.012.0015, para 12 cordoalhas de 15,2mm | un
11.012.0075-0 | Idem item 11.012.0015, para 19 cordoalhas de 15,2mm | un
11.012.0080-0 | Idem item 11.012.0015, para 22 cordoalhas de 15,2mm | un
11.012.0085-0 | Idem item 11.012.0015, para 27 cordoalhas de 15,2mm | un
11.012.0090-0 | Idem item 11.012.0015, para 31 cordoalhas de 15,2mm | un
11.012.0095-0 | Idem item 11.012.0015, para 37 cordoalhas de 15,2mm | un
Protensão Não Aderente
11.012.0100-0 | Protensão em edificações com lajes planas ou nervuradas, utilizando cordoalhas engraxadas e plastificadas de 12,7mm, CP 190RB, incluindo fornecimento e preparação das placas de ancoragem, cunhas, formas para nichos, tamponamentos, adaptadores, exclusive fornecimento de cordoalhas | kg
11.012.0105-0 | Idem item 11.012.0100, com cordoalhas de 15,2mm | kg
11.012.0120-0 | Protensão em fundações tipo radier ou lajes de pisos industriais, utilizando cordoalhas engraxadas e plastificadas de 12,7mm, CP 190RB, incluindo fornecimento e preparação das placas de ancoragem, cunhas, pocket-formers, caps, adaptadores, exclusive fornecimento de cordoalhas | kg
11.012.0125-0 | Idem item 11.012.0120, com cordoalhas de 15,2mm | kg
Concreto Armado para Peças Diversas e Camada Impermeabilizadora
Obs.: | Para rufo de concreto vide família 16.003
11.013.0003-1 | Vergas de concreto armado para alvenaria, com aproveitamento da madeira por 10 vezes | m³
11.013.0005-0 | Peitoril de concreto armado, seção em T, 70 x 20cm, espessura de 12cm, concreto fck=15MPa, forma de chapas compensadas, acabamento desempenado, conforme projeto tipo nº 6061/EMOP. FORNECIMENTO e COLOCAÇÃO | m
11.013.0006-0 | Chapim/soleira de concreto aparente com acabamento desempenado, usando forma de chapa compensada, medindo 14 x 10cm, conforme projeto tipo nº 6062/EMOP, fundido no local | m
11.013.0009-0 | Camada impermeabilizadora em concreto armado, espessura de 5cm, armadura cruzada com barras de aço CA-25 de 3/16”, espaçadas de 30cm, juntas de sarrafo de madeira espaçadas de 3,00m, sendo o concreto dosado para uma resistência característica à compressão de 10MPa, inclusive transporte | m²
Cortina em Concreto Armado
Obs.: | vide muro de arrimo na família 11.061 e muros de contenção na família 11.026
11.013.0014-0 | Cortina de concreto armado, com 18 a 20cm de espessura, fck=20MPa, incluindo materiais para 1,00m³ de concreto (importado de usina) adensado e colocado, 10,00m² de formas de madeira de 3ª, servindo 1,4 vezes, escoramento e 80kg de aço CA-50 | m³
11.013.0015-0 | Idem item 11.013.0014, com 25MPa | m³
11.013.0016-0 | Idem item 11.013.0014, com 30MPa | m³
Placas de Concreto Armado Pré-moldadas no Canteiro
11.013.0059-0 | Placas de concreto armado pré-moldadas, com fck=20MPa, espessura de 6cm em peças de até 90kg, inclusive colocação manual no local definitivo | m²
11.013.0060-0 | Idem item 11.013.0059, em peças acima de 90kg e colocação com guindaste | m²
11.013.0061-0 | Placas de concreto armado pré-moldadas, com fck=20MPa, espessura de 8cm em peças de até 90kg, inclusive colocação manual no local definitivo | m²
11.013.0062-0 | Idem item 11.013.0061, em peças acima de 90kg e colocação com guindaste | m²
11.013.0063-0 | Placas de concreto armado pré-moldadas, com fck=20MPa, espessura de 10cm em peças de até 90kg, inclusive colocação manual no local definitivo | m²
11.013.0064-0 | Idem item 11.013.0063, em peças acima de 90kg e colocação com guindaste | m²
11.013.0065-0 | Idem item 11.013.0064, com furos de 3cm de diâmetro espaçados de 15cm em ambas as direções | m²
11.013.0066-0 | Placas de concreto armado pré-moldadas, com fck=20MPa, espessura de 12cm, inclusive colocação com guindaste no local definitivo | m²
11.013.0067-0 | Idem item 11.013.0066, com furos de 3cm de diâmetro espaçados de 15cm em ambas as direções | m²
11.013.0068-0 | Placas de concreto armado pré-moldadas, com fck=20MPa, espessura de 15cm, inclusive colocação com guindaste no local definitivo | m²
11.013.0069-0 | Idem item 11.013.0068, com furos de 3cm de diâmetro espaçados de 15cm em ambas as direções | m²
Concreto Armado – Material, Preparo, Lançamento, Formas e Armação
11.013.0070-1 | Concreto armado, fck=20MPa, incluindo materiais para 1,00m³ de concreto (importado de usina) adensado e colocado, 14,00m² de área moldada, formas e escoramento conforme itens 11.004.0022 e 11.004.0035, 60kg de aço CA-50, inclusive mão-de-obra para corte, dobragem, montagem e colocação nas formas | m³
11.013.0075-0 | Idem item 11.013.0070, sendo 25MPa | m³
11.013.0080-0 | Idem item 11.013.0070, sendo 30MPa | m³
11.013.0100-0 | Idem item 11.013.0070, com 12,00m² de área moldada e 80kg de aço CA-50 | m³
11.013.0105-0 | Idem item 11.013.0100, sendo 25MPa | m³
11.013.0110-0 | Idem item 11.013.0100, sendo 30MPa | m³
11.013.0130-0 | Concreto armado, fck=20MPa, incluindo materiais para 1,00m³ de concreto (importado de usina) adensado e colocado, 12,00m² de área moldada, formas conforme o item 11.004.0022, 60kg de aço CA-50, inclusive mão-de-obra para corte, dobragem, montagem e colocação das formas, exclusive escoramento | m³
11.013.0135-0 | Concreto armado, fck=25MPa, incluindo materiais para 1,00m³ de concreto (importado de usina) adensado e colocado, 12,00m² de área moldada, formas conforme o item 11.004.0022, 60kg de aço CA-50, inclusive mão-de-obra para corte, dobragem, montagem e colocação das formas, exclusive escoramento | m³
11.013.0140-0 | Idem item 11.013.0130, sendo 30MPa | m³
Índice para Preparo e Lançamento de Concreto Protendido
11.014.0000-0 | Índice para preparo e lançamento de concreto protendido, compreendendo: concreto, forma e armadura
Aditivos para Concreto, Grout e Sílica Ativa
11.015.0001-0 | Aditivo plastificante e densificador, adicionado ao concreto na proporção de 500g por saco de cimento | kg
11.015.0003-0 | Aditivo plastificante, retardador e densificador, líquido, adicionado ao concreto na proporção de 500g por saco de cimento | kg
11.015.0004-0 | Aditivo incorporador de ar simples, adicionado ao concreto na proporção de 150g por saco de cimento | kg
11.015.0019-0 | Grout (argamassa fluida de elevada resistência), inclusive preparo, lançamento e fornecimento dos materiais | m³
11.015.0020-0 | Idem item 11.015.0019, sendo Grout com pedrisco (30% em peso), inclusive preparo, lançamento e fornecimento dos materiais | m³
11.015.0021-0 | Enchimento de nichos ou furos de concreto ou rocha com mistura de argamassa expansiva e pedrisco na proporção em peso de 50% deste em relação à argamassa, conforme instruções de fabricantes, inclusive preparo prévio da cavidade a tamponar | dm³
11.015.0022-0 | Aplicação de argamassa expansiva tipo sika grout para fixação de chumbadores em estruturas de concreto ou serviços similares, conforme instruções do fabricante | dm³
11.015.0030-0 | Aditivo a base de sílica ativa, dosado sobre o peso do cimento na proporção média de 10%, inclusive mão-de-obra e perdas. Por m³ de concreto | m³
Estruturas Metálicas
11.016.0001-0 | Estrutura metálica para cobertura de galpão em arco ou em duas ou mais águas, com treliças, terças tirantes, etc, sobre apoios do mesmo material (inclusive estes), para vãos até 25,00m, com uma demão de pintura antióxido, exclusive cobertura e acessórios. FORNECIMENTO e MONTAGEM | kg
11.016.0002-1 | Estrutura metálica para passarelas e pequenos viadutos, exclusive preparo (corte) das peças, conforme projeto do DER-RJ, inclusive pintura. FORNECIMENTO e MONTAGEM | t
11.016.0003-0 | Estrutura metálica para cobertura de galpão em arco ou em duas ou mais águas, com treliças, terças tirantes, etc, sobre apoios (exclusive estes) para carga de cobertura de fibrocimento ou metálica, vãos até 15,00m, com uma demão de pintura antióxido, exclusive cobertura e acessórios. FORNECIMENTO e MONTAGEM | m²
11.016.0004-0 | Idem item 11.016.0003, vãos de 15,01 a 20,00m | m²
11.016.0005-0 | Idem item 11.016.0003, vãos de 20,01 a 30,00m | m²
11.016.0006-0 | Idem item 11.016.0003, vãos de 30,01 a 40,00m | m²
11.016.0007-0 | Pilares e/ou vigas em treliças metálicas, inclusive uma demão de pintura antióxido. FORNECIMENTO E MONTAGEM | kg
11.016.0020-0 | Estruturas de elementos em perfis “I” até 8”, em aço laminado, (vigas isoladas, escoras, pórticos, etc), inclusive perdas. FORNECIMENTO e MONTAGEM | kg
11.016.0022-0 | Estruturas de elementos em perfis “I”, 8” até 12”, em aço laminado, (vigas isoladas, escoras, pórticos, etc), inclusive perdas. FORNECIMENTO e MONTAGEM | kg
11.016.0030-0 | Estrutura metálica em aço especial, resistente à corrosão (aço USI-SAC, CORTEN), para torres de elevadores, escadas, vigas e colunas de edificações e reforços estruturais, composta de perfis “I” ou “H”, cantoneiras e chapas, unificadas com eletrodo, inclusive proteção antiferrugem. FORNECIMENTO e MONTAGEM | kg
11.016.0040-0 | Estrutura metálica em aço especial, resistente à corrosão (aço USI-SAC, ASTM) para obras prediais de até 04 pavimentos, pilares, vigas principais e secundárias, escadas, patamares e chapas das bases da fundação, pintura protetora e de acabamento, FORNECIMENTO DE TODOS OS MATERIAIS E MONTAGEM, exclusive a laje de concreto | m²
11.016.0045-0 | Estrutura metálica em aço especial, resistente à corrosão (aço USI-SAC, CORTEN) para obras prediais de até 04 pavimentos, pilares, vigas principais e secundárias, escadas, patamares e chapas das bases da fundação, pintura protetora e de acabamento, exclusive montagem. FORNECIMENTO | m²
11.016.0047-0 | Estrutura metálica em aço especial, resistente à corrosão (aço USI-SAC, CORTEN) para obras prediais de até 04 pavimentos, pilares, vigas principais e secundárias, escadas, patamares e chapas das bases da fundação, pintura protetora e de acabamento. MONTAGEM, exclusive o fornecimento | m²
11.016.0100-0 | Estrutura metálica, com aço ASTM A-572, para estrutura de edificações, pilares, vigas principais e secundárias, escadas, patamares e chapas das bases da fundação, pintura de tratamento, inclusive FORNECIMENTO de todos os materiais para ligaçãoes e fixações e MONTAGEM | kg
11.016.0101-0 | Idem item 11.016.0100, considerando somente a MONTAGEM, exclusive FORNECIMENTO dos perfis e chapas de aço | kg
11.016.0200-0 | Estrutura metálica em aço especial, resistente à corrosão (USI-SAC ou similar), para pontes, viadutos, passarelas, considerando apenas o fornecimento do aço, exclusive montagem | kg
11.016.0201-0 | Idem item 11.016.0200, considerando a MONTAGEM e todos os materiais e serviços necessários, inclusive pintura protetora e exclusive o fornecimento do aço | kg
Juntas de Dilatação e Vedação
11.018.0020-0 | Junta de dilatação e vedação, para obras-de-arte, movimentos de -10 a +20mm, inclusive lábios poliméricos. FORNECIMENTO e COLOCAÇÃO. O custo não inclui: corte e remoção do pavimento, apicoamento da laje, formas e concretagem dos berços | m
11.018.0021-0 | Idem item 11.018.0020, inclusive corte e remoção do pavimento, apicoamento da laje, formas e concretagem dos berços | m
11.018.0025-0 | Junta de dilatação e vedação, para obras-de-arte, movimentos de -15 a +25mm, inclusive lábios poliméricos. FORNECIMENTO e COLOCAÇÃO. O custo não inclui: corte e remoção do pavimento, apicoamento da laje, formas e concretagem dos berços | m
11.018.0026-0 | Idem item 11.018.0025, inclusive corte e remoção do pavimento, apicoamento da laje, formas e concretagem dos berços | m
11.018.0030-0 | Junta de dilatação e vedação, para obras-de-arte, movimentos de -20 a +40mm, inclusive lábios poliméricos. FORNECIMENTO e COLOCAÇÃO. O custo não inclui: corte e remoção do pavimento, apicoamento da laje, formas e concretagem dos berços | m
11.018.0031-0 | Idem item 11.018.0030, inclusive corte e remoção do pavimento, apicoamento da laje, formas e concretagem dos berços | m
11.018.0050-0 | Junta de dilatação e vedação de pisos, lajes, pilares, fissuras, alvenarias, reservatórios, etc, para movimentos de -10 a +30mm. FORNECIMENTO e COLOCAÇÃO | m
11.018.0051-0 | Idem item 11.018.0050, para movimentos de -15 a +40mm | m
11.018.0052-0 | Idem item 11.018.0050, para movimentos de -7 a +10mm | m
11.018.0053-0 | Idem item 11.018.0050, para movimentos de -16 a +23mm | m
11.018.0054-0 | Idem item 11.018.0050, para movimentos de -20 a +30mm | m
Junta Elástica – Pressão Média e Pouca Deformação
11.018.0060-0 | Junta elástica em PVC termoplástico, tipo 022, para juntas submetidas a uma pressão média e de pouca deformação. FORNECIMENTO e COLOCAÇÃO | m
Junta de Dilatação e Vedação de Isopor
11.018.0075-0 | Junta de dilatação e vedação de isopor, na espessura de 1cm, fixada com cola. FORNECIMENTO e COLOCAÇÃO | m²
11.018.0080-0 | Idem item 11.018.0075, espessura de 2cm | m²
11.018.0085-0 | Idem item 11.018.0075, espessura de 3cm | m²
11.018.0090-0 | Idem item 11.018.0075, espessura de 5cm | m²
Serviço de Terra Armada
11.019.0001-0 | Montagem das armaduras e escamas em serviço de terra armada, exclusive fornecimento e transporte das peças | m²
11.019.0005-0 | Terra armada para arrimo de maciço tipo Greide, isto é , para rampas de acesso e viadutos ou pontes com sobrecarga rodoviária, sendo a altura da soleira ao greide da pista de 0 até 6,00m. O preço inclui a execução de todos os serviços e o fornecimento de todos os elementos construtivos especiais e peças galvanizadas, necessários para a fabricação e montagem das escamas pré-moldadas em concreto estrutural (fck=21MPa e 50Kg/m³) de armadura com aço CA-50 e concreto simples (fck=15MPa) para soleira e arremates de topo, bem como caminhão tipo Munck para carga e transporte das escamas a partir do canteiro de fabricação, exclusive a execução do aterro | m²
11.019.0010-0 | Idem item 11.019.0005, sendo a altura da soleira ao greide da pista de 6,00 até 9,00m | m²
11.019.0015-0 | Idem item 11.019.0005, sendo a altura da soleira ao greide da pista de 9,00 até 12,00m | m²
Chumbamento de Rocha
11.020.0001-0 | Chumbamento de rocha, para reforço de abóbada de túnel, na fase de escavação, com chumbadores de aço CA-50, inclusive fornecimento de materiais, furos com perfuratriz, exclusive injeção, sendo medido por kg de vergalhão | kg
11.020.0002-0 | Chumbamento de rocha, a céu aberto, com vergalhão de aço CA-50, inclusive fornecimento de materiais, furos com perfuratriz, exclusive injeção, sendo medido por kg de vergalhão | kg
Tirantes Protendidos de Aço CA-50
11.020.0003-0 | Tirantes protendidos de aço CA-50, diâmetro de 25mm (7/8”), com comprimento total até 9,00m, inclusive fornecimento de materiais, proteção anticorrosiva, preparo, colocação e protensão, exclusive perfuração e injeção | m
11.020.0006-0 | Idem item 11.020.0003, com diâmetro de 32mm (1.1/4”) | m
11.020.0007-1 | Tirantes protendidos de aço CA-50, diâmetro de 25mm (7/8”), com comprimento total entre 9,00 e 15,00m, inclusive fornecimento de materiais, proteção anticorrosiva, preparo, colocação e protensão, exclusive perfuração e injeção | m
11.020.0011-1 | Idem item 11.020.0007, com diâmetro de 32mm (1.1/4”) | m
11.020.0012-0 | Tirantes protendidos de aço CA-50, diâmetro de 25mm (7/8”), com comprimento total maior que 15,00m, inclusive fornecimento de materiais, proteção anticorrosiva, preparo, colocação e protensão, exclusive perfuração e injeção | m
11.020.0015-0 | Idem item 11.020.0012, com diâmetro de 32mm (1.1/4”) | m
11.020.0020-0 | Protensão de tirante de barra de aço CA-50, exclusive fornecimento de materiais | un
Formas Internas em Tubos de PVC
11.021.0010-1 | Forma interna em tubo de PVC, diâmetro externo de 25cm para alívio de peso próprio de peça estrutural, inclusive fornecimento dos materiais | m
Telas de Aço e Galvanizadas - Fornecimento
11.023.0001-0 | Tela para estrutura de concreto armado, formada por barras de aço CA-60, cruzadas e soldadas entre si, formando malhas quadradas de fios com diâmetro de 3,4mm e espaçamento entre eles de 15 x 15cm. FORNECIMENTO | kg
11.023.0002-0 | Idem item 11.023.0001, com diâmetro de 4,2mm | kg
11.023.0003-0 | Idem item 11.023.0001, formando malhas retangulares de fios com diâmetro de 4,2mm e espaçamento entre eles de 30 x 15cm | kg
11.023.0005-0 | Idem item 11.023.0001, com diâmetro de 4,2mm e espaçamento entre eles de 10 x 10cm | kg
11.023.0006-0 | Tela de arame galvanizado, BWG, fio 14, malha 80mm, sem revestimento de PVC. FORNECIMENTO | m²
11.023.0007-0 | Idem item 11.023.0006, com malha de 60mm | m²
11.023.0008-0 | Idem item 11.023.0006, com malha de 40mm | m²
11.023.0009-0 | Tela de arame galvanizado, BWG, fio 12, malha 50mm, sem revestimento de PVC. FORNECIMENTO | m²
11.023.0010-0 | Idem item 11.023.0009, com malha de 40mm | m²
11.023.0011-0 | Tela de arame galvanizado, BWG, fio 10, malha 60mm, sem revestimento de PVC. FORNECIMENTO | m²
11.023.0013-0 | Tela galvanizada para gabião, de 2,00 x 1,00 x 1,00m, de fio 2,7mm, malha 8 x 10cm. FORNECIMENTO | m²
Concreto Projetado
11.024.0001-1 | Concreto projetado, inclusive equipamento de ar comprimido, consumo de 355kg/m³ de cimento, aditivos e perdas por reflexão, sendo a aplicação realizada contra superfície vertical ou horizontal superior e a medição feita pelo concreto aplicado | m³
11.024.0002-0 | Idem item 11.024.0001, contra superfície horizontal inferior | m³
11.024.0005-0 | Idem item 11.024.0001, para medição na máquina de projeção | m³
11.024.0008-0 | Idem item 11.024.0002, para medição na máquina de projeção | m³
11.024.0010-1 | Concreto projetado, aditivado com 80kg de adesivo estrutural à base de Estireno Butadieno (látex), inclusive equipamento de ar comprimido, consumo de 355kg/m³ de cimento, aditivos e perdas por reflexão, sendo a aplicação realizada contra superfície vertical ou horizontal superior, e a medição feita pelo concreto aplicado | m³
11.024.0012-0 | Idem item 11.024.0010, contra superfície horizontal inferior | m³
11.024.0015-0 | Idem item 11.024.0010, para medição na máquina de projeção | m³
11.024.0018-0 | Idem item 11.024.0012, para medição na máquina de projeção | m³
Concreto Bombeado
11.025.0002-0 | Concreto bombeado, fck=15MPa, compreendendo o fornecimento de concreto importado de usina, colocação nas formas, espalhamento, adensamento mecânico e acabamento | m³
11.025.0006-0 | Idem item 11.025.0002, com fck=20MPa | m³
11.025.0009-0 | Idem item 11.025.0002, com fck=25MPa | m³
11.025.0012-0 | Idem item 11.025.0002, com fck=30MPa | m³
11.025.0013-0 | Idem item 11.025.0002, com fck=35MPa | m³
11.025.0014-0 | Idem item 11.025.0002, com fck=40MPa | m³
Serviços de Contenção e Proteção
Obs.: | Vide muro de arrimo na família 11.061, cortinas de concreto armado na família 11.013 e barreiras dinâmicas, estabilização de taludes de rochas e proteção para envelopamento de blocos rochosos na família 11.040
11.026.0010-0 | Proteção de rocha em galerias, com telas, inclusive chumbadores, exclusive tela (vide família 11.023) | m²
11.026.0015-0 | Contenção de blocos soltos em encosta, com tela, exclusive fornecimento da tela (vide família 11.023) | m²
11.026.0016-0 | Proteção de revestimento em alvenaria, com tela, exclusive fornecimento da tela, chapisco e revestimento (vide família 11.023) | m²
11.026.0020-0 | Estabilização de taludes com massa de concreto (cimento, areia e brita 0) com espessura de 7cm, preparo manual para uma resistência à compressão de 15MPa, aplicado manualmente (a colher), sobre tela de aço soldado ou tela de arame galvanizado, considerando: limpeza, regularização e revestimento com camada de chapisco fino (cimento e areia, no traço 1:3) do talude, fixação da tela com chumbadores de barra de aço diâmetro de 5 a 12,5mm e comprimento de 50 a 100cm (conforme indicação do projeto) e cravados com martelo ou marreta, dreno a cada 4,00m² (tubos de PVC para drenagem envoltos em tela de nylon), com diâmetro de 3/4” a 3” (conforme indicação do projeto) e comprimento aproximado de 15cm cada um. O custo não inclui o fornecimento da tela (vide família 11.023) | m²
11.026.0025-0 | Idem item 11.026.0020, sendo com preparo mecânico (betoneira) | m²
11.026.0030-0 | Muro de contenção de taludes em alvenaria de bloco de concreto estrutural de (19 x 19 x 39)cm, até 1,80m de altura, incluindo base de concreto, aço CA-50 e enchimento de blocos e medido pela área real | m²
11.026.0032-0 | Muro de contenção de taludes, utilizando blocos de concreto especiais, medindo (0,40 x 0,40 x 0,20)m, sem jardineira, sendo a montagem através de encaixe a seco (sem argamassa, concreto, pinos ou conectores). FORNECIMENTO dos blocos e MONTAGEM, exclusive: Geogrelha (família 06.100), filtro de areia (item 06.084.0005), camada vertical de pedra britada (item 06.085.0020), concreto para lastro, terra vegetal, escavação, compactação e fornecimento de aterro, viga de concreto armado para coroamento do muro | m²
11.026.0033-0 | Idem item 11.026.0032, com jardineira | m²
11.026.0035-0 | Proteção de talude com placas de concreto pré-moldadas (40 x 80 x 8)cm, fck=11MPa, junta de dilatação de 2cm, inclusive preparo do terreno | m²
11.026.0040-0 | Revestimento de canal, utilizando o colchão em concreto VSL, com espessura de 0,15m, incluindo fornecimento dos materiais e execução | m²
Índice de Forma Metálica para Túnel
11.027.0000-0 | Índice para forma metálica, para concretagem de revestimento de túnel de grande seção, compreendendo a amortização do conjunto de formas metálicas, sua colocação e retirada
Índice para Concreto Submerso
11.029.0000-0 | Índice geral para concreto submerso
Lajes Pré-Moldadas
11.030.0020-0 | Laje pré-moldada Beta 11, para sobrecarga até 3,5kN/m² e vão de 4,40m, considerando vigotas, tijolos e armadura negativa, inclusive capeamento de 3cm de espessura, com concreto fck=20MPa e escoramento. FORNECIMENTO e MONTAGEM do conjunto | m²
11.030.0025-0 | Idem item 11.030.0020, sendo 25MPa | m²
11.030.0030-0 | Idem item 11.030.0020, sendo 30MPa | m²
11.030.0050-0 | Laje pré-moldada Beta 12, para sobrecarga de 3,5kN/m² e vão de 4,10m, considerando vigotas, tijolos e armadura negativa, inclusive capeamento de 4cm de espessura, com concreto fck=20MPa e escoramento. FORNECIMENTO e MONTAGEM do conjunto | m²
11.030.0055-0 | Idem item 11.030.0050, sendo 25MPa | m²
11.030.0060-0 | Idem item 11.030.0050, sendo 30MPa | m²
11.030.0080-0 | Laje pré-moldada Beta 16, para sobrecarga de 3,5kN/m² e vão de 5,20m, considerando vigotas, tijolos e armadura negativa, inclusive capeamento de 4cm de espessura, com concreto fck=20MPa e escoramento. FORNECIMENTO e MONTAGEM do conjunto | m²
11.030.0085-0 | Idem item 11.030.0080, sendo 25MPa | m²
11.030.0090-0 | Idem item 11.030.0080, sendo 30MPa | m²
11.030.0110-0 | Laje pré-moldada Beta 20, para sobrecarga de 3,5kN/m² e vão de 6,20m, considerando vigotas, tijolos e armadura negativa, inclusive capeamento de 4cm de espessura, com concreto fck=20MPa e escoramento. FORNECIMENTO e MONTAGEM do conjunto | m²
11.030.0115-0 | Idem item 11.030.0110, sendo 25MPa | m²
11.030.0120-0 | Idem item 11.030.0110, sendo 30MPa | m²
Pré-Laje
11.031.0005-0 | Pré-laje com painel treliçado, maciça, para vão de 5,20 a 6,20m, para tráfego pesado, capeamento de 25cm de espessura, fck=35MPa, carga permanente de 7,50kN/m², inclusive armação negativa e positiva adicional. FORNECIMENTO e ASSENTAMENTO | m²
11.031.0006-0 | Idem item 11.031.0005, exclusive capeamento e armação negativa e positiva adicional | m²
11.031.0010-0 | Idem item 11.031.0005, vão até 5,20m | m²
11.031.0011-0 | Idem item 11.031.0005, para vão até 5,20m, exclusive capeamento e armação negativa e positiva adicional | m²
11.031.0050-0 | Pré-laje com painel treliçado, maciça, para vão de 4,10 a 5,20m, capeamento de 9cm de espessura, fck=25MPa, sobrecarga de 2,5 a 3,5kN/m², inclusive armação negativa e positiva adicional. FORNECIMENTO e ASSENTAMENTO | m²
11.031.0051-0 | Idem item 11.031.0050, exclusive capeamento e armação negativa e positiva adicional | m²
Colagem com Adesivo Especial – Peças de Concreto Pré-Fabricadas
11.032.0005-0 | Colagem com adesivo especial estrutural de peças de concreto pré-fabricadas, sobre laje preparada e regularizada, exclusive esta camada, estimando-se a aplicação de uma camada de adesivo nas faces | m²
Reforço de Canto de Laje ou Junta de Viaduto
11.034.0005-0 | Reforço de canto de laje ou junta de viaduto, em cantoneiras de ferro de 3” x 3/8”, chumbadas no concreto por meio de vergalhão soldado. FORNECIMENTO e COLOCAÇÃO | m
11.034.0010-0 | Idem item 11.034.0005, em cantoneira de 4” x 3/8” | m
Formas Metálicas para Concreto
11.035.0001-1 | Forma metálica para concreto, inclusive fornecimento, confecção, montagem e desmontagem, sem utilização de guindaste, admitindo 25 vezes de utilização, exclusive escoramento | m²
11.035.0002-1 | Idem item 11.035.0001, admitindo 50 vezes de utilização, exclusive escoramento | m²
Forma Perdida para Concreto em Perfil de Aço Zincado e Micro Perfurado
11.035.0005-0 | Forma perdida para concreto, em perfil de aço zincado e microperfurado, com espessura de 0,50 mm, tipo “Quickjet”, inclusive acessórios. FORNECIMENTO e COLOCAÇÃO | m²
Forma Metálica tipo “Steel Deck”
11.035.0010-0 | Forma para concreto em perfil de aço galvanizado estrutural tipo “Steel Deck”, com espessura de 0,80mm, inclusive acessórios galvanizados e exclusive tela e concreto. FORNECIMENTO e COLOCAÇÃO | m²
11.035.0015-0 | Idem item 11.035.0010, com espessura de 0,95mm | m²
11.035.0020-0 | Idem item 11.035.0010, com espessura de 1,25mm | m²
Aparelho de Apoio
11.036.0001-1 | Aparelho de apoio de neoprene, não fretado (1,4kg/dm³), inclusive preparo do berço. FORNECIMENTO e COLOCAÇÃO | dm³
11.036.0002-1 | Aparelho de apoio de neoprene, fretado, inclusive preparo do berço. FORNECIMENTO e COLOCAÇÃO | dm³
11.037.0001-0 | Aparelho de apoio, em aço extra duro (ETD). FORNECIMENTO e COLOCAÇÃO | kg
Formas Metálicas para Túneis
11.038.0001-0 | Forma metálica para túneis: deslocamentos, posicionamento, fixação e retirada de conjunto de formas de 7,00m de extensão e respectivos trilhos, em túnel de 70,00m² de seção | m²
11.039.0001-0 | Forma metálica para túneis: fornecimento de formas deslizantes sobre trilhos de 7,00m de extensão, em túnel de 70,00m² de seção, formas rígidas suspensas por macacos | un
Barreira Dinâmica/Estabilização de Taludes de Rochas/Proteção para Envelopamento de Blocos
11.040.0100-0 | Barreira dinâmica contra quedas de rochas, composta de arame de alta resistência, energia de contenção até 1500kJ, com galvanização em zinco-alumínio, inclusive postes, placas de base, cabos de aço especiais e demais componentes do sistema. FORNECIMENTO e COLOCAÇÃO | m²
11.040.0105-0 | Idem item 11.040.0100, com energia de contenção de até 3000kJ | m²
11.040.0120-0 | Sistema de estabilização de taludes de rocha e/ou solo, composto por malha de aço com capacidade de carga longitudinal de 15t/m, em formato losangular, feita de fio de aço de tensão de escoamento de 1770MPa e com galvanização de zinco-alumínio mais garras de conexão em aço, placas de ancoragem em aço em formato losangular para cargas até 150kN/m e ancoragens de arremate em cabo de aço duplo, todos com galvanização especial por imersão profunda a quente, inclusive cabos de aço de contorno, exclusive barras de aço e porcas. FORNECIMENTO e COLOCAÇÃO | m²
11.040.0130-0 | Sistema de proteção para envelopamento de grandes blocos rochosos, composto por malha com abertura de 292x500mm, feita com 3 arames de aço de 4 mm com tensão de 1770MPa, trançados, resultando em malha de aço de 8,6 mm de diâmetro e resistência à tração de 220kN/m, com galvanização de zinco-alumínio, placas de ancoragem em aço em formato losangular e ancoragens de arremate em cabo de aço duplo, todos com galvanização especial por imersão profunda a quente, inclusive cabos de aço de contorno, exclusive barras de aço e porcas. FORNECIMENTO e COLOCAÇÃO | m²
Tirantes para Protensão – Rocha / Solo
11.043.0002-0 | Tirante para protensão, para ancoragem em rocha, constituído por 6 fios de aço duro de 8mm. O custo leva em conta apenas o fornecimento e a confecção do cabo, inclusive proteção anticorrosiva | m
11.043.0003-0 | Idem item 11.043.0002, com 8 fios de 8mm | m
11.043.0004-0 | Idem item 11.043.0002, com 10 fios de 8mm | m
11.043.0005-0 | Idem item 11.043.0002, com 12 fios de 8mm | m
11.043.0006-0 | Idem item 11.043.0002, com 4 cordoalhas de 12,7mm | m
11.043.0007-0 | Idem item 11.043.0002, com 6 cordoalhas de 12,7mm | m
11.043.0008-0 | Idem item 11.043.0002, com 8 cordoalhas de 12,7mm | m
11.043.0009-0 | Idem item 11.043.0002, com 10 cordoalhas de 12,7mm | m
11.043.0010-0 | Idem item 11.043.0002, com 12 cordoalhas de 12,7mm | m
11.043.0011-0 | Tirante protendido para ancoragem em solo, constituído por 6 fios de aço duro de 8mm. O custo inclui apenas o fornecimento e a confecção do cabo para o trecho livre, inclusive proteção anticorrosiva | m
11.043.0012-0 | Idem item 11.043.0011, com 8 fios de 8mm | m
11.043.0013-0 | Idem item 11.043.0011, com 10 fios de 8mm | m
11.043.0014-1 | Idem item 11.043.0011, com 12 fios de 8mm | m
11.043.0015-0 | Idem item 11.043.0011, com 16 fios de 8mm | m
11.043.0016-0 | Idem item 11.043.0011, com 4 cordoalhas de 12,7mm | m
11.043.0017-0 | Idem item 11.043.0011, com 6 cordoalhas de 12,7mm | m
11.043.0018-0 | Idem item 11.043.0011, com 8 cordoalhas de 12,7mm | m
11.043.0019-1 | Idem item 11.043.0011, com 10 cordoalhas de 12,7mm | m
11.043.0020-0 | Idem item 11.043.0011, com 12 cordoalhas de 12,7mm | m
11.043.0021-0 | Tirante protendido para ancoragem em solo, constituído por 6 fios de aço duro de 8mm. O custo inclui apenas o fornecimento e a confecção do cabo para trecho de ancoragem | m
11.043.0022-0 | Idem item 11.043.0021, com 8 fios de 8mm | m
11.043.0023-0 | Idem item 11.043.0021, com 10 fios de 8mm | m
11.043.0024-1 | Idem item 11.043.0021, com 12 fios de 8mm | m
11.043.0025-0 | Idem item 11.043.0021, com 16 fios de 8mm | m
11.043.0026-0 | Idem item 11.043.0021, com 4 cordoalhas de 12,7mm | m
11.043.0027-0 | Idem item 11.043.0021, com 6 cordoalhas de 12,7mm | m
11.043.0028-0 | Idem item 11.043.0021, com 8 cordoalhas de 12,7mm | m
11.043.0029-1 | Idem item 11.043.0021, com 10 cordoalhas de 12,7mm | m
11.043.0030-0 | Idem item 11.043.0021, com 12 cordoalhas de 12,7mm | m
11.044.0006-0 | Protensão inclusive instalação, cone e placa de ancoragem de tirante para ancoragem em rocha, constituído por 4 cordoalhas de 12,7mm, exclusive perfuração, injeção e o tirante | un
11.044.0007-0 | Idem item 11.044.0006, com 6 cordoalhas de 12,7mm | un
11.044.0008-0 | Idem item 11.044.0006, com 8 cordoalhas de 12,7mm | un
11.044.0009-0 | Idem item 11.044.0006, com 10 cordoalhas de 12,7mm | un
11.044.0010-0 | Idem item 11.044.0006, com 12 cordoalhas de 12,7mm | un
11.044.0056-0 | Protensão de tirantes de 4 cordoalhas de 12,7mm, exclusive fornecimento dos materiais | un
11.044.0058-0 | Idem item 11.044.0056, com 6 e 8 cordoalhas de 12,7mm | un
11.044.0060-0 | Idem item 11.044.0056, com 10 e 12 cordoalhas de 12,7mm | un
11.045.0006-0 | Protensão inclusive instalação, cone e placa de ancoragem de tirante para ancoragem em solo, constituído por 4 cordoalhas de 12,7mm, exclusive perfuração, injeção e o tirante | un
11.045.0007-0 | Idem item 11.045.0006, com 6 cordoalhas de 12,7mm | un
11.045.0008-0 | Idem item 11.045.0006, com 8 cordoalhas de 12,7mm | un
11.045.0009-0 | Idem item 11.045.0006, com 10 cordoalhas de 12,7mm | un
11.045.0010-0 | Idem item 11.045.0006, com 12 cordoalhas de 12,7mm | un
Concreto Importado de Usina
Obs.: | Vide concreto usinado com transporte horizontal na obra na famíllia 11.048
11.046.0001-0 | Concreto importado de usina, dosado racionalmente para uma resistência característica à compressão de 10MPa | m³
11.046.0004-0 | Idem item 11.046.0001, sendo fck=15MPa | m³
11.046.0007-0 | Idem item 11.046.0001, sendo fck=20MPa | m³
11.046.0010-0 | Idem item 11.046.0001, sendo fck=25MPa | m³
11.046.0013-0 | Idem item 11.046.0001, sendo fck=30MPa | m³
11.046.0014-0 | Idem item 11.046.0001, sendo fck=35MPa | m³
11.046.0015-0 | Idem item 11.046.0001, sendo fck=40MPa | m³
Concreto Importado de Usina – Colorido
11.046.0060-0 | Concreto colorido, com óxido de ferro vermelho sintético, importado de usina, dosado racionalmente para uma resistência característica à compressão de 15MPa | m³
Concreto de Alto Desempenho Importado de Usina
11.046.0100-0 | Concreto de alto desempenho, importado de usina, dosado racionalmente para uma resistência característica à compressão de 30MPa, fator água cimento 0,30 a 0,40, incluindo aditivos | m³
11.046.0105-0 | Idem item 11.046.0100, 50MPa | m³
11.046.0110-0 | Idem item 11.046.0100, 60MPa | m³
11.046.0115-0 | Idem item 11.046.0100, 70MPa | m³
11.046.0180-0 | Bombeamento para concreto de alto desempenho | m³
Tirantes Protendidos de Aço ST 85/105 e 50/55
11.047.0010-1 | Tirante protendido de aço ST 85/105, para carga de trabalho até 34t, diâmetro de 32mm, inclusive o fornecimento da barra e bainha, proteção anticorrosiva, preparo e colocação no furo, exclusive luvas, placas, contraporcas, etc, perfuração e injeção | m
11.047.0011-1 | Protensão parcial e final de tirante (exclusive este) de aço ST 85/105, para carga de trabalho até 34t, diâmetro de 32mm, inclusive o fornecimento e instalação da placa, anel de ângulo, porcas, contraporcas, luvas, etc, pintura e proteção da cabeça, exclusive perfuração e injeção | un
11.047.0012-0 | Idem item 11.047.0010, inclusive tubo especial para injeção (tubo PVC 3/4” e manchetes) | m
11.047.0015-0 | Tirante protendido em aço 50/55, para carga de trabalho até 22t, diâmetro de 32mm, inclusive o fornecimento da barra, bainha, proteção anticorrosiva, preparo e colocação no furo, exclusive luvas, placas, porcas e contraporcas, etc, perfuração e injeção | m
11.047.0016-0 | Protensão parcial e final de tirante (exclusive este) de aço 50/55, para carga de trabalho de 22t, diâmetro de 32mm, inclusive o fornecimento e instalação da placa, anel de ângulo, porcas, contraporcas, luvas, etc, pintura e proteção da cabeça, exclusive perfuração e injeção | un
11.047.0050-0 | Protensão de tirante de barra, diâmetro de 32mm, exclusive fornecimento de materiais | un
Concreto Usinado com Transporte Horizontal na Obra
11.048.0010-0 | Concreto importado de usina, dosado racionalmente para resistência característica à compressão de 10MPa, inclusive transporte horizontal até 20,00m em carrinhos, adensamento e acabamento | m³
11.048.0015-0 | Idem item 11.048.0010, para resistência característica à compressão de 15MPa | m³
11.048.0020-0 | Idem item 11.048.0010, para resistência característica à compressão de 20MPa | m³
11.048.0025-0 | Idem item 11.048.0010, para resistência característica à compressão de 25MPa | m³
11.048.0030-0 | Idem item 11.048.0010, para resistência característica à compressão de 30MPa | m³
11.048.0035-0 | Idem item 11.048.0010, para resistência característica à compressão de 35MPa | m³
11.048.0040-0 | Idem item 11.048.0010, para resistência característica à compressão de 40MPa | m³
Placa Pré-Moldada Sobre Vigas com Guindaste
11.048.0050-0 | Placa de concreto armado pré-moldada, com 6cm de espessura, confeccionada com concreto importado de usina, dosado para fck=25MPa e 8% de microssílica, compreendendo lançamento e adensamento mecânico, inclusive transporte e colocação sobre vigas, com guindaste | m²
11.048.0055-0 | Idem item 11.048.0050, com 8cm de espessura | m²
11.048.0060-0 | Idem item 11.048.0050, com 10cm de espessura | m²
Escoramento Tubular - (Aluguel)
11.050.0001-1 | Escoramento tubular (aluguel) com tubos metálicos, na densidade de 5,00m de tubo equipado por m³ de escoramento, pago pelo volume deste e pelo tempo necessário, desde a entrega do material na obra, na ocasião apropriada até sua carga, para devolução, logo que desnecessária | m³ x mês
11.050.0002-0 | Idem item 11.050.0001, para qualquer densidade de tubo, pago pelo comprimento necessário | m x mês
11.050.0010-0 | Escoramento metálico (aluguel), com escoras telescopáveis ou torres de carga , inclusive vigamento principal e secundário, para estrutura convencional de concreto armado, exclusive cimbramento. Medição pelo volume de escoramento | m³ x mês
11.055.0001-1 | Montagem e desmontagem de escoramento tubular normal, na densidade de 5,00m de tubo por m³ de escoramento, compreendendo transporte do material para obra e desta para o depósito, inclusive carga e descarga. O custo é dado por m³ de escoramento, contado das sapatas até as extremidades superiores dos tubos, sendo pagos 60% na montagem e 40% na desmontagem | m³
11.055.0002-0 | Idem item 11.055.0001, para qualquer densidade de tubo, medido pelo comprimento necessário | m
11.055.0010-0 | Montagem e desmontagem de escoramento metálico, conforme item 11.050.0010, compreendendo transporte do material para obra e desta para o depósito, inclusive carga e descarga. O custo é dado por m³ de escoramento, sendo pagos 60% na montagem e 40% na desmontagem | m³
Escoras e Cimbramentos Metálicos para Edificações com Lajes Planas(Aluguel )
11.056.0010-0 | Escoras metálicas (aluguel) para cimbramento metálico (exclusive este) de lajes planas (cogumelo) com altura até 3,50m, considerando 0,8un/m² | un x mês
11.056.0030-0 | Cimbramento metálico (aluguel) para edificações com lajes planas (cogumelo), dispensando reescoramento, exclusive escoras metálicas. O custo inclui longarinas principais, secundárias e peças de ligação | m² x mês
11.057.0010-0 | Montagem e desmontagem de cimbramento metálico para edificações, preservando reescoramento, compreendendo escoras, longarinas principais, secundárias e peças de ligação | m²
Pontes ou Viadutos e Passarelas Pré-fabricadas em Concreto Protendido
Obs.: | Vide galerias pré-fabricadas no final da família 06.004
Nota: | Nos itens de superestrutura, abaixo relacionados, considerar os seguintes coeficientes multiplicadores para as várias esconsidades:
esconsidades | coeficientes
| 15° | .........................................................................
| 22,5° | ......................................................................
| 30° | ..........................................................................
11.060.0160-0 | Superestrutura de ponte ou viaduto, pré-fabricada, em concreto protendido, classe 45, para uma faixa de tráfego com guarda-rodas e 3,20m de pista de rolamento, sem capeamento, com vão entre 7,50 e 12,50m, colocada | m
Nota:
- Para vão entre 12,50 e 17,50m acrescentar 10%
- Para vão entre 17,50 e 25,00m acrescentar 20%
- Para vão entre 25,00 e 30,00m acrescentar 30%
- Para vão entre 30,00 e 35,00m acrescentar 55%
11.060.0165-0 | Superestrutura de ponte ou viaduto, pré-fabricada, em concreto protendido, classe 45, para duas faixas de tráfego e 7,20m de pista de rolamento, sem capeamento, com vão entre 7,50 e 12,50m, colocada | m
Nota:
- Para vão entre 12,50 e 17,50m acrescentar 10%
- Para vão entre 17,50 e 25,00m acrescentar 20%
- Para vão entre 25,00 e 30,00m acrescentar 30%
- Para vão entre 30,00 e 35,00m acrescentar 55%
11.060.0170-0 | Superestrutura de ponte ou viaduto, pré-fabricada, em concreto protendido, classe 45, para uma faixa de tráfego com 3,20m de pista de rolamento, com guarda-rodas, passeios e guarda-corpos, com largura de 4,60m, sem capeamento, com vão entre 7,50 e 12,50m, colocada | m
Nota:
- Para vão entre 12,50 e 17,50m acrescentar 10%
- Para vão entre 17,50 e 25,00m acrescentar 20%
- Para vão entre 25,00 e 30,00m acrescentar 30%
- Para vão entre 30,00 e 35,00m acrescentar 55%
11.060.0175-0 | Superestrutura de ponte ou viaduto, pré-fabricada, em concreto protendido, classe 45, para duas faixas de tráfego com 7,20m de pista de rolamento, com guarda-rodas, passeios e guarda-corpos, com largura total de 9,00m, sem capeamento, com vão entre 7,50 e 12,50m, colocada | m
Nota:
- Para vão entre 12,50 e 17,50m acrescentar 10%
- Para vão entre 17,50 e 25,00m acrescentar 20%
- Para vão entre 25,00 e 30,00m acrescentar 40%
- Para vão entre 30,00 e 35,00m acrescentar 55%
11.060.0180-0 | Superestrutura de ponte ou viaduto, pré-fabricada, em concreto protendido, classe 45, para duas faixas de tráfego com 7,20m de pista de rolamento, com guarda-rodas, passeios e guarda-corpos, com largura total de 10,50m, sem capeamento, com vão entre 7,50 e 12,50m, colocada | m
Nota:
- Para vão entre 12,50 e 17,50m acrescentar 10%
- Para vão entre 17,50 e 25,00m acrescentar 20%
- Para vão entre 25,00 e 30,00m acrescentar 40%
- Para vão entre 30,00 e 35,00m acrescentar 55%
11.060.0185-0 | Superestrutura de ponte ou viaduto, pré-fabricada, em concreto protendido, classe 45, para duas faixas de tráfego de 3,60m e barreiras tipo DER-RJ, com largura total de 9,00m, sem capeamento, com vão entre 7,50 e 12,50m, colocada | m
Nota:
- Para vão entre 12,50 e 15,00m acrescentar 10%
- Para vão entre 15,00 e 20,00m acrescentar 20%
- Para vão entre 20,00 e 25,00m acrescentar 30%
- Para vão entre 25,00 e 30,00m acrescentar 40%
- Para vão entre 30,00 e 35,00m acrescentar 55%
11.060.0190-0 | Superestrutura de ponte ou viaduto, pré-fabricada, em concreto protendido, classe 45, para duas faixas de tráfego de 3,60m e barreiras tipo DER-RJ, com largura total de 11,00m, sem capeamento, com vão entre 7,50 e 12,50m, colocada | m
Nota:
- Para vão entre 12,50 e 15,00m acrescentar 10%
- Para vão entre 15,00 e 20,00m acrescentar 20%
- Para vão entre 20,00 e 25,00m acrescentar 30%
- Para vão entre 25,00 e 30,00m acrescentar 40%
- Para vão entre 30,00 e 35,00m acrescentar 55%
11.060.0195-0 | Superestrutura de ponte ou viaduto, pré-fabricada, em concreto protendido, classe 45, para duas faixas de tráfego de 3,60m, dois acostamentos de 2,50m e barreiras tipo DER-RJ, com largura total de 13,00m, sem capeamento, com vão entre 7,50 e 12,50m, colocada | m
Nota:
- Para vão entre 12,50 e 15,00m acrescentar 10%
- Para vão entre 15,00 e 20,00m acrescentar 20%
- Para vão entre 20,00 e 25,00m acrescentar 30%
- Para vão entre 25,00 e 30,00m acrescentar 40%
- Para vão entre 30,00 e 35,00m acrescentar 55%
11.060.0200-0 | Superestrutura de passarela para pedestre, pré-fabricada, em concreto protendido, com 2,00m de largura útil e guarda-corpos metálicos, com vão entre 7,50 e 10,00m, colocada | m
Nota:
- Para vão entre 10,00 e15,00m acrescentar 20%
- Para vão entre 15,00 e 22,50m acrescentar 30%
- Para vão entre 22,50 e 25,00m acrescentar 35%
Abrigo Pré-fabricado, para Parada de Ônibus
11.060.0205-0 | Abrigo destinado a parada de ônibus, integralmente pré-fabricado em concreto protendido e/ou armado, com banco incorporado ao pilar e cobertura curva com área de projeção horizontal de 8,00 m², nas dimensões de 4,00 x 2,00 m, colocado | un
Estrutura de Concreto Armado Pré-Fabricada, para Obras Prediais
11.060.0410-0 | Estrutura pré-fabricada em concreto armado / protendido, com fck³30 MPa, para obras prediais até quatro pavimentos, com pilares, vigas principais e secundárias, lajes, patamares e rampas de acesso, considerando a CONFECÇÃO das peças, inclusive o fornecimento dos materiais, exclusive o transporte das peças para o canteiro de obras e a MONTAGEM (vide item 11.060.0415) | m²
11.060.0415-0 | Idem item 11.060.0410, considerando a MONTAGEM, exclusive a confecção das peças (vide item 11.060.0410) | m²
Muro de Arrimo Celular
11.061.0001-0 | Muro de arrimo celular, de peças pré-moldadas de concreto, compreendendo: confecção das peças, montagem e compactação do solo de enchimento. O custo inclui todos os materiais necessários, exclusive formas | m³
11.061.0002-0 | Idem item 11.061.0001, exclusive materiais e formas | m³
Recuperação e Reconstituição de Armadura e Estrutura de Concreto e Juntas de Dilatação
11.016.0505-1 | Reconstituição de estruturas metálicas leves, medidas por kg de aço necessário (chapas, perfis, etc), inclusive fornecimento dos materiais e pintura em tinta a base de epóxi | kg
11.080.0010-0 | Recuperação de juntas de dilatação de obras de contenção até 2,00m de abertura com proteção, até profundidade de 1,00m, exclusive andaime e recuperação estrutural das faces laterais da junta | m
11.090.0500-0 | Recuperação de armaduras em estrutura de concreto, por meio de solda a quente, inclusive fornecimento, corte, dobragem e colocação | kg
11.090.0505-0 | Idem item 11.090.0500, sendo a recuperação por meio de solda a frio | kg
Obs.: | Quando se tratar de remoção de camada de concreto visando a exposição da armadura, e ainda, a limpeza e aplicação de resina epóxi na peça, verificar as famílias 05.001, 07.150 e 07.160, considerando a natureza dos serviços
11.090.0510-0 | Recuperação de ferragem em estrutura de concreto, sem utilização de solda, inclusive fornecimento, corte, dobragem e colocação | kg
Obs.: | Idem nota do item 11.090.0505
11.090.0515-0 | Aplicação com Air Less de inibidor de corrosão, em estrutura de concreto armado nos serviços de recuperação estrutural, exclusive limpeza da estrutura | m²
11.090.0520-0 | Reforço estrutural composto de manta de fibra de carbono com espessura de 0,165mm, inclusive lixamento da superfície, regularização por enchimento aleatório e aplicação de adesivo epóxi para fixação e suturação das fibras de carbono | m²
11.090.0530-0 | Reforço estrutural com lâmina de fibra de carbono, largura de 50mm e espessura de 1,20mm, inclusive lixamento da superfície, regularização por enchimento aleatório e aplicação de adesivo epóxi para fixação e saturação das fibras de carbono | m
11.090.0535-0 | Tratamento de armadura de ferro em estrutura de concreto armado com argamassa cimentícia pré-dosada, polimérica, bicomponente, inibidor de corrosão | m²
11.090.0600-0 | Recuperação de estrutura, cavidades e arestas em concreto armado, com argamassa tixotrópica polimérica de alto desempenho com espessura até 3cm | m³
11.090.0610-0 | Recomposição de capeamento de concreto e pequenas espessuras em serviços de recuperação estrutural, com argamassa de cimento e areia no traço 1:3 aditivada com resina acrílica na proporção 50ml/ m³ de argamassa e sílica ativa na proporção de 5% a 10% de cimento | m³
11.090.0611-0 | Recomposição de camada de capeamento de concreto de pequenas espessuras em serviços de recuperação estrutural, exclusive o material | m²
11.090.0620-0 | Estucamento de concreto aparente sendo a argamassa de cimento, cal e areia fina no traço 1:3:5, com espessura de 2mm, sobre superfície limpa | m²
Macaqueamento de Estrutura
11.091.0001-0 | Macaqueamento para troca de aparelho de apoio com utilização de macaco pistão, capacidade de 100t | un
Verificação da Carga Residual em Ancoragens
11.092.0001-0 | Verificação de carga residual em ancoragens de até 60t de carga máxima de ensaio, inclusive fornecimento de equipamentos hidráulicos (macaco e bomba), recuperação com pintura anticorrosiva das ancoragens e reprotensão, limpeza com escova de aço, exclusive andaime e caixa de proteção das cabeças dos tirantes | un
CATEGORIA 12
Alvenarias e
Obs.: | Vide forros e revestimentos de Drywall na família 13.196 e paredes “verde” na 13.180
Alvenaria de Pedra (Fundações)
12.001.0010-0 | Fundações de alvenaria de pedra, com argamassa de cimento, saibro e areia, no traço 1:2:3, tendo 0,60 a 0,80m de largura | m³
12.001.0015-0 | Idem item 12.001.0010, tendo 0,35 a 0,45m de largura | m³
Alvenaria de Pedra (Paredes)
12.001.0020-0 | Alvenaria de pedra em elevação, de uma face, feita com blocos de dimensões aproximadas de 30 x 30 x 30 a 40 x 40 x 40cm, assentes com argamassa de cimento, saibro e areia, no traço 1:2:3, juntas simples, tendo altura até 1,50m | m³
12.001.0025-0 | Idem item 12.001.0020, tendo altura até 2,00m | m³
12.001.0030-0 | Idem item 12.001.0020, tendo altura até 2,50m | m³
12.001.0035-0 | Idem item 12.001.0020, tendo altura até 3,00m | m³
12.001.0040-0 | Juntas reentrantes, em alvenaria de pedra, como em 12.001.0020, feitas com argamassa de cimento, cal e areia fina, no traço 1:3:5 | m²
12.001.0045-0 | Juntas em relevo, em alvenaria de pedra, como em 12.001.0020, feitas com argamassa de cimento, cal e areia fina, no traço 1:3:5 | m²
12.001.0070-0 | Alvenaria de pedra seca, em elevação, de uma face, feita com blocos de dimensões aproximadas de 30 x 30 x 30 a 40 x 40 x 40cm, até 1,50m de altura | m³
12.001.0075-0 | Idem item 12.001.0070, sendo 2 faces | m³
12.001.0090-0 | Alvenaria de pedra em elevação, de uma face, feita com blocos de pedra de mão, assentes com argamassa de cimento, saibro e areia, no traço 1:2:3, tendo altura até 1,50m, sendo a espessura até 0,35m | m³
12.001.0095-0 | Idem item 12.001.0090, tendo altura até 3,00m | m³
12.001.0100-0 | Idem item 12.001.0090, sendo 2 faces | m³
12.001.0105-0 | Idem item 12.001.0095, sendo 2 faces | m³
12.001.0115-0 | Juntas reentrantes em alvenaria de pedra de mão, feitas com argamassa de cimento, cal e areia fina, no traço 1:3:5 | m²
Alvenaria de Tijolos Cerâmicos Maciços
12.002.0010-0 | Alvenaria de tijolos maciços 7 x 10 x 20cm, com argamassa de cimento e saibro, no traço 1:6, até 3,00m de altura | m³
12.002.0011-0 | Idem item 12.002.0010, tendo altura até 1,50m | m³
12.002.0015-0 | Alvenaria de tijolos maciços 7 x 10 x 20cm, com argamassa de cimento e saibro, no traço 1:6, em paredes de uma vez (0,20m), de superfície corrida, até 3,00m de altura e medida pela área real | m²
12.002.0016-0 | Idem item 12.002.0015, tendo altura até 1,50m | m²
12.002.0020-0 | Idem item 12.002.0015, em paredes com vãos ou arestas | m²
12.002.0025-0 | Idem item 12.002.0015, em paredes corridas, de 3,00 a 4,50m de altura | m²
12.002.0030-0 | Idem item 12.002.0015, em paredes com vãos ou arestas, de 3,00 a 4,50m de altura | m²
12.002.0035-1 | Alvenaria de tijolos maciços 7 x 10 x 20cm, com argamassa de cimento e saibro, no traço 1:6, em paredes de meia vez (0,10m), de superfície corrida, até 3,00m de altura e medida pela área real | m²
12.002.0036-0 | Idem item 12.002.0035, tendo altura até 1,50m | m²
12.002.0040-0 | Idem item 12.002.0035, em paredes com vãos ou arestas | m²
12.002.0045-0 | Idem item 12.002.0035, em paredes de superfície corrida, de 3,00 a 4,50m de altura | m²
12.002.0050-0 | Idem item 12.002.0035, em paredes com vãos ou arestas, de 3,00 a 4,50m de altura | m²
Alvenaria para Caixas Enterradas (Tijolos Cerâmicos)
Nota: | Para caixas em bloco de concreto vide familia 12.005
12.002.0060-1 | Alvenaria para caixas enterradas, até 0,80m de profundidade, de tijolos maciços 7 x 10 x 20cm, assentes com argamassa de cimento, saibro e areia, no traço 1:2:2, em paredes de meia vez (0,10m) | m²
12.002.0065-1 | Idem item 12.002.0060, sendo paredes de uma vez (0,20m) | m²
12.002.0070-1 | Idem item 12.002.0060, sendo a profundidade de 0,80 a 1,60m e paredes de uma vez (0,20m) | m²
Aperto de Alvenaria com Tijolos Maciços
12.002.0080-0 | Aperto de alvenaria sob vigas ou tetos, executada com tijolos maciços de 7 x 10 x 20cm inclinados, assentes com argamassa de cimento e saibro, traço 1:6, em paredes de uma vez (0,20m) | m
12.002.0085-0 | Idem item 12.002.0080, em paredes de meia vez (0,10m) | m
Aperto de Alvenaria com Argila Expandida
12.002.0100-0 | Aperto de alvenaria, sob vigas ou tetos, executado com argila expandida | m³
Alvenaria de Tijolos Cerâmicos Furados – Argamassa de Cimento e Areia
12.003.0055-0 | Alvenaria de tijolos cerâmicos furados 10 x 20 x 20cm, assentes com argamassa de cimento e saibro, no traço 1:8, em paredes de uma vez (0,20m), de superfície corrida, até 3,00m de altura e medida pela área real | m²
12.003.0056-0 | Idem item 12.003.0055, tendo altura até 1,50m | m²
12.003.0060-0 | Idem item 12.003.0055, em paredes com vãos ou arestas | m²
12.003.0065-0 | Idem item 12.003.0055, em paredes de superfície corrida, de 3,00 a 4,50m de altura | m²
12.003.0070-0 | Idem item 12.003.0055, em paredes com vãos ou arestas, de 3,00 a 4,50m de altura | m²
12.003.0075-1 | Alvenaria de tijolos cerâmicos furados 10 x 20 x 20cm, assentes com argamassa de cimento e saibro, no traço 1:8, em paredes de meia vez (0,10m), de superfície corrida, até 3,00m de altura e medida pela área real | m²
12.003.0076-0 | Idem item 12.003.0075, tendo a altura até 1,50m | m²
12.003.0080-0 | Idem item 12.003.0075, em paredes com vãos ou arestas | m²
12.003.0085-0 | Idem item 12.003.0075, em paredes de superfície corrida, de 3,00 a 4,50m de altura | m²
12.003.0090-0 | Idem item 12.003.0075, em paredes com vãos ou arestas, de 3,00 a 4,50m de altura | m²
12.003.0095-0 | Alvenaria de tijolos cerâmicos furados 10 x 20 x 30cm, complementada com 20% de tijolos de 10 x 20 x 20cm, assentes com argamassa de cimento e saibro, no traço 1:8, em paredes de uma vez (0,20m), de superfície corrida, até 3,00m de altura e medida pela área real | m²
12.003.0096-0 | Idem item 12.003.0095, tendo a altura até 1,50m | m²
12.003.0100-0 | Idem item 12.003.0095, em paredes com vãos ou arestas | m²
12.003.0105-0 | Idem item 12.003.0095, em paredes de superfície corrida, de 3,00 a 4,50m de altura | m²
12.003.0110-0 | Idem item 12.003.0095, em paredes com vãos ou arestas, de 3,00 a 4,50m de altura | m²
12.003.0115-0 | Alvenaria de tijolos cerâmicos furados 10 x 20 x 30cm, complementada com 6% de tijolos de 10 x 20 x 20cm, assentes com argamassa de cimento e saibro, no traço 1:8, em paredes de meia vez (0,10m), de superfície corrida, até 3,00m de altura e medida pela área real | m²
12.003.0116-0 | Idem item 12.003.0115, tendo a altura até 1,50m | m²
12.003.0120-0 | Idem item 12.003.0115, em paredes com vãos ou arestas | m²
12.003.0125-0 | Idem item 12.003.0115, em paredes de superfície corrida, de 3,00 a 4,50m de altura | m²
12.003.0150-0 | Idem item 12.003.0115, em paredes com vãos ou arestas, de 3,00 a 4,50m de altura | m²
Alvenaria de Tijolos Cerâmicos Furados – Cal Hidratada Aditivada
12.003.0155-0 | Alvenaria de tijolos cerâmicos furados 10 x 20 x 20cm, assentes com argamassa de cimento, cal hidratada aditivada e areia, no traço 1:1:8, em paredes de uma vez (0,20m), de superfície corrida, até 3,00m de altura e medida pela área real | m²
12.003.0160-0 | Idem item 12.003.0155, tendo altura até 1,50m | m²
12.003.0165-0 | Idem item 12.003.0155, em paredes com vãos ou arestas | m²
12.003.0170-0 | Idem item 12.003.0155, em paredes de superfície corrida, de 3,00 a 4,50m de altura | m²
12.003.0175-0 | Idem item 12.003.0155, em paredes com vãos ou arestas, de 3,00 a 4,50m de altura | m²
12.003.0180-1 | Alvenaria de tijolos cerâmicos furados 10 x 20 x 20cm, assentes com argamassa de cimento, cal hidratada aditivada e areia, no traço 1:1:8, em paredes de meia vez (0,10m), de superfície corrida, até 3,00m de altura e medida pela área real | m²
12.003.0185-0 | Idem item 12.003.0180, tendo a altura até 1,50m | m²
12.003.0190-0 | Idem item 12.003.0180, em paredes com vãos ou arestas | m²
12.003.0195-0 | Idem item 12.003.0180, em paredes de superfície corrida, de 3,00 a 4,50m de altura | m²
12.003.0200-0 | Idem item 12.003.0180, em paredes com vãos ou arestas, de 3,00 a 4,50m de altura | m²
12.003.0205-0 | Alvenaria de tijolos cerâmicos furados 10 x 20 x 30cm, complementada com 20% de tijolos de 10 x 20 x 20cm, assentes com argamassa de cimento, cal hidratada aditivada e areia, no traço 1:1:8,em paredes de uma vez (0,20m), de superfície corrida, até 3,00m de altura e medida pela área real | m²
12.003.0210-0 | Idem item 12.003.0205, tendo a altura até 1,50m | m²
12.003.0215-0 | Idem item 12.003.0205, em paredes com vãos ou arestas | m²
12.003.0220-0 | Idem item 12.003.0205, em paredes de superfície corrida, de 3,00 a 4,50m de altura | m²
12.003.0225-0 | Idem item 12.003.0205, em paredes com vãos ou arestas, de 3,00 a 4,50m de altura | m²
12.003.0230-0 | Alvenaria de tijolos cerâmicos furados 10 x 20 x 30cm, complementada com 6% de tijolos de 10 x 20 x 20cm, assentes com argamassa de cimento, cal hidratada aditivada e areia, no traço 1:1:8, em paredes de meia vez (0,10m), de superfície corrida, até 3,00m de altura e medida pela área real | m²
12.003.0235-0 | Idem item 12.003.0230, tendo a altura até 1,50m | m²
12.003.0240-0 | Idem item 12.003.0230, em paredes com vãos ou arestas | m²
12.003.0245-0 | Idem item 12.003.0230, em paredes de superfície corrida, de 3,00 a 4,50m de altura | m²
12.003.0250-0 | Idem item 12.003.0230 em paredes com vãos ou arestas, de 3,00 a 4,50m de altura | m²
Alvenaria de Tijolos Refratários
12.004.0160-0 | Alvenaria de 10cm de espessura em tijolos refratários aparentes 7 x 10 x 20cm, assentes com argamassa de cimento e saibro, no traço 1:6, em paredes com vãos ou arestas e medida pela área real | m²
Alvenaria de Blocos de Concreto – Argamassa de Cimento e Areia
12.005.0010-0 | Alvenaria de blocos de concreto 10 x 20 x 40cm, assentes com argamassa de cimento e areia, no traço 1:8, em paredes de 0,10m de espessura, de superfície corrida, até 3,00m de altura e medida pela área real | m²
12.005.0015-0 | Idem item 12.005.0010, em paredes com vãos ou arestas | m²
12.005.0020-0 | Idem item 12.005.0010, em paredes de superfície corrida, de 3,00 a 4,50m de altura | m²
12.005.0025-0 | Idem item 12.005.0010, em paredes com vãos ou arestas, de 3,00 a 4,50m de altura | m²
12.005.0030-0 | Alvenaria de blocos de concreto 15 x 20 x 40cm, assentes com argamassa de cimento e areia, no traço 1:8, em paredes de 0,15m de espessura, de superfície corrida, até 3,00m de altura e medida pela área real | m²
12.005.0035-0 | Idem item 12.005.0030, em paredes com vãos ou arestas | m²
12.005.0040-0 | Idem item 12.005.0030, em paredes de superfície corrida, de 3,00 a 4,50m de altura | m²
12.005.0045-0 | Idem item 12.005.0030, em paredes com vãos ou arestas, de 3,00 a 4,50m de altura | m²
12.005.0080-0 | Alvenaria de blocos de concreto 20 x 20 x 40cm, assentes com argamassa de cimento e areia, no traço 1:6, em paredes de 0,20m de espessura, de superfície corrida, até 3,00m de altura e medida pela área real | m²
12.005.0085-1 | Idem item 12.005.0080, em paredes com vãos ou arestas | m²
12.005.0090-0 | Idem item 12.005.0080, em paredes de superfície corrida, de 3,00 a 4,50m de altura | m²
12.005.0095-1 | Idem item 12.005.0080, em paredes com vãos ou arestas, de 3,00 a 4,50m de altura | m²
Alvenaria de Blocos de Concreto – Cal Hidratada Aditivada
12.005.0100-0 | Alvenaria de blocos de concreto 10 x 20 x 40cm, assentes com argamassa de cimento, cal hidratada aditivada e areia, no traço 1:1:10, em paredes de 0,10m de espessura, de superfície corrida, até 3,00m de altura e medida pela área real | m²
12.005.0103-1 | Idem item 12.005.0100, em paredes com vãos ou arestas | m²
12.005.0105-0 | Idem item 12.005.0100, sendo de 3,00 à 4,50m de altura | m²
12.005.0107-1 | Idem item 12.005.0100, em paredes com vãos ou arestas, de 3,00 a 4,50m de altura | m²
12.005.0110-0 | Alvenaria de blocos de concreto 15 x 20 x 40cm, assentes com argamassa de cimento, cal hidratada aditivada e areia, no traço 1:1:10, em paredes de 0,15m de espessura, de superfície corrida, até 3,00m de altura e medida pela área real | m²
12.005.0112-1 | Idem item 12.005.0110, em paredes com vãos ou arestas | m²
12.005.0115-0 | Idem item 12.005.0110, sendo de 3,00 à 4,50m de altura | m²
12.005.0117-1 | Idem item 12.005.0110, em paredes com vãos ou arestas, de 3,00 a 4,50m de altura | m²
12.005.0120-0 | Alvenaria de blocos de concreto 20 x 20 x 40cm, assentes com argamassa de cimento, cal hidratada aditivada e areia, no traço 1:1:10, em paredes de 0,20m de espessura, de superfície corrida, até 3,00m de altura e medida pela área real | m²
12.005.0122-1 | Idem item 12.005.0120, em paredes com vãos ou arestas | m²
12.005.0124-0 | Idem item 12.005.0120, sendo de 3,00 a 4,50m de altura | m²
12.005.0126-1 | Idem item 12.005.0120, em paredes com vãos ou arestas, de 3,00 a 4,50m de altura | m²
Alvenaria para Caixas Enterradas (Blocos de Concreto)
12.005.0130-1 | Alvenaria para caixas enterradas, até 0,80m de profundidade, com blocos de concreto de 10 x 20 x 40cm, com argamassa de cimento e areia, no traço 1:4 e concreto 20MPa, para preenchimento dos furos dos mesmos, em paredes de meia vez (0,10m) | m²
12.005.0135-1 | Idem item 12.005.0130, sendo blocos de 20 x 20 x 40cm, profundidade até 1,60m, em paredes de uma vez (0,20m) | m²
12.005.0140-1 | Idem item 12.005.0135, para profundidade até 3,00m | m²
Alvenaria de Blocos de Concreto Estrutural – Argamassa de Cimento e Areia
12.005.0160-0 | Alvenaria de blocos de concreto estrutural 15 x 20 x 40cm, assentes com argamassa de cimento e areia, no traço 1:8, em paredes de 0,15m de espessura, de superfície corrida até 3,00m de altura e medida pela área real | m²
12.005.0165-0 | Idem item 12.005.0160, em paredes com vãos ou arestas | m²
12.005.0170-0 | Idem item 12.005.0160, em paredes de superfície corrida de 3,00 até 4,50m | m²
12.005.0175-0 | Idem item 12.005.0160, em paredes com vãos ou arestas de 3,00 a 4,50m de altura | m²
Alvenaria de Blocos de Concreto Estrutural – Cal Hidratada Aditivada
12.005.0185-0 | Alvenaria de blocos de concreto estrutural 15 x 20 x 40cm, assentes com argamassa de cimento, cal hidratada aditivada e areia, no traço 1:1:8, em paredes de 15cm de espessura, de superfície corrida até 3,00m de altura e medida pela área real | m²
12.005.0190-0 | Idem item 12.005.0185, em paredes com vãos ou arestas | m²
12.005.0195-0 | Idem item 12.005.0185, em paredes de superfície corrida de 3,00 a 4,50m de altura | m²
12.005.0200-0 | Idem item 12.005.0185, em paredes com vãos ou arestas de 3,00 a 4,50m de altura | m²
Paredes de Blocos Vazados
12.006.0010-0 | Parede de blocos cerâmicos vazados (cobogó), de 10 x 10 x 10cm, assentes com argamassa de cimento e areia, no traço 1:4, levando um vergalhão de 4,2mm em cada junta horizontal, preso nas extremidades à estrutura ou alvenaria existente | m²
12.007.0015-0 | Parede de blocos vazados (cobogó), de cimento e areia, com peso de 4,6kg, 29x29x6cm, assentes como em 12.006.0010 | m²
12.007.0020-0 | Idem item 12.007.0015, pesando 9,6kg, 39 x 39 x 7cm | m²
12.007.0025-0 | Idem item 12.007.0015, pesando 4kg, 29 x 29 x 10cm | m²
12.007.0030-0 | Idem item 12.007.0015, pesando 6,2kg, 39 x 21,5 x 15cm | m²
12.007.0040-0 | Idem item 12.007.0015, pesando 2,9kg, 40 x 10 x 10cm | m²
12.007.0045-0 | Idem item 12.007.0015, pesando 11,2kg, 33 x 33 x 10cm | m²
12.008.0015-0 | Parede de blocos vazados (cobogó), em placas de concreto 50 x 50 x 5cm, furos quadrados, assentes como 12.006.0010 | m²
12.008.0020-0 | Idem item 12.008.0015, medindo 45 x 60 x 8cm | m²
Paredes de Blocos de Vidro
12.009.0001-0 | Parede de blocos de vidro nacional, tipo veneziana,medindo 20 x 10 x 8cm, com argamassa de cimento, cal e areia fina, no traço 1:3:5 | m²
12.009.0002-0 | Idem item 12.009.0001, medindo 20 x 10 x 10cm | m²
12.009.0003-0 | Idem item 12.009.0001, medindo 20 x 20 x 6cm | m²
12.009.0006-0 | Parede de blocos de vidro nacional canelado 20 x 20 x 10cm, com argamassa de cimento, cal e areia fina, no traço 1:3:5 | m²
Alvenaria de Blocos de Concreto Celular
12.010.0010-0 | Alvenaria de blocos de concreto celular, medindo 10 x 30 x 60cm, assentes com argamassa de cimento, cal hidratada e areia, no traço 1:2:9, em paredes de 10cm de espessura e medida pela área real | m²
12.010.0015-0 | Idem item 12.010.0010, medindo 20 x 30 x 60cm, em paredes de 20cm de espessura | m²
12.010.0020-0 | Idem item 12.010.0010, medindo 15 x 30 x 60cm, em paredes de 15cm de espessura | m²
Alvenaria Tijolo Ecológico
12.011.0001-0 | Alvenaria em tijolo maciço ecológico (solo-cimento) medindo 15 x 30 x 7,5cm, em paredes de 15cm, estruturada com barras de aço CA-50, cola , rejunte e grout no entorno dos vãos,vergas blocos e calhas, exclusive cinta de amarração e alicerce | m²
12.011.0005-0 | Idem item 12.011.0001, medindo (12,5 x 25 x 6,25)cm, em paredes de 12,5cm | m²
Parede Divisória de 15mm
12.012.0001-0 | Parede divisória em painel cego, de chapa de fibra de madeira de densidade média, tipo MDF, de 15mm de espessura, armada sobre tarugamento de sarrafo, inclusive mata-juntas, medida pela área real, fazendo as portas parte do conjunto, exclusive suas ferragens e pintura | m²
12.012.0002-0 | Idem item 12.012.0001, sendo a parede divisória constituida em painel e vidro de 4mm (inclusive este) na parte superior | m²
Parede Divisória de 35mm - tipo Folhas de Portas
12.013.0010-0 | Parede divisória em módulos tipo folha de porta de compensado, folheado nas 2 faces, de 60, 70 ou 80 x 210cm, espessura de 35mm, montantes em aço naval, inclusive portas, exclusive ferragens e pintura. FORNECIMENTO e COLOCAÇÃO | m²
Parede Divisória de 35mm Painel - Painel
12.015.0005-0 | Parede divisória com 35mm de espessura, constituída de painel cego de chapa de fibra de madeira prensada, revestida em laminado melamínico, com miolo em colméia, estruturado com montantes de perfil de alumínio anodizado natural, em “L’’, ‘‘T’’, ou ‘‘X’’, fazendo as portas parte do conjunto, exclusive suas ferragens | m²
12.015.0006-0 | Idem item 12.015.0005, sendo os montantes de aço na cor preta | m²
12.015.0010-0 | Idem item 12.015.0005, sendo o miolo em lã de vidro | m²
12.015.0014-0 | Idem item 12.015.0010, sendo os montantes de aço na cor preta | m²
12.015.0015-0 | Idem item 12.015.0005, sendo revestida em chapa laminada (composta de celulose com resina, prensada em autoclave) | m²
12.015.0016-0 | Idem item 12.015.0015, sendo os montantes de aço na cor preta | m²
12.015.0020-0 | Idem item 12.015.0015, sendo o miolo em lã de vidro | m²
12.015.0021-0 | Idem item 12.015.0020, sendo os montantes de aço na cor preta | m²
Parede Divisória de 35mm Painel - Bandeira de Vidro
12.015.0030-0 | Parede divisória com 35mm de espessura, constituída de painel e vidro na parte superior (exclusive este), sendo o painel de chapa de fibra de madeira prensada, revestida em laminado melamínico, com miolo em colméia, estruturado com montantes de perfil de alumínio anodizado natural , em ‘‘L’’, “T” ou “X”, fazendo as portas parte do conjunto, exclusive suas ferragens | m²
12.015.0031-0 | Idem item 12.015.0030, sendo os montantes de aço na cor preta | m²
12.015.0035-0 | Idem item 12.015.0030, sendo o miolo em lã de vidro | m²
12.015.0036-0 | Idem item 12.015.0035, sendo os montantes de aço na cor preta | m²
12.015.0040-0 | Idem item 12.015.0030, sendo revestida em chapa laminada (composta de celulose com resina, prensada em autoclave) | m²
12.015.0041-0 | Idem item 12.015.0040, sendo os montantes de aço na cor preta | m²
12.015.0045-0 | Idem item 12.015.0040, sendo o miolo em lã de vidro | m²
12.015.0046-0 | Idem item 12.015.0045, sendo os montantes de aço na cor preta | m²
Parede Divisória de 35mm Painel - Vidro - Painel
12.015.0060-0 | Parede divisória com 35mm de espessura, constituída de painel cego até altura de 1,10m e acima de 2,10m, com vidro entre 1,10 e 2,10m (exclusive este), revestida em laminado melamínico, com miolo em colméia, estruturado com montantes de perfil de alumínio anodizado natural, em “L”, “T” ou “X”, fazendo as portas parte do conjunto, exclusive suas ferragens | m²
12.015.0061-0 | Idem item 12.015.0060, sendo os montantes de aço na cor preta | m²
12.015.0065-0 | Idem item 12.015.0060, sendo o miolo em lã de vidro | m²
12.015.0066-0 | Idem item 12.015.0065, com montantes de aço na cor preta | m²
12.015.0070-0 | Idem item 12.015.0060, sendo revestida em chapa laminada (composta de celulose com resina, prensada em autoclave) | m²
12.015.0071-0 | Idem item 12.015.0070, sendo os montantes de aço na cor preta | m²
12.015.0075-0 | Idem item 12.015.0070, sendo o miolo em lã de vidro | m²
12.015.0076-0 | Idem item 12.015.0075, sendo os montantes de aço na cor preta | m²
Gesso Acartonado (Drywall) - Paredes
Obs.: | Para forros e revestimentos vide família 13.196
12.016.0004-0 | Parede de Drywall com espessura de 73mm, estruturada com montantes simples autoportantes de 48mm, fixados a guias horizontais de 48mm, ambos de aço galvanizado com espessura de 0,5mm, com duas chapas de gesso acartonado tipo ST (standard), espessura de 12,5mm, largura de 1200mm, borda rebaixada, fixada aos montantes por meio de parafusos, com tratamento de juntas com massa e fita para uniformização da superfície das chapas de gesso acartonado. Aplicação em áreas secas. FORNECIMENTO e COLOCAÇÃO | m²
12.016.0006-0 | Idem item 12.016.0004, com adição de lã mineral | m²
12.016.0008-0 | Idem item 12.016.0004, com espessura de 95mm, com montantes simples autoportantes de 70mm | m²
12.016.0010-0 | Idem item 12.016.0004, com espessura de 95mm, montantes simples autoportantes de 70mm, com adição de lã mineral | m²
12.016.0012-0 | Idem item 12.016.0004, com espessura de 120mm, montantes simples autoportantes de 70mm e quatro chapas de gesso acartonado tipo ST (standard) | m²
12.016.0014-0 | Idem item 12.016.0004, com espessura de 120mm, montantes simples autoportantes de 70mm, quatro chapas de gesso acartonado tipo ST (standard) e com adição de lã mineral | m²
12.016.0016-0 | Idem item 12.016.0004, com espessura de 140mm, montantes simples autoportantes de 90mm e quatro chapas de gesso acartonado tipo ST (standard) | m²
12.016.0018-0 | Idem item 12.016.0004, com espessura de 140mm, montantes simples autoportantes de 90mm, quatro chapas de gesso acartonado tipo ST (standard) e com adição de lã mineral | m²
12.016.0020-0 | Parede de Drywall com espessura de 73mm, estruturada com montantes simples autoportantes de 48mm, espaçados entre si a cada 400mm, fixados a guias horizontais de 48mm, ambos de aço galvanizado com espessura de 0,5mm, com uma chapa de gesso acartonado tipo ST (standard) e uma RU (resistente a umidade), espessura de 12,5mm, largura de 1200mm, borda rebaixada, fixada aos montantes por meio de parafusos, tratamento de juntas com massa e fita para uniformização da superfície das chapas de gesso acartonado. Aplicação em área seca e área úmida. FORNECIMENTO e COLOCAÇÃO | m²
12.016.0022-0 | Idem item 12.016.0020, com adição de lã mineral | m²
12.016.0024-0 | Idem item 12.016.0020, com duas chapas de gesso acartonado tipo RU (resistente a umidade), espessura de 15mm | m²
12.016.0026-0 | Idem item 12.016.0020, com duas chapas de gesso acartonado tipo RU (resistente a umidade), espessura de 15mm, com adição de lã mineral | m²
12.016.0028-0 | Idem item 12.016.0020, com uma placa de gesso acartonado tipo ST (standard) e outra RF (resistente ao fogo), espessura de 15mm | m²
12.016.0030-0 | Idem item 12.016.0020, com uma chapa de gesso acartonado tipo ST (standard) e outra RF (resistente ao fogo), espessura de 15mm, com adição de lã mineral | m²
12.016.0032-0 | Idem item 12.016.0020, com duas chapas de gesso acartonado tipo RF (resistente ao fogo), espessura de 15mm | m²
12.016.0034-0 | Idem item 12.016.0020, com duas chapas de gesso acartonado tipo RF (resistente ao fogo), espessura de 15mm, com adição de lã mineral | m²
Parede Divisória para Sanitários e Banheiros
12.020.0001-0 | Parede divisória para sanitários e banheiros, de marmorite cinza claro, grana branca, com 3,5cm de espessura, chumbada no piso e na parede, inclusive fundição, polimento manual e colocação, espelho com 5cm de espessura, chumbado no piso e fixado na divisória em 3 pontos na sua altura, por estribos previamente deixados na fundição da placa, conforme projeto nº 6000/EMOP, exclusive portas e suas ferragens | m²
12.025.0001-0 | Parede divisória para sanitários em placa de mármore branco clássico com 3cm de espessura, polido nas duas faces, apoiada no piso e na parede, exclusive fornecimento das ferragens de fixaçãodo mármore, portas e suas ferragens (vide itens 14.007.0085 e 14.007.0200). FORNECIMENTO e COLOCAÇÃO | m²
12.030.0001-0 | Parede divisória para sanitários e banheiros de placa de concreto armado fck=15MPa, com 3,5cm de espessura, chumbadas no piso e na parede, espelho com 5cm de espessura, chumbado no piso e fixado na divisória em 3 pontos na sua altura, por estribos previamentedeixados na fundição da placa, conforme projeto nº.6001/EMOP, exclusive revestimento, portas e suas ferragens | m²
12.035.0001-0 | Parede divisória para sanitário em granito cinza carijó, com 3cm de espessura, polida nas duas faces, fixação piso ou parede, exclusive ferragens para fixação. FORNECIMENTO e COLOCAÇÃO | m²
12.035.0002-0 | Idem item 12.035.0001, sendo granito amarelo Icaraí | m²
12.035.0005-0 | Parede divisória para sanitário em granito cinza corumbá, com 3cm de espessura, polida nas duas faces, fixação piso ou parede, exclusive ferragens para fixação. FORNECIMENTO e COLOCAÇÃO | m²
12.035.0010-0 | Idem item 12.035.0001, sendo granito amarelo arabesco | m²
12.035.0015-0 | Idem item 12.035.0001, sendo placa de ardósia cinza | m²
12.035.0020-0 | Idem item 12.035.0001, sendo granito branco itaúnas | m²
Alvenaria Autoportante
12.042.0001-0 | Alvenaria autoportante, sistema monolite, acústico e térmico, para construção de até 3 pavimentos, sem viga e sem coluna, em painéis de EPS, revestida com malha de ferro soldada, 14cm acabada, com argamassa projetada de cimento, areia e aditivos, traço 1:4, com 3cm de argamassa de cada lado, sarrafiado, até 3 metros, medida pela área real e com peso acabado de 130kg/m². FORNECIMENTO e ASSENTAMENTO | m²
Parede de Acabamento para Cabines e Palcos
12.043.0001-0 | Parede de acabamento para cabines e palcos, construído com pano de polipropileno, gramatura 60, com largura de 1,40m, em cor, estruturado com madeira serrada de 2 x 5cm. FORNECIMENTO e COLOCAÇÃO | m²
Parede Divisória de Concreto Celular
12.045.0001-0 | Painel divisório com 3,00 x 0,50 x 0,10m, de concreto celular autoclavado, conforme DIN 4223, com densidade nominal de 725kg/m³, resistência mínima de ruptura de 45kg/m² e armadura CA-60 eletrosoldada. FORNECIMENTO e COLOCAÇÃO | m²
Alvenaria Estrutural de Tijolos Cerâmicos
12.050.0001-0 | Alvenaria estrutural de tijolos cerâmicos 14 x 19 x 29cm, aparentes, espessura 14cm, com qualidade e resistência à compressão conforme normas da ABNT, assentes com argamassa de cimento e areia, no traço 1:3, superfícies com vãos e arestas, conforme projeto CEHAB | m²
12.050.0005-0 | Alvenaria estrutural de tijolos cerâmicos “U” 14 x 19 x 29cm, aparentes, espessura 14cm, com qualidade e resistência à compressão conforme normas da ABNT, assentes com argamassa de cimento e areia, no traço 1:3, para execução de vergas e cintas de amarração, exclusive concretagem, conforme projeto CEHAB | m
12.050.0010-0 | Alvenaria estrutural de tjolos cerâmicos “L” 14 x 19 x 29cm, aparentes, espessura 14cm, com qualidade e resistência à compressão conforme normas da ABNT, assentes com argamassa de cimento e areia, no traço 1:3, para execução de cintas para apoio de laje pré-moldada, inclusive cortes dos blocos, conforme projeto CEHAB | m
12.050.0015-0 | Revestimento de vigas de concreto com placas de tijolos cerâmicos 14 x 19 x 29cm, aparentes, com qualidade e resistência à compressão conforme normas da ABNT, assentes com argamassa de cimento e areia, no traço 1:3, inclusive cortes dos blocos, conforme projeto CEHAB | m²
12.050.0020-0 | Alvenaria estrutural de tijolos cerâmicos 14 x 19 x 29cm, aparentes, espessura 14cm, com qualidade e resistência à compressão conforme normas da ABNT, assentes com argamassa de cimento e areia, no traço 1:3, para execução de empenas de cobertura, inclusive cortes dos blocos, conforme projeto CEHAB | m²
CATEGORIA 13
Revestimento
Revestimento com Argamassa em Paredes e Tetos
13.001.0008-0 | Chapisco em superfície de concreto ou alvenaria, com argamassa de cimento e areia, no traço 1:2, espessura de 9mm | m²
13.001.0009-0 | Idem item 13.001.0008, com 0,72l/m² de látex | m²
13.001.0010-1 | Chapisco em superfície de concreto ou alvenaria, com argamassa de cimento e areia, no traço 1:3, espessura de 9mm | m²
13.001.0011-0 | Idem item 13.001.0010, com 0,72l/m² de látex | m²
13.001.0013-0 | Revestimento chapiscado de superfície de concreto ou alvenaria, usando máquina manual, com argamassa de cimento e areia, no traço 1:6 | m²
13.001.0014-0 | Revestimento chapiscado de cimento e areia, no traço 1:3, peneirado, espessura de 9mm, aplicado sobre emboço existente | m²
13.001.0015-0 | Emboço com argamassa de cimento e areia, no traço 1:1,5 com 1,5cm de espessura, inclusive chapisco de cimento e areia, no traço 1:3, com 9mm de espessura | m²
13.001.0020-1 | Idem item 13.001.0015, no traço 1:2 | m²
13.001.0025-1 | Idem item 13.001.0015, no traço 1:3 | m²
13.001.0026-0 | Idem item 13.001.0025, com 2cm de espessura | m²
13.001.0030-1 | Idem item 13.001.0015, no traço 1:4 | m²
13.001.0031-0 | Idem item 13.001.0025, com corante, com 2,5cm de espessura, aplicado sobre chapisco, exclusive este | m²
13.001.0035-0 | Emboço interno com argamassa de cimento, cal hidratada aditivada e areia, no traço 1:1:8, com 1,5cm de espessura, inclusive chapisco de cimento e areia, no traço 1:3, com espessura de 9mm | m²
13.001.0036-0 | Idem item 13.001.0035, exclusive chapisco | m²
13.001.0040-0 | Idem item 13.001.0035, com espessura de 2cm | m²
13.001.0041-0 | Idem item 13.001.0040, exclusive chapisco | m²
13.001.0050-1 | Revestimento externo, de uma vez, com argamassa de cimento e terra preta de emboço, no traço 1:2, com 3cm de espessura, inclusive chapisco de cimento e areia, no traço 1:3, com espessura de 9mm | m²
13.001.0055-1 | Idem item 13.001.0050, no traço 1:4 | m²
13.001.0060-1 | Idem item 13.001.0050, no traço 1:6 | m²
13.001.0065-1 | Revestimento externo, emboço, de uma vez, com argamassa de cimento, cal hidratada aditivada e areia, no traço 1:1:12, com 2,5cm de espessura, inclusive chapisco de cimento e areia, no traço 1:3, com espessura de 9mm | m²
13.002.0010-1 | Revestimento externo, de uma vez, com argamassa de cimento, saibro macio e areia fina, no traço 1:2:2, com 3,5cm de espessura, inclusive chapisco de cimento e areia, no traço 1:3, com espessura de 9mm | m²
13.002.0011-1 | Idem item 13.002.0010, no traço 1:3:3, com 2,5cm de espessura | m²
13.002.0015-1 | Idem item 13.002.0010, no traço 1:3:3, com 3,5cm de espessura | m²
13.002.0016-0 | Emboço interno com argamassa de cimento e saibro, no traço 1:4, com 2,5cm de espessura, inclusive chapisco de cimento e areia, no traço 1:3, com espessura de 9mm | m²
13.002.0017-0 | Idem item 13.002.0016, no traço 1:6 | m²
13.003.0001-0 | Revestimento interno, de uma vez, massa única ou emboço paulista com argamassa de cimento, cal, saibro macio e areia fina, no traço 1:4:4:4, espessura de 2cm acabamento camurçado, aplicado sobre superfície chapiscada, exclusive chapisco | m²
13.003.0003-0 | Revestimento interno (pronto) em massa única com argamassa de cimento e areia termotratada, com 2cm de espessura, sobre superfície chapiscada, exclusive chapisco | m²
13.003.0004-0 | Idem item 13.003.0003, na espessura de 3cm | m²
13.003.0005-0 | Revestimento externo (pronto) em massa única com argamassa de cimento e areia termotratada com espessura de 3cm, inclusive chapisco de cimento e areia traço 1:3, com espessura de 9mm | m²
13.003.0010-0 | Revestimento interno, emboço, de uma vez, com argamassa de cimento, cal hidratada aditivada e areia, no traço 1:1:8, com espessura de 2cm, acabamento camurçado, aplicado sobre superfície chapiscada, exclusive chapisco | m²
13.004.0010-0 | Revestimento externo em 2 massas sobre superfície chapiscada, exclusive chapisco, inclusive emboço com argamassa de cimento e saibro, no traço 1:2, com 2,5cm de espessura e reboco de cimento e pó de pedra, no traço 1:3, espessura de 5mm | m²
13.004.0015-0 | Idem item 13.004.0010, sendo o emboço com 2cm de espessura | m²
13.005.0010-0 | Revestimento externo em 2 massas, sobre superficie chapiscada, exclusive chapisco, inclusive emboço com argamassa de cimento, saibro e areia, no traço 1:2:2, com espessura de 3,50cm e reboco de argamassa pronta, com cal e agregados, espessura de 3mm | m²
13.005.0015-0 | Idem item 13.005.0010, com espessura de 3cm | m²
13.005.0020-0 | Idem item 13.005.0010, com espessura de 2cm | m²
13.005.0025-0 | Revestimento externo em 2 massas, sobre superfície chapiscada, exclusive chapisco, inclusive emboço com argamassa de cimento, cal hidratada aditivada e areia, no traço 1:1:12, com espessura de 3,50cm e reboco de argamassa pronta, com cal e agregados, com espessura de de 3mm | m²
13.006.0010-0 | Revestimento externo em 2 massas, sobre superfície chapiscada, exclusive chapisco, inclusive emboço com argamassa de cimento, saibro e areia, no traço 1:3:3, com espessura de 3,5cm e reboco de cimento, cal hidratada em pó e areia fina, no traço 1:3:5, com espessura de 5mm | m²
13.006.0020-0 | Idem item 13.006.0010, sendo o emboço com espessura de 3cm | m²
13.006.0025-0 | Idem item 13.006.0010, sendo o emboço com espessura de 2cm | m²
13.008.0010-0 | Reboco externo ou interno com argamassa de cimento, cal hidratada em pó e areia fina, no traço 1:3:5, com 3mm de espessura, aplicado sobre emboço existente, exclusive emboço | m²
13.008.0020-0 | Idem item 13.008.0010, com 0,24l/m² de látex | m²
13.009.0030-0 | Reboco pronto massa fina interna de cal e agregados na cor branco-areia, com 5mm de espessura, aplicado sobre superfície | m²
Revestimento de Paredes e Tetos com Pasta de Gesso
13.009.0050-0 | Revestimento interno de paredes e tetos, com pasta de gesso, com espessura de 1cm, inclusive limpeza, fornecimento de todos os materiais e cola, aplicação, regularização e lixamento | m²
13.009.0051-0 | Idem item 13.009.0050, com 1,5cm de espessura | m²
Pingadeiras, Molduras e Regularização em Argamassa
13.010.0015-0 | Pingadeira de 4 x 0,5cm, executada em massa única conforme item 13.003.0001 | m
13.010.0020-0 | Pingadeira de 4 x 0,5cm, executada em 2 massas conforme item 13.006.0025 | m
13.010.0025-0 | Pingadeira de 4 x 0,5cm, executada em argamassa de cimento, cal hidratada aditivada e areia, no traço 1:1:10, acabamento camurçado | m
13.010.0029-0 | Regularização com argamassa de cimento e areia no traço 1:3 | m³
13.010.0049-0 | Moldura externa executada no perímetro das esquadrias com argamassa de cimento, saibro macio e areia fina, no traço 1:3:3 | m³
Reforço de Revestimento com Tela
13.011.0005-0 | Tela de reforço para revestimento com argamassa (exclusive esta), fixada no substrato por meio de grampos de aço galvanizado nº 12. FORNECIMENTO e COLOCAÇÃO | m²
13.011.0010-0 | Revestimento com argamassa de cimento e areia fina, no traço 1:3, inclusive tela de reforço betuminoso | m²
13.012.0010-0 | Tela de fio de arame galvanizado, fio 12, com malha de 1”, fixada em alvenaria para proteção de revestimento, exclusive chapisco e revestimento. FORNECIMENTO e COLOCAÇÃO | m²
Pastilha Cerâmica
13.022.0010-0 | Revestimento com pastilhas cerâmicas foscas, 2 x 2cm, de cor cinza, inclusive chapisco de cimento e areia, no traço 1:3 e emboço com argamassa de cimento, saibro e areia, no traço 1:3:3, assentes e rejuntadas com pasta de cimento branco | m²
13.022.0015-0 | Idem item 13.022.0010, sendo a cor bege ou havana | m²
13.022.0020-0 | Idem item 13.022.0010, com pastilhas cerâmicas foscas, 2,5 x 2,5cm, de cor havana ou bege | m²
13.022.0025-0 | Idem item 13.022.0020, sendo as pastilhas esmaltadas | m²
13.022.0027-0 | Revestimento com pastilha de porcelana 4 x 4cm, inclusive chapisco, emboço com argamassa de cimento, areia e saibro, no traço 1:2:2, assentes e rejuntadas com nata de cimento branco. | m²
13.022.0029-0 | Revestimento com pastilha cerâmica, 5 x 5cm, nas cores branco nevada, verde samambaia, verde xapuri, inclusive chapisco, emboço com argamassa de cimento, areia e saibro, no traço 1:2:2, assentes e rejuntadas com nata de cimento branco | m²
13.022.0035-0 | Revestimento com pastilha de porcelana telada, 5 x 5cm, na cor vermelha, assentes com argamassa colante, rejuntamento com argamassa industrializada, inclusive chapisco e emboço no traço 1:6 | m²
13.022.0040-0 | Revestimento com pastilha de porcelana telada, 5 x 10cm, na cor cinza claro, assentes com argamassa colante, rejuntamento com argamassa industrializada, inclusive chapisco e emboço no traço 1:6 | m²
Pastilha de Vidro
13.024.0010-0 | Revestimento com pastilhas de vidro, 2 x 2cm, nas cores azul, verde, marrom rosado, caramelo, bege, cinza, preto, pérola, lilás e branco, inclusive chapisco de cimento e areia, no traço 1:3, emboço com argamassa de cimento, saibro e areia, no traço 1:3:3, assentes e rejuntadas com pasta de cimento branco | m²
13.024.0011-0 | Idem item 13.024.0010, exclusive chapisco, emboço e rejuntamento | m²
13.024.0015-0 | Idem item 13.024.0010, sendo nas cores vermelha, laranja e amarela | m²
13.024.0016-0 | Idem item 13.024.0015, exclusive chapisco, emboço e rejuntamento | m²
13.024.0018-0 | Idem item 13.024.0010, sendo 3 x 3cm, nas cores azul, verde, preto e branco | m²
13.024.0019-0 | Idem item 13.024.0018, exclusive chapisco, emboço e rejuntamento | m²
13.024.0020-0 | Idem item 13.024.0010, sendo 5 x 5cm, nas cores azul e branco | m²
13.024.0021-0 | Idem item 13.024.0020, exclusive chapisco, emboço e rejuntamento | m²
Assentamento de Ladrilhos Cerâmicos, Pastilhas e Peitoril (exclusive fornecimento)
13.025.0005-0 | Assentamento de azulejos, pastilhas ou ladrilhos, em paredes, exclusive estes, com nata de cimento comum, sobre emboço existente, inclusive rejuntamento com pasta de cimento branco | m²
13.025.0010-0 | Assentamento de azulejos, pastilhas ou ladrilhos, em paredes, exclusive estes, constando de chapisco de cimento e areia, no traço 1:3, emboço de argamassa de cimento, saibro e areia, no traço 1:3:3, nata de cimento comum e rejuntamento com pasta de cimento branco | m²
13.025.0016-0 | Assentamento de azulejos, pastilhas ou ladrilhos, em paredes, exclusive estes, constando de chapisco de cimento e areia, no traço 1:3, emboço de argamassa de cimento, saibro e areia, no traço 1:3:3, nata de cimento comum e rejuntamento com pasta de cimento branco e corante | m²
13.025.0055-0 | Assentamento de azulejos, pastilhas ou ladrilhos, em paredes, exclusive estes, com emboço (pronto) em massa única de cimento e areia termotratada, argamassa colante e rejuntamento com argamassa industrializada, exclusive chapisco | m²
13.025.0058-0 | Idem item 13.025.0055, inclusive chapisco | m²
13.025.0059-0 | Idem item 13.025.0055, exclusive emboço, chapisco e rejuntamento | m²
13.025.0060-0 | Assentamento de peitoril de mármore, granito ou afins, exclusive estes, até 20cm de largura, assente conforme item 13.345.0015 | m
13.025.0061-0 | Idem item 13.025.0060, com largura de 20 a 30cm | m
Nata de Cimento e Adesivo sobre Azulejo, Pastilha ou Cerâmica
13.025.0080-0 | Revestimento com nata de cimento e adesivo aplicado uniformemente sobre superfície de azulejo, pastilha ou cerâmica, alisado a colher e lixado | m²
Revestimento com Azulejos
Nota: | Para rejuntamento e assentamento de azulejo vide família 13.025
13.026.0010-0 | Revestimento de paredes com azulejo branco 15 x 15cm, qualidade extra, assentes com nata de cimento comum, tendo juntas corridas com 2mm, rejuntadas com pasta de cimento branco, inclusive chapisco de cimento e areia, no traço 1:3 e emboço com argamassa de cimento, saibro e areia, no traço 1:3:3 com espessura 2,5cm | m²
13.026.0011-0 | Idem item 13.026.0010, exclusive chapisco e emboço | m²
13.026.0015-0 | Idem item 13.026.0010, assente conforme item 13.025.0058 | m²
Revestimento com Cerâmicas
Nota: | Para assentamento de ladrilhos vide família 13.025
13.030.0200-0 | Revestimento de paredes com tijolos cerâmicos tipo “boca de sapo”, de 20 x 9cm, fendido ao meio, assentes com juntas reentrantes de 1cm de largura e também de profundidade, rejuntadas com cimento comum ou cimento branco, inclusive chapisco de cimento e areia, no traço 1:3 e emboço com argamassa de cimento, saibro e areia, no traço 1:3:3, com espessura de 2,5cm | m²
13.030.0210-0 | Idem item 13.030.0200, com tijolo tipo 4 faces 20 x 6cm | m²
13.030.0250-0 | Revestimento de paredes com ladrilhos cerâmicos esmaltados, com medidas em torno de 20 x 20cm e 8,5mm de espessura, assente conforme item 13.025.0016 | m²
13.030.0251-0 | Idem item 13.030.0250, assente conforme item 13.025.0058 | m²
13.030.0255-0 | Revestimento de paredes com cerâmica branca, cinza ou bege, 10x10cm, telada, placa 30x30cm, assente com argamassa colante, rejuntamento com argamassa industrializada, exclusive chapisco e emboço. | m²
13.030.0256-0 | Idem item 13.030.0255, na cor azul | m²
13.030.0257-0 | Idem item 13.030.0255, assente conforme item 13.025.0058 | m²
13.030.0258-0 | Idem item 13.030.0255, na cor azul e assente conforme item 13.025.0058 | m²
13.030.0259-0 | Idem item 13.030.0255, sendo cerâmica 10 x 10cm antipichação | m²
13.030.0260-0 | Idem item 13.030.0255, sendo cerâmica 10 x 10cm antipichação, assente conforme item 13.025.0058 | m²
13.030.0262-0 | Revestimento de paredes com ladrilho cerâmico, de 11,60x11,60x0,09cm, assentes com argamassa de cimento, cal e areia, no traço 1:3:5, juntas reentrantes de 1cm de largura | m²
13.030.0263-0 | Idem item 13.030.0262, exclusive argamassa de assentamento | m²
13.030.0264-0 | Idem item 13.030.0262, medindo 24x11,60x0,09cm | m²
13.030.0265-0 | Idem item 13.030.0264, exclusive argamassa de assentamento | m²
13.030.0267-0 | Idem item 13.030.0264, sendo antiácida | m²
13.030.0268-0 | Idem item 13.030.0267, exclusive argamassa de assentamento | m²
13.030.0270-0 | Revestimento de paredes com cerâmica, 7,5x7,5cm, e 8,5mm de espessura, assente conforme item 13.025.0016 | m²
13.030.0271-0 | Idem item 13.030.0270, assente conforme item 13.025.0058 | m²
13.030.0272-0 | Idem item 13.030.0270, exclusive chapisco, emboço, nata de cimento ou argamassa colante e rejuntamento | m²
13.030.0290-0 | Revestimento de paredes com cerâmica 25x40cm e 8,5mm de espessura , assente conforme item 13.025.0016 | m²
13.030.0291-0 | Idem item 13.030.0290, assente conforme item 13.025.0058 | m²
13.030.0292-0 | Idem item 13.030.0290, exclusive chapisco, emboço, nata de cimento ou argamassa colante e rejuntamento | m²
Revestimento com Granitos (Pedras Trabalhadas)
13.035.0010-0 | Revestimento de paredes ou muros, com placas trabalhadas de granito, retangulares, com 6cm de espessura, acabamento rústico, cabendo, aproximadamente, 4 placas por m², assentes com argamassa de cimento, saibro e areia, no traço 1:3:3, juntas tomadas com argamassa de cimento e areia, no traço 1:3 e lavagem geral com água acidulada | m²
13.035.0015-0 | Idem item 13.035.0010, sendo o paramento formado por placas irregulares | m²
13.035.0020-0 | Idem item 13.035.0010, cabendo aproxidamente, 8 placas por m² | m²
13.035.0025-0 | Idem item 13.035.0020, sendo o paramento formado por placas irregulares | m²
Revestimentos com Granito Cinza Corumbá
Obs.: | Vide revestimento com granito preto na família 13.065
13.036.0010-0 | Revestimento de parede com granito cinza corumbá,em placas, com espessura 2cm, polido, assente com grampos de metal e argamassa de cimento, areia e saibro, no traço 1:3:3 e rejuntamento pronto | m²
13.036.0011-0 | Idem item 13.036.0010, exclusive argamassa e rejuntamento | m²
13.036.0015-0 | Rodapé em granito cinza corumbá, polido, com altura de 10cm e 2cm de espessura, assente com argamassa de cimento, saibro e areia, no traço 1:2:2, inclusive chapisco, no traço 1:3 e rejuntamento pronto | m
13.036.0016-0 | Idem item 13.036.0015, exclusive argamassa, chapisco e rejuntamento | m
13.036.0050-0 | Revestimento vertical em divisórias ou bancadas (ilharga) em granito cinza corumbá, 2cm de espessura, assente como em 13.036.0010 | m²
13.036.0051-0 | Idem item 13.036.0050, exclusive argamassa e rejuntamento | m²
13.036.0080-0 | Moldura externa executada no perímetro das esquadrias com granito cinza corumbá, 2cm de espessura, com 2 polimentos, assentes como em 13.036.0010 | m²
13.036.0081-0 | Idem item 13.036.0080, exclusive argamassa e rejuntamento | m²
Revestimentos com Gnaisses
13.037.0010-0 | Revestimento de paredes ou muros com gnaisses pedra olho de pombo cinza paduana, serrada nas laterais com face natural, 40 x 20cm, com espessura de 2,10cm, assente com grampos de metal e argamassa de cimento, areia e saibro, no traço 1:3:3 e rejuntamento pronto | m²
13.037.0011-0 | Idem item 13.037.0010, exclusive argamassa e rejuntamento | m²
13.037.0015-0 | Revestimento de paredes ou muros com gnaisses pedra olho de pombo cinza paduana, serrada nas laterais com face natural, 46 x 23cm, com espessura de 2,30cm, assente com grampos de metal e argamassa de cimento, areia e saibro, no traço 1:3:3 e rejuntamento pronto | m²
13.037.0016-0 | Idem item 13.037.0015, exclusive argamassa e rejuntamento | m²
13.037.0020-0 | Revestimento de paredes ou muros com gnaisses pedra olho de pombo cinza paduana, serrada nas laterais com face natural, 30 x 30cm, com espessura de 2,30cm, assente com grampos de metal e argamassa de cimento, areia e saibro, no traço 1:3:3 e rejuntamento pronto | m²
13.037.0021-0 | Idem item 13.037.0020, exclusive argamassa e rejuntamento | m²
13.037.0025-0 | Revestimento de paredes ou muros com gnaisses pedra olho de pombo cinza paduana, serrada nas laterais com face natural, 30 x 15cm, com espessura de 1,80cm, assente com grampos de metal e argamassa de cimento, areia e saibro, no traço 1:3:3 e rejuntamento pronto | m²
13.037.0026-0 | Idem item 13.037.0025, exclusive argamassa e rejuntamento | m²
13.037.0030-0 | Revestimento de paredes ou muros com gnaisses pedra olho de pombo cinza paduana, serrada nas laterais com face natural, 23 x 11,50cm, com espessura de 1,50cm, assente com grampos de metal e argamassa de cimento, areia e saibro, no traço 1:3:3 e rejuntamento pronto | m²
13.037.0031-0 | Idem item 13.037.0030, exclusive argamassa e rejuntamento | m²
13.037.0035-0 | Revestimento de paredes ou muros com gnaisses pedra carijó paduana, serrada nas laterais com face natural, 40 x 20cm, com espessura de 2,30cm, assente com grampos de metal e argamassa de cimento, areia e saibro, no traço 1:3:3 e rejuntamento pronto | m²
13.037.0036-0 | Idem item 13.037.0035, exclusive argamassa e rejuntamento | m²
13.037.0040-0 | Revestimento de paredes ou muros com gnaisses pedra carijó paduana, serrada nas laterais com face natural, 30 x 30cm, com espessura de 2,30cm, assente com grampos de metal e argamassa de cimento, areia e saibro, no traço 1:3:3 e rejuntamento pronto | m²
13.037.0041-0 | Idem item 13.037.0040, exclusive argamassa e rejuntamento | m²
13.037.0045-0 | Revestimento de paredes ou muros com gnaisses pedra carijó paduana, serrada nas laterais com face natural, 30 x 13cm, com espessura de 1,80cm, assente com grampos de metal e argamassa de cimento, areia e saibro, no traço 1:3:3 e rejuntamento pronto | m²
13.037.0046-0 | Idem item 13.037.0045, exclusive argamassa e rejuntamento | m²
13.037.0050-0 | Revestimento de paredes ou muros com gnaisses pedra carijó paduana, serrada nas laterais com face natural, 23 x 11,50cm, com espessura de 2,30cm, assente com grampos de metal e argamassa de cimento, areia e saibro, no traço 1:3:3 e rejuntamento pronto | m²
13.037.0051-0 | Idem item 13.037.0050, exclusive argamassa e rejuntamento | m²
Revestimento com Mármore Branco Clássico
13.045.0040-0 | Peitoril de mármore branco clássico, de 2 x 18cm, com 2 polimentos, assente com argamassa de cimento, saibro e areia, no traço 1:3:3 e nata de cimento comum, rejuntado com cimento branco | m
13.045.0045-0 | Peitoril de mármore branco clássico, com espessura de 2cm, com 2 polimentos, em 2 tiras, na largura, somada de 20cm, sendo a parte inferior em superposicão, assente como em 13.045.0040 | m
13.045.0050-0 | Idem item 13.045.0040, com 2 x 28cm | m
13.045.0051-0 | Idem item 13.045.0040, com 2 x 7cm | m
13.045.0052-0 | Idem item 13.045.0040, com 2 x 16cm | m
13.045.0054-0 | Pedra para box de banheiro em mármore branco clássico, sem rebaixo, com 5cm de altura e 3cm de espessura, assente como em 13.045.0040 | m
13.045.0065-0 | Revestimento de paredes com mármore branco clássico, em placas polidas, medidas iguais ou maiores que 60 x 40cm, com espessura de 2cm, com 2 polimentos, assentes com 2 grampos de latão de 1/8” por placa e argamassa de cimento, saibro e areia, no traço 1:3:3 e nata de cimento, rejuntadas com cimento branco | m²
13.045.0066-0 | Idem item 13.045.0065, exclusive argamassa, nata de cimento e rejuntamento | m²
13.045.0070-0 | Revestimento de colunas com mármore branco clássico, em placas de 2cm de espessura, com 2 polimentos, assentes como em 13.045.0065 | m²
13.045.0071-0 | Idem item 13.045.0070, exclusive argamassa, nata de cimento e rejuntamento | m²
13.045.0075-0 | Revestimento vertical em divisórias ou bancadas (ilharga) em mármore branco clássico, 2cm de espessura, com 2 polimentos, assentes como em 13.045.0065 | m²
13.045.0076-0 | Idem item 13.045.0075, exclusive argamassa, nata de cimento e rejuntamento | m²
13.045.0080-0 | Moldura externa executada no perímetro das esquadrias com mármore branco clássico, 2cm de espessura, com 2 polimentos, assentes como em 13.045.0065 | m²
13.045.0081-0 | Idem item 13.045.0080, exclusive argamassa, nata de cimento e rejuntamento | m²
13.050.0055-0 | Chapim ou espelho de mármore branco clássico, com 2 x 17cm, com 1 polimento, assente como em 13.045.0040 | m
13.050.0065-0 | Revestimento de paredes com mármore branco clássico, em placas de 2cm de espessura, com 2 polimentos, assentes como em 13.045.0065 | m²
13.050.0070-0 | Revestimento de colunas com mármore branco clássico, em placas de 2cm de espessura, com 2 polimentos, assentes como em 13.045.0065 | m²
Revestimento com Granito Preto
13.065.0010-0 | Revestimento de paredes com granito preto .em placas, polido, espessura de 2cm, assentes com 2 grampos de latão de 1/8” por placa e argamassa de cimento, saibro e areia, no traço 1:3:3 e nata de cimento, rejuntamento com cimento e corante | m²
13.065.0015-0 | Idem item 13.065.0010, com espessura de 3cm | m²
13.065.0030-0 | Idem item 13.065.0015, em colunas | m²
Revestimento com Filete de Pedras
13.075.0010-0 | Revestimento de paredes ou muros com filetes derivados de pedras com espessura de 1,5 a 4,0cm. FORNECIMENTO e COLOCAÇÃO | m²
Parede e Brise Verde
Obs.: | vide telhado verde na família 16.010
13.080.0005-0 | Parede verde com pré-vegetação, sistema modular, constituído de: módulo de substrato rígido para retenção de substrato nutritivo, proporcionando alta capacidade de drenagem de água sem carrear o substrato nutritivo, oxigenação das raízes, evitando o amassamento das raízes por compactação, perfil e calha galvanizados, perfil galvanizado para fixação, substrato leve e nutritivo, vegetação específica e sistema de irrigação por gotejamento. FORNECIMENTO E COLOCAÇÃO | m²
13.080.0020-0 | Brise vegetal galvanizado, constituído de: calha galvanizada para floreiras, cabeceira galvanizada para calha de floreira, suporte galvanizado para calha de floreira, geomembrana de PEAD,módulo de substrato rígido, cabos de aço, substrato leve e nutritivo, vegetação trepadeira, exclusive ponto de água. FORNECIMENTO E COLOCAÇÃO | m²
13.080.0025-0 | Brise vegetal inoxidável, constituído de: calha inoxidável para floreiras, cabeceira inoxidável para calha de floreira, suporte inoxidável para calha de floreira, geomembrana de PEAD, módulo de substrato rígido, cabos de aço, substrato leve e nutritivo, vegetação trepadeira, exclusive ponto de água. FORNECIMENTO E COLOCAÇÃO | m²
Revestimento de Paredes e Tetos, com Lençol de Chumbo, Barita ou Isolante Acústico
13.157.0010-0 | Revestimento de paredes ou tetos com tecido isolante acústico tipo feltro ou carpete | m²
13.160.0010-0 | Revestimento de paredes com lençol de chumbo, 2mm de espessura, assente sobre compensado de madeira de 6mm, inclusive entarugamento | m²
13.165.0010-0 | Revestimento com argamassa de cimento e barita (grossa e fina), traço 1:1:1, para paredes de salas radiológicas (aparelhos de 125 a 150kv), com espessura de 2,5cm, exclusive chapisco | m²
Revestimentos de Fachadas e Áreas Internas com Painel de Alumínio Composto
13.168.0010-0 | Revestimento de fachada ou áreas internas com painel de alumínio composto, sendo 2 (duas) lâminas de alumínio com 0,3mm de espessura, pintura PVDF (flúor carbono) kynnar 500, no sistema coil coating, espessura do composto de 4mm, pintura protegida por filme havy duty nas faces pintadas, núcleo em polietileno de baixa densidade (rígido), inclusive subestrutura de alumínio e demais insumos e acessórios necessários à colocação. FORNECIMENTO e COLOCAÇÃO | m²
13.168.0015-0 | Idem item 13.168.0010, com pintura PVDF-NANO AUTOLIMPANTE (flúor carbono de nanotecnologia) com características anti-incrustantes | m²
13.168.0020-0 | Idem item 13.168.0010, com 2 (duas) lâminas de alumínio com 0,21mm de espessura, pintura em superpoliester | m²
Revestimentos de Paredes e Forros com Lambris, PVC, Gesso, Alumínio, Madeiras e Afins
13.170.0011-0 | Revestimento de parede com lambri de madeira de lei, feito com réguas de 10cm de largura, exclusive entarugamento | m²
13.170.0016-0 | Idem item 13.170.0011, em tetos como forro ou rebaixo | m²
13.170.0018-0 | Revestimento de parede ou teto com placas de cortiça, de 0,60 x 0,90m, com 3mm de espessura | m²
13.170.0020-0 | Entarugamento para lambri em parede feito com madeira de lei, de 1.1/2” x 3”, com seção trapezoidal | m²
13.170.0025-0 | Barroteamento para forro feito com madeira de lei de 2 x 10cm, espaçado de 50cm | m²
13.175.0010-0 | Forro de PVC em réguas de 200mm de largura, espessura igual ou superior a 8mm, encaixados entre si. FORNECIMENTO e COLOCAÇÃO | m²
13.175.0012-0 | Idem item 13.175.0010, com 100mm de largura | m²
13.175.0015-0 | Forro em PVC, tipo colméia, 62 x 62cm, malha 4,15 x 4,15cm, inclusive pendural, perfil “T” e cantoneira da mesma cor da placa. FORNECIMENTO e COLOCAÇÃO | m²
13.175.0016-0 | Idem item 13.175.0015, malha 2 x 2cm | m²
13.180.0010-0 | Forro de gesso estafe, com placas de 1,00 x 0,70m fundidas na obra, presas com 6 esbirros de cânhamo, embebidas em nata de gesso e rejuntadas. FORNECIMENTO e COLOCAÇÃO | m²
13.180.0015-1 | Forro falso de gesso, com placas pré-moldadas, de 60 x 60cm, de encaixe, presas com 4 tirantes de arame e rejuntadas. FORNECIMENTO e COLOCAÇÃO | m²
13.187.0010-0 | Revestimento de paredes ou forros com placa cimentícia, com madeira mineralizada, medindo 1,00 x 2,60m, com 25mm de espessura, termoacústico, resistente ao fogo, umidade, fungos e insetos | m²
13.190.0015-0 | Forro termoacústico com painel de lã de vidro, revestido por películas de PVC microperfuradas, sobre perfis metálicos, comtirantes rígidos, em placas de 1250 x 625 x 15mm. FORNECIMENTO e COLOCAÇÃO | m²
13.191.0010-0 | Forro acústico em placa mineral, resistente a umidade do ar em até 95%, apoiados sobre perfil em aço tipo “T” invertido de 24mm, medindo 625 x 625 x 16mm. FORNECIMENTO e COLOCAÇÃO | m²
13.193.0010-0 | Forro em alumínio tipo colméia, com pintura eletrostática branca, modulação 62 x 62cm, malha 5 x 5cm, fixado com perfil “T” aparente. FORNECIMENTO e COLOCAÇÃO | m²
13.195.0010-0 | Forro de tábuas de pinus macho-fêmea, com 10 x 1cm, pregado em sarrafos de madeira de lei de 2 x 10cm, espaçados de 50cm. FORNECIMENTO e COLOCAÇÃO | m²
13.195.0012-0 | Idem item 13.195.0010, de 30 x 2cm | m²
13.195.0015-0 | Idem item 13.195.0010, de tábuas em madeira de lei | m²
13.195.0020-0 | Forro em madeira tipo colméia, pregado em sarrafos de madeira aparelhada de 2 x 10cm, espaçados de 50cm, inclusive invernizamento. FORNECIMENTO e COLOCAÇÃO | m²
13.195.0030-0 | Revestimento em paredes, com chapas DURAPLAC ou EUCAPLAC, com espessura de 3mm, sobre base existente | m²
Gesso Acartonado (Drywall) – Forros e Revestimentos
Obs.: | Para paredes vide família 12.016
13.196.0010-0 | Forro removível composto de chapa de gesso acartonado, tipo ST (standard) a ser aplicado no sistema Drywall, com placa de borda quadrada de 625x625mm, nas espessuras de 6,5, 9,5 ou 12,5mm, estruturado em perfis tipo travessa “T” de aço galvanizado, alumínio ou de ligas de alumínio, espessura mínima de 0,5mm com pintura eletrostática ou convencional, suspensa por meio de pendurais, fixados em estrutura superior. FORNECIMENTO e COLOCAÇÃO | m²
13.196.0015-0 | Idem item 13.196.0010, com adição de lã mineral | m²
13.196.0020-0 | Idem item 13.196.0010, sendo as placas revestidas com vinil | m²
13.196.0025-0 | Idem item 13.196.0010, sendo as placas revestidas com vinil e com adição de lã mineral | m²
13.196.0030-0 | Idem item 13.196.0010, sendo as placas de 625 x 1250mm | m²
13.196.0035-0 | Idem item 13.196.0010, sendo as placas de 625 x 1250mm e com adição de lã mineral | m²
13.196.0040-0 | Idem item 13.196.0010, sendo as placas de 625 x 1250mm e revestidas com vinil | m²
13.196.0045-0 | Idem item 13.196.0010, sendo as placas de 625 x 1250mm revestidas com vinil e com adição de lã mineral | m²
13.196.0050-0 | Forro removível composto de chapa de gesso acartonado perfurada ou ranhurada, tipo ST (standard) a ser aplicado no sistema Drywall, com placa de borda quadrada de 625x625mm, espessura de 12,5mm, com absorção acústica, estruturado em perfis tipo travessa “T” de aço galvanizado, alumínio ou de ligas de alumínio, espessura mínima de 0,5mm com pintura eletrostática ou convencional, suspensa por meio de pendurais, fixados em estrutura superior. FORNECIMENTO e COLOCAÇÃO | m²
13.196.0080-0 | Forro estruturado monolítico com uma chapa de gesso acartonado, tipo ST(standard) a ser aplicado no sistema Drywall, largura 1200mm, espessura de 12,5mm, com tratamento de juntas com massa e fita para uniformização da superfície das chapas de gesso acartonado, sendo as chapas aparafusadas em estrutura de aço galvanizado, suspensa por meio de pendurais fixados em estrutura superior, com o perímetro da estrutura do forro sendo executado com cantoneiras de aço galvanizado. FORNECIMENTO e COLOCAÇÃO | m²
13.196.0085-0 | Idem item 13.196.0080, com placa de gesso acartonado do tipo RU (resistente à umidade) | m²
13.196.0090-0 | Idem item 13.196.0080, com placa de gesso acartonado do tipo RF (resistente ao fogo) | m²
13.196.0095-0 | Forro acústico estruturado monolítico de Drywall com uma chapa de gesso acartonado perfurada ou ranhurada, tipo ST (standard), largura de 1200mm, espessura de 12,5mm, com tratamento de juntas com massa e fita para uniformização da superfície das chapas de gesso acartonado, sendo as chapas aparafusadas em estrutura de aço galvanizado, suspensa por meio de pendurais fixados em estrutura superior, com o perímetro da estrutura do forro sendo executado com cantoneiras de aço galvanizado. FORNECIMENTO e COLOCAÇÃO | m²
13.196.0100-0 | Forro aramado monolítico de Drywall, composto de uma chapa de gesso acartonado, do tipo ST (standard), largura de 600mm, comprimento de 2000mm e espessura de 12,5mm, com tratamento de juntas com massa e fita para uniformização da superfície das chapas de gesso acartonado, suspensa por meio de arame nº 18, revestido de PVC, fixado em estrutura superior. FORNECIMENTO e COLOCAÇÃO | m²
13.196.0101-0 | Forro removível de Drywall composto de fibra mineral, com placa de borda quadrada de 625x625mm, espessura de 13,0mm, com absorção acústica, estruturado em perfis tipo travessa “T” de aço galvanizado, alumínio ou de ligas de alumínio, espessura mínima de 0,5mm com pintura eletrostática ou convencional, suspensa por meio de pendurais, fixados em estrutura superior. FORNECIMENTO e COLOCAÇÃO | m²
13.196.0102-0 | Idem item 13.196.0101, sendo de 625x1250mm | m²
13.196.0103-0 | Forro removível de Drywall composto de fibra mineral, com placa de borda quadrada de 625x625mm, espessura de 15,0mm, com absorção acústica, estruturado em perfis tipo travessa “T” de aço galvanizado, alumínio ou de ligas de alumínio, espessura mínima de 0,5mm com pintura eletrostática ou convencional, suspensa por meio de pendurais, fixados em estrutura superior. FORNECIMENTO e COLOCAÇÃO | m²
13.196.0104-0 | Idem item 13.196.0103, sendo de 625x1250mm | m²
13.196.0105-0 | Forro removível de Drywall composto de fibra mineral, com placa de borda quadrada de 625x625mm, espessura de 19,0mm, com absorção acústica, estruturado em perfis tipo travessa “T” de aço galvanizado, alumínio ou de ligas de alumínio, espessura mínima de 0,5mm com pintura eletrostática ou convencional, suspensa por meio de pendurais, fixados em estrutura superior. FORNECIMENTO e COLOCAÇÃO | m²
13.196.0106-0 | Idem item 13.196.0105, sendo de 625x1250mm | m²
13.196.0107-0 | Forro removível de Drywall composto de fibra mineral, com placa de borda rebaixada de 625x625mm, espessura de 15,0mm, com absorção acústica, estruturado em perfis tipo travessa “T” de aço galvanizado, alumínio ou de ligas de alumínio, espessura mínima de 0,5mm com pintura eletrostática ou convencional, suspensa por meio de pendurais, fixados em estrutura superior. FORNECIMENTO e COLOCAÇÃO | m²
13.196.0108-0 | Idem item 13.196.0107, sendo de 625x1250mm | m²
13.196.0109-0 | Forro removível de Drywall composto de fibra mineral, com placa de borda rebaixada de 625x625mm, espessura de 19,0mm, com absorção acústica, estruturado em perfis tipo travessa “T” de aço galvanizado, alumínio ou de ligas de alumínio, espessura mínima de 0,5mm com pintura eletrostática ou convencional, suspensa por meio de pendurais, fixados em estrutura superior. FORNECIMENTO e COLOCAÇÃO | m²
13.196.0110-0 | Idem item 13.196.0109, sendo de 625x1250mm | m²
13.196.0111-0 | Revestimento de Drywall com espessura mínima de 23mm e máxima de 32mm (massa + chapa de gesso), aplicado a alvenaria/estrutura existente, com uma chapa de gesso acartonado, tipo ST (standard), espessura de 12,5mm, largura de 1200mm, borda rebaixada, colada sobre alvenaria/estrutura existente, com tratamento de juntas com massa e fita para uniformização da superfície das chapas de gesso acartonado. Aplicação em áreas secas. FORNECIMENTO e COLOCAÇÃO | m²
13.196.0112-0 | Idem item 13.196.0111, sendo uma chapa de gesso tipo RU (resistente à umidade) | m²
13.196.0113-0 | Idem item 13.196.0111, sendo uma chapa de gesso tipo RF (resistente ao fogo) | m²
13.196.0114-0 | Revestimento de Drywall com espessura de 31mm (Estrutura + chapa de gesso), estruturada com perfis de teto de 27mm, fixados a guias horizontais de 17mm, ambos de aço galvanizado, com espessura de 0,5mm, sendo os perfis de teto ancorados na alvenaria/estrutura existente por meio de perfis de aço em formato de cantoneira, com uma chapa de gesso acartonado, tipo ST (standard), espessura de 12,5mm, largura de 1200mm, borda rebaixada, fixada aos perfis de teto por meio de parafusos, com tratamento de juntas com massa e fita para uniformização da superfície das chapas de gesso acartonado. Aplicação em áreas secas. FORNECIMENTO e COLOCAÇÃO | m²
13.196.0115-0 | Idem item 13.196.0114, com adição de lã mineral | m²
13.196.0116-0 | Idem item 13.196.0114, sendo uma chapa de gesso tipo RU (resistente à umidade) | m²
13.196.0117-0 | Idem item 13.196.0114, sendo uma chapa de gesso tipo RU (resistente à umidade) com adição de lã mineral | m²
13.196.0118-0 | Idem item 13.196.0114, sendo uma chapa de gesso tipo RF (resistente ao fogo) | m²
13.196.0119-0 | Idem item 13.196.0114, sendo uma chapa de gesso tipo RF (resistente ao fogo) com adição de lã mineral | m²
13.196.0120-0 | Revestimento de Drywall com espessura de 61mm (estrutura + chapa de gesso), estruturada com montantes simples de 48mm, fixados a guias horizontais de 48mm, ambos de aço galvanizado com espessura de 0,5mm, sendo os montantes ancorados na alvenaria/estrutura existente por meio de perfis de aço em formato de cantoneira, com uma chapa de gesso acartonado, tipo ST (standard), espessura de 12,5mm, largura de 1200mm, borda rebaixada, fixada aos montantes por meio de parafusos, com tratamento de juntas com massa e fita para uniformização da superfície das chapas de gesso acartonado. Aplicação em áreas secas. FORNECIMENTO e COLOCAÇÃO | m²
13.196.0121-0 | Idem item 13.196.0120, com adição de lã mineral | m²
13.196.0122-0 | Idem item 13.196.0120, sendo uma chapa de gesso tipo RU (resistente à umidade) | m²
13.196.0123-0 | Idem item 13.196.0120, sendo uma chapa de gesso tipo RU (resistente à umidade) com adição de lã mineral | m²
13.196.0124-0 | Idem item 13.196.0120, sendo uma chapa de gesso tipo RF (resistente ao fogo) | m²
13.196.0125-0 | Idem item 13.196.0120, sendo uma chapa de gesso tipo RF (resistente ao fogo) com adição de lã mineral | m²
13.196.0126-0 | Revestimento de Drywall com espessura de 83mm (estrutura + chapa de gesso), estruturada com montantes simples de 70mm, fixados a guias horizontais de 70mm, ambos de aço galvanizado com espessura de 0,5mm, sendo os montantes ancorados na alvenaria/estrutura existente por meio de perfis de aço em formato de cantoneira, com uma chapa de gesso acartonado, tipo ST (standard), espessura de 12,5mm, largura de 1200mm, borda rebaixada, fixada aos montantes por meio de parafusos, com tratamento de juntas com massa e fita para uniformização da superfície das chapas de gesso acartonado. Aplicação em áreas secas. FORNECIMENTO e COLOCAÇÃO | m²
13.196.0127-0 | Idem item 13.196.0126, com adição de lã mineral | m²
13.196.0128-0 | Idem item 13.196.0126, sendo uma chapa de gesso tipo RU (resistente à umidade) | m²
13.196.0129-0 | Idem item 13.196.0126, sendo uma chapa de gesso tipo RU (resistente à umidade) com adição de lã mineral | m²
13.196.0130-0 | Idem item 13.196.0126, sendo uma chapa de gesso tipo RF (resistente ao fogo) | m²
13.196.0131-0 | Idem item 13.196.0126, sendo uma chapa de gesso tipo RF (resistente ao fogo) com adição de lã mineral | m²
13.196.0132-0 | Revestimento de Drywall com espessura de 103mm (estrutura + chapa de gesso), estruturada com montantes simples de 90mm, fixados a guias horizontais de 90mm, ambos de aço galvanizado com espessura de 0,5mm, sendo os montantes ancorados na alvenaria/estrutura existente por meio de perfis de aço em formato de cantoneira, com uma chapa de gesso acartonado, tipo ST (standard), espessura de 12,5mm, largura de 1200mm, borda rebaixada, fixada aos montantes por meio de parafusos, com tratamento de juntas com massa e fita para uniformização da superfície das chapas de gesso acartonado. Aplicação em áreas secas. FORNECIMENTO e COLOCAÇÃO | m²
13.196.0133-0 | Idem item 13.196.0132, com adição de lã mineral | m²
13.196.0134-0 | Idem item 13.196.0132, sendo uma chapa de gesso tipo RU (resistente à umidade) | m²
13.196.0135-0 | Idem item 13.196.0132, sendo uma chapa de gesso tipo RU (resistente à umidade) com adição de lã mineral | m²
13.196.0136-0 | Idem item 13.196.0132, sendo uma chapa de gesso tipo RF (resistente ao fogo) | m²
13.196.0137-0 | Idem item 13.196.0132, sendo uma chapa de gesso tipo RF (resistente ao fogo) com adição de lã mineral | m²
13.196.0138-0 | Revestimento de Drywall com espessura de 61mm (estrutura + chapa de gesso) estruturada com montantes simples autoportantes de 48mm, fixados a guias horizontais de 48mm, ambos de aço galvanizado com espessura de 0,5mm, com uma chapa de gesso acartonado, tipo ST (standard), espessura de 12,5mm, largura de 1200mm, borda rebaixada, fixada aos montantes por meio de parafusos, com tratamento de juntas com massa e fita para uniformização da superfície das chapas de gesso acartonado. Aplicação em áreas secas. FORNECIMENTO e COLOCAÇÃO | m²
13.196.0139-0 | Idem item 13.196.0138, com adição de lã mineral | m²
13.196.0140-0 | Idem item 13.196.0138, sendo uma chapa de gesso tipo RU (resistente à umidade) | m²
13.196.0141-0 | Idem item 13.196.0138, sendo uma chapa de gesso tipo RU (resistente à umidade) com adição de lã mineral | m²
13.196.0142-0 | Idem item 13.196.0138, sendo uma chapa de gesso tipo RF (resistente ao fogo) | m²
13.196.0143-0 | Idem item 13.196.0138, sendo uma chapa de gesso tipo RF (resistente ao fogo) com adição de lã mineral | m²
13.196.0144-0 | Revestimento de Drywall com espessura de 83mm (estrutura + chapa de gesso) estruturada com montantes simples autoportantes de 70mm, fixados a guias horizontais de 70mm, ambos de aço galvanizado com espessura de 0,5mm, com uma chapa de gesso acartonado, tipo ST (standard), espessura de 12,5mm, largura de 1200mm, borda rebaixada, fixada aos montantes por meio de parafusos, com tratamento de juntas com massa e fita para uniformização da superfície das chapas de gesso acartonado. Aplicação em áreas secas. FORNECIMENTO e COLOCAÇÃO | m²
13.196.0145-0 | Idem item 13.196.0144, com adição de lã mineral | m²
13.196.0146-0 | Idem item 13.196.0144, sendo uma chapa de gesso tipo RU (resistente à umidade) | m²
13.196.0147-0 | Idem item 13.196.0144, sendo uma chapa de gesso tipo RU (resistente à umidade) com adição de lã mineral | m²
13.196.0148-0 | Idem item 13.196.0144, sendo uma chapa de gesso tipo RF (resistente ao fogo) | m²
13.196.0149-0 | Idem item 13.196.0144, sendo uma chapa de gesso tipo RF (resistente ao fogo) com adição de lã mineral | m²
13.196.0150-0 | Revestimento de Drywall com espessura de 103mm (estrutura + chapa de gesso) estruturada com montantes simples autoportantes de 90mm, fixados a guias horizontais de 90mm, ambos de aço galvanizado com espessura de 0,5mm, com uma chapa de gesso acartonado, tipo ST (standard), espessura de 12,5mm, largura de 1200mm, borda rebaixada, fixada aos montantes por meio de parafusos, com tratamento de juntas com massa e fita para uniformização da superfície das chapas de gesso acartonado. Aplicação em áreas secas. FORNECIMENTO e COLOCAÇÃO | m²
13.196.0151-0 | Idem item 13.196.0150, com adição de lã mineral | m²
13.196.0152-0 | Idem item 13.196.0150, sendo uma chapa de gesso tipo RU (resistente à umidade) | m²
13.196.0153-0 | Idem item 13.196.0150, sendo uma chapa de gesso tipo RU (resistente à umidade) com adição de lã mineral | m²
13.196.0154-0 | Idem item 13.196.0150, sendo uma chapa de gesso tipo RF (resistente ao fogo) | m²
13.196.0155-0 | Idem item 13.196.0150, sendo uma chapa de gesso tipo RF (resistente ao fogo) com adição de lã mineral | m²
13.196.0156-0 | Revestimento de Drywall com espessura de 73mm (estrutura + chapa de gesso) estruturada com montantes simples autoportantes de 48mm, fixados a guias horizontais de 48mm, ambos de aço galvanizado com espessura de 0,5mm, com duas chapas de gesso acartonado, tipo ST (standard), espessura de 12,5mm, largura de 1200mm, borda rebaixada, fixada aos montantes por meio de parafusos, com tratamento de juntas com massa e fita para uniformização da superfície das chapas de gesso acartonado. Aplicação em áreas secas. FORNECIMENTO e COLOCAÇÃO | m²
13.196.0157-0 | Idem item 13.196.0156, com adição de lã mineral | m²
13.196.0158-0 | Idem item 13.196.0156, sendo uma chapa de gesso tipo RU (resistente à umidade) | m²
13.196.0159-0 | Idem item 13.196.0156, sendo uma chapa de gesso tipo RU (resistente à umidade) com adição de lã mineral | m²
13.196.0160-0 | Idem item 13.196.0156, sendo uma chapa de gesso tipo RF (resistente ao fogo) | m²
13.196.0161-0 | Idem item 13.196.0156, sendo uma chapa de gesso tipo RF (resistente ao fogo) com adição de lã mineral | m²
13.196.0162-0 | Revestimento de Drywall com espessura de 95mm (estrutura + chapa de gesso) estruturada com montantes simples autoportantes de 70mm, fixados a guias horizontais de 70mm, ambos de aço galvanizado com espessura de 0,5mm, com duas chapas de gesso acartonado, tipo ST (standard), espessura de 12,5mm, largura de 1200mm, borda rebaixada, fixada aos montantes por meio de parafusos, com tratamento de juntas com massa e fita para uniformização da superfície das chapas de gesso acartonado. Aplicação em áreas secas. FORNECIMENTO e COLOCAÇÃO | m²
13.196.0163-0 | Idem item 13.196.0162, com adição de lã mineral | m²
13.196.0164-0 | Idem item 13.196.0162, sendo uma chapa de gesso tipo RU (resistente à umidade) | m²
13.196.0165-0 | Idem item 13.196.0162, sendo uma chapa de gesso tipo RU (resistente à umidade) com adição de lã mineral | m²
13.196.0166-0 | Idem item 13.196.0162, sendo uma chapa de gesso tipo RF (resistente ao fogo) | m²
13.196.0167-0 | Idem item 13.196.0162, sendo uma chapa de gesso tipo RF (resistente ao fogo) com adição de lã mineral | m²
13.196.0168-0 | Revestimento de Drywall com espessura de 115mm (estrutura + chapa de gesso) estruturada com montantes simples autoportantes de 90mm, fixados a guias horizontais de 90mm, ambos de aço galvanizado com espessura de 0,5mm, com duas chapas de gesso acartonado, tipo ST (standard), espessura de 12,5mm, largura de 1200mm, borda rebaixada, fixada aos montantes por meio de parafusos, com tratamento de juntas com massa e fita para uniformização da superfície das chapas de gesso acartonado. Aplicação em áreas secas. FORNECIMENTO e COLOCAÇÃO | m²
13.196.0169-0 | Idem item 13.196.0168, com adição de lã mineral | m²
13.196.0170-0 | Idem item 13.196.0168, sendo uma chapa de gesso tipo RU (resistente à umidade) | m²
13.196.0171-0 | Idem item 13.196.0168, sendo uma chapa de gesso tipo RU (resistente à umidade) com adição de lã mineral | m²
13.196.0172-0 | Idem item 13.196.0168, sendo uma chapa de gesso tipo RF (resistente ao fogo) | m²
13.196.0173-0 | Idem item 13.196.0168, sendo uma chapa de gesso tipo RF (resistente ao fogo) com adição de lã mineral | m²
Revestimento Texturizado e Filme Vinílico
13.197.0010-0 | Revestimento texturizado fosco para uso externo sobre superfície camurçada ou concreto liso, com 2mm de espessura, executado com pó crepe ATB, na cor indicada, sobre aditivo com 2 demãos de acabamento | m²
13.198.0010-0 | Revestimento de filme vinílico com 0,5mm de espessura. FORNECIMENTO | m²
Brise Soleil em Chapa de Fibrocimento (sem Amianto) e Alumínio
13.199.0010-0 | Veneziana vertical (brise soleil) de chapa de fibrocimento, sem amianto, com espessura de 15mm, com 400mm de largura, fixado em cantoneiras de aço aparafusadas, e medida pela área colocada. FORNECIMENTO e COLOCAÇÃO | m²
13.199.0015-0 | Veneziana vertical (brise soleil) de chapa de aluminio, com espessura de 1,20mm, fixado em cantoneiras de aço aparafusadas, e medida pela área colocada. FORNECIMENTO e COLOCAÇÃO | m²
Revestimento em Chapa Laminada
13.200.0010-0 | Revestimento em chapa laminada com acabamento texturizado, de 1,3mm de espessura, em paredes, sobre revestimento lixado e escovado | m²
13.200.0015-1 | Revestimento em chapa laminada com acabamento brilhante, de 0,8mm de espessura, sobre peças de madeira amplas, como portas, mesas, armários e prateleiras fundas | m²
13.200.0020-0 | Idem item 13.200.0015, sobre peças amplas em uma só dimensão, como prateleiras comuns, caixões de esquadrias e colunas prismáticas | m²
13.200.0025-0 | Idem item 13.200.0015, sobre gavetas, armários, consolos, mesas pequenas e molduras | m²
13.200.0030-0 | Revestimento em painéis melamínicos autoportantes, para uso sobre lâminas de chumbo, em salas radiológicas com sistema de estanqueidade dos raios-x e gama | m²
Protetores (Bate-Maca e Portas)
Obs.: | Vide proteção de portas, também, nos itens 14.002.0235 a 14.002.0246
13.205.0010-0 | Protetor de parede (bate-maca), com 20cm de largura, vinil de alto impacto, antichama e lavável, acabamento texturizado e barra retentora em alumínio com grampos resistentes. FORNECIMENTO e COLOCAÇÃO | m
13.205.0015-0 | Idem item 13.205.0010, com largura de 14cm e suporte com trava rápida | m
13.205.0020-0 | Idem item 13.205.0010, com largura de 12,7cm | m
13.205.0025-0 | Proteção de portas em vinil de alto impacto, com acabamento texturizado, várias cores. FORNECIMENTO e COLOCAÇÃO | m²
Pisos Cimentados
Nota: | Vide Pisos de Concreto e Plaqueamentos na família 13.370
13.301.0080-1 | Piso cimentado, com 1,5cm de espessura, com argamassa de cimento e areia, no traço 1:3, alisado a colher, sobre base existente | m²
13.301.0081-0 | Piso cimentado, com 1,5cm de espessura, com argamassa de cimento e areia, no traço 1:3, cimentado áspero, sobre base existente | m²
13.301.0082-0 | Idem item 13.301.0080, com corante | m²
13.301.0083-0 | Idem item 13.301.0080, com impermeabilizante de pega normal adicionado a água da argamassa na dosagem 1:2, com corante | m²
13.301.0085-0 | Idem item 13.301.0080, com juntas batidas formando quadros | m²
13.301.0090-0 | Idem item 13.301.0080, com novo alisamento à colher, sobre pó de cimento espargido e molhado | m²
13.301.0092-0 | Rodapé de argamassa de cimento e areia, no traço 1:3, com 15cm de altura e 2cm de espessura, sobre parede em osso | m
13.301.0093-0 | Idem item 13.301.0092, com corante | m
13.301.0094-0 | Idem item 13.301.0092, com 7cm de altura e 2cm de espessura | m
13.301.0095-0 | Piso cimentado impermeável, com 1,5cm de espessura, de argamassa de cimento e areia, no traço 1:3 e impermeabilizante de pega normal adicionado à água da argamassa na dosagem de 1:12, alisado a colher, sobre base, ou contrapiso existente | m²
13.301.0100-0 | Idem item 13.301.0095, com 3cm em duas camadas de 1,5cm | m²
13.301.0105-0 | Rodapé de cimentado impermeável com 7cm de altura e 2cm de espessura, em argamassa de cimento e areia, no traço 1:3 e impermeabilizante de pega normal adicionado à água da argamassa na dosagem de 1:12, alisado a colher, sobre parede em osso | m
13.301.0110-0 | Idem item 13.301.0105, com 10cm de altura e 3cm de espessura | m
13.301.0115-0 | Idem item 13.301.0105, com 25cm de altura e 3cm de espessura | m
Contrapiso, Base ou Camada Regularizadora
13.301.0117-0 | Contrapiso, base ou camada regularizadora executada com argamassa de cimento e areia, no traço 1:4, na espessura de 1cm | m²
13.301.0118-0 | Idem item 13.301.0117, na espessura de 1,5cm | m²
13.301.0119-0 | Idem item 13.301.0117, na espessura de 2cm | m²
13.301.0120-1 | Idem item 13.301.0117, na espessura de 2,5cm | m²
13.301.0125-1 | Idem item 13.301.0117, na espessura de 3cm | m²
13.301.0130-1 | Idem item 13.301.0117, na espessura de 3,5cm | m²
13.301.0131-0 | Idem item 13.301.0117, na espessura de 4cm | m²
13.301.0132-0 | Idem item 13.301.0117, na espessura de 5cm | m²
13.301.0133-0 | Idem item 13.301.0117, na espessura de 6cm | m²
13.301.0134-0 | Idem item 13.301.0117, na espessura de 6,5cm | m²
13.301.0140-0 | Idem item 13.301.0117, na espessura de 8cm | m²
13.302.0010-0 | Camada de brita 1, com espessura estimada de 3cm, espalhamento manual | m²
Assentamento de Ladrilhos Cerâmicos, Mármores, Granitos, Piso Vinílicos e Rodapés (exclusive fornecimento)
Nota: | Assentamento de ladrilhos em paredes vide família 13.025
13.330.0010-0 | Assentamento de ladrilhos, exclusive estes, em pisos de superfície em osso, com nata de cimento sobre argamassa de cimento, saibro e areia, no traço 1:3:3, espessura média de 3,5cm, rejuntamento com cimento branco e corante | m²
13.330.0012-0 | Assentamento de ladrilhos, exclusive estes, em piso de superfície em osso, com nata de cimento sobre argamassa de cimento, cal hidratada aditivada e areia, no traço 1:1:10, com espessura de 3,5cm e rejuntamento com cimento branco e corante | m²
13.330.0015-0 | Assentamento de ladrilhos, exclusive estes, em piso de superfície em osso, com argamassa (pronta) colante e rejuntamento industrializado | m²
13.330.0018-0 | Assentamento de piso vinílico, exclusive este, compreendendo: regularização com argamassa de cimento e areia, no traço 1:4, lixamento mecânico com esmeril e limpeza com jato d’agua | m²
13.330.0020-0 | Assentamento de pisos de mármore ou granito, exclusive estes, em placas, em superfície em osso, com nata de cimento sobre argamassa de cimento, areia e saibro, no traço 1:2:2, com espessura média de 3,5cm e rejuntamento com cimento branco e corante | m²
13.330.0022-0 | Assentamento de pisos de mármore ou granito, exclusive estes, em placas, em superfície em osso, com nata de cimento sobre argamassa de cimento, cal hidratada aditivada e areia, no traço 1:1:10, com espessura de 3,5cm e rejuntamento pronto | m²
13.330.0023-0 | Assentamento de bancadas ou ilhargas, com placas de mármore ou granito, exclusive estas, em superfície em osso, com nata de cimento sobre argamassa de cimento, areia e saibro, no traço 1:2:2, com 3,5cm de espessura e rejuntamento de cimento branco e corante | m²
13.330.0024-0 | Assentamento de bancadas ou ilhargas, com placas de mármore ou granito, exclusive estas, em superfície em osso, com nata de cimento sobre argamassa de cimento, cal hidratada aditivada e areia, no traço 1:1:10, com 3,5cm de espessura e rejuntamento pronto | m²
13.330.0025-0 | Assentamento de lajões ou placas de granito em calçadas de logradouros ou superfícies niveladas, com rejuntamento de argamassa de cimento e areia, no traço 1:3, exclusive o fornecimento das pedras | m²
13.330.0028-0 | Assentamento de rodapés de mármore ou granito, com 10cm de altura, exclusive estes, assentes em parede em osso, com argamassa de cimento, areia e saibro, no traço 1:2:2, sobre chapisco de cimento e areia, no traço 1:3 e rejuntamento de cimento branco e corante | m
13.330.0030-0 | Idem item 13.330.0028, para chapins ou espelhos de 17cm | m
13.330.0031-0 | Idem item 13.330.0028, para soleiras de 13cm | m
13.330.0033-0 | Idem item 13.330.0028, para soleiras de 15cm | m
13.330.0034-0 | Idem item 13.330.0028, para soleiras de 25cm | m
13.330.0035-0 | Idem item 13.330.0028, para capa de degrau de 28cm | m
13.330.0036-0 | Idem item 13.330.0028, com 30cm | m
Pisos Cerâmicos
13.330.0050-0 | Revestimento de piso, com ladrilhos cerâmicos esmaltados, com medidas em torno de 30x30cm e 8,5mm de espessura, destinados a carga pesada, com resistência a abrasão P.E.I.-III, assentes em superfície em osso, com nata sobre a argamassa de cimento, saibro e areia, no traço 1:3:3, rejuntamento com cimento branco e corante | m²
13.330.0051-0 | Idem item 13.330.0050, assentes em superfície em osso, com argamassa colante e rejuntamento pronto | m²
13.330.0060-0 | Idem item 13.330.0050, com medidas em torno de 20x20cm e 6,5mm de espessura, com resistência a abrasão P.E.I.-IV | m²
13.330.0061-0 | Idem item 13.330.0060, assentes em superfície em osso, com argamassa colante e rejuntamento industrializado | m²
13.330.0070-0 | Revestimento de pisos com ladrilhos cerâmicos antiderrapantes, com medidas em torno de 11,6 x 24cm, com espessura de 9mm, assentes como em 13.330.0050, cores: pêssego, vermelho e castor | m²
13.330.0071-0 | Idem item 13.330.0070, assentes em superfície em osso, com argamassa colante e rejuntamento pronto | m²
13.330.0075-0 | Revestimento de piso com ladrilho cerâmico, antiderrapante, 40 x 40cm, sujeito a tráfego intenso, resistência a abrasão P.E.I.-IV, assentes em superfície com nata de cimento sobre argamassa de cimento, areia e saibro, no traço 1:3:3, rejuntamento com cimento branco e corante | m²
13.330.0076-0 | Idem item 13.330.0075, assentes em superfície em osso, com argamassa colante e rejuntamento pronto | m²
13.330.0078-0 | Revestimento de piso com mosaico de azulejos de várias origens, com argamassa de cimento e areia, no traço 1:3, sobre base já existente | m²
13.330.0079-0 | Idem item 13.330.0078, assentes em superfície em osso, com argamassa colante e rejuntamento pronto | m²
13.330.0100-0 | Rodapé com ladrilho cerâmico, com 7,5 a 10cm de altura, assentes conforme item 13.025.0016 | m
13.330.0101-0 | Idem item 13.330.0100, assentes conforme item 13.025.0058 | m
13.330.0110-0 | Idem item 13.330.0100, com 15cm de altura | m
13.330.0111-0 | Idem item 13.330.0100, com 15cm de altura e assentes conforme item 13.025.0058 | m
Piso em Porcelanato
13.331.0010-0 | Revestimento de piso cerâmico em porcelanato natural, tráfego intenso (P.E.I. IV), 45 x 45cm, assentes em superfície em osso com argamassa de cimento e cola (argamassa colante) e rejuntamento pronto | m²
13.331.0011-0 | Idem item 13.331.0010, assentes conforme item 13.330.0010 | m²
13.331.0012-0 | Idem item 13.331.0010, exclusive argamassa e rejuntamento | m²
13.331.0015-0 | Revestimento de piso cerâmico em porcelanato natural, tráfego intenso (P.E.I. IV), 60 x 60cm, assentes em superfície em osso com argamassa de cimento e cola (argamassa colante) e rejuntamento pronto | m²
13.331.0016-0 | Idem item 13.331.0015, assentes conforme item 13.330.0010 | m²
13.331.0017-0 | Idem item 13.331.0015, exclusive argamassa e rejuntamento | m²
13.331.0050-0 | Rodapé com cerâmica em porcelanato natural , com 7,5 a 10cm de altura, assentes conforme item 13.025.0016 | m
13.331.0051-0 | Rodapé com cerâmica em porcelanato natural , com 7,5 a 10cm de altura, assentes com emboço (pronto) em massa única de cimento e areia termotratada, argamassa colante e rejuntamento com argamassa industrializada, inclusive chapisco | m
Piso com Ladrilho Hidráulico
13.332.0010-0 | Revestimento de piso com ladrilho hidráulico, 20x20cm, assentes conforme item 13.330.0010 | m²
13.332.0011-0 | Idem item 13.332.0010, assentes conforme item 13.330.0015 | m²
13.332.0012-0 | Idem item 13.332.0010, exclusive argamassa e rejuntamento | m²
Piso Tátil Cerâmico
Obs.: | 1)Vide piso tatil de borracha na família 13.416
2)Vide piso alerta em placas marmorizadas vibro-prensadas na família 13.462
13.333.0010-0 | Revestimento de piso com cerâmica tátil direcional, 25 x 25cm (ladrilho hidráulico), para pessoas com necessidades específicas, assentes sobre superfície em osso, conforme item 13.330.0010 | m²
13.333.0011-0 | Idem item 13.333.0010, exclusive nata de cimento, argamassa e rejuntamento | m²
13.333.0015-0 | Revestimento de piso com cerâmica tátil alerta, 25 x 25cm (ladrilho hidráulico) para pessoas com necessidades específicas, assentes sobre superfície em osso, com nata de cimento sobre argamassa de cimento, saibro e areia, no traço 1:3:3, espessura média de 3,5cm, rejuntamento com cimento branco e corante | m² | com nata de cimento sobre argamassa de cimento, saibro e areia, no traço 1:3:3, espessura média de 3,5cm, rejuntamento com cimento branco e corante
13.333.0016-0 | Idem item 13.333.0015, exclusive nata de cimento, argamassa e rejuntamento | m²
Pisos em Granitos não Trabalhados
13.335.0030-0 | Pisos de placas não trabalhadas de granito, retangulares, sobre terreno nivelado, com as juntas tomadas com argamassa de cimento e areia, no traço 1:3 | m²
Piso em Gnaisses
13.337.0010-0 | Revestimento de piso com gnaisses, pedra olho de pombo cinza paduana, serrada nas laterais com face natural, 60 x 60cm, com espessura de 4cm, assente em superfície em osso, com nata de cimento sobre argamassa de cimento, areia e saibro 1:2:2 e rejuntamento pronto | m²
13.337.0011-0 | Idem item 13.337.0010, exclusive nata de cimento, argamassa e rejuntamento | m²
13.337.0015-0 | Revestimento de piso com gnaisses, pedra olho de pombo cinza paduana, serrada nas laterais com face natural, 60 x 40cm, com espessura de 3cm, assente em superfície em osso, com nata de cimento sobre argamassa de cimento, areia e saibro 1:2:2 e rejuntamento pronto | m²
13.337.0016-0 | Idem item 13.337.0015, exclusive nata de cimento, argamassa e rejuntamento | m²
13.337.0020-0 | Revestimento de piso com gnaisses, pedra olho de pombo cinza paduana, serrada nas laterais com face natural, 60 x 30cm, com espessura de 3cm, assente em superfície em osso, com nata de cimento sobre argamassa de cimento, areia e saibro 1:2:2 e rejuntamento pronto | m²
13.337.0021-0 | Idem item 13.337.0020, exclusive nata de cimento, argamassa e rejuntamento | m²
13.337.0025-0 | Revestimento de piso com gnaisses, pedra olho de pombo cinza paduana, serrada nas laterais com face natural, 47 x 47cm, com espessura de 3cm, assente em superfície em osso, com nata de cimento sobre argamassa de cimento, areia e saibro 1:2:2 e rejuntamento pronto | m²
13.337.0026-0 | Idem item 13.337.0025, exclusive nata de cimento, argamassa e rejuntamento | m²
13.337.0030-0 | Revestimento de piso com gnaisses, pedra olho de pombo cinza paduana, serrada nas laterais com face natural, 40 x 40cm, com espessura de 2,5cm, assente em superfície em osso, com nata de cimento sobre argamassa de cimento, areia e saibro 1:2:2 e rejuntamento pronto | m²
13.337.0031-0 | Idem item 13.337.0030, exclusive nata de cimento, argamassa e rejuntamento | m²
13.337.0035-0 | Revestimento de piso com gnaisses, pedra olho de pombo cinza paduana, serrada nas laterais com face natural, 40 x 20cm, com espessura de 2,10cm, assente em superfície em osso, com nata de cimento sobre argamassa de cimento, areia e saibro 1:2:2 e rejuntamento pronto | m²
13.337.0036-0 | Idem item 13.337.0035, exclusive nata de cimento, argamassa e rejuntamento | m²
13.337.0040-0 | Revestimento de piso com gnaisses, pedra olho de pombo cinza paduana, serrada nas laterais com face natural, 46 x 23cm, com espessura de 2,30cm, assente em superfície em osso, com nata de cimento sobre argamassa de cimento, areia e saibro 1:2:2 e rejuntamento pronto | m²
13.337.0041-0 | Idem item 13.337.0040, exclusive nata de cimento, argamassa e rejuntamento | m²
13.337.0045-0 | Revestimento de piso com gnaisses, pedra olho de pombo cinza paduana, serrada nas laterais com face natural, 30 x 30cm, com espessura de 2,30cm, assente em superfície em osso, com nata de cimento sobre argamassa de cimento, areia e saibro 1:2:2 e rejuntamento pronto | m²
13.337.0046-0 | Idem item 13.337.0045, exclusive nata de cimento, argamassa e rejuntamento | m²
13.337.0050-0 | Revestimento de piso com gnaisses, pedra olho de pombo cinza paduana, serrada nas laterais com face natural, 30 x 15cm, com espessura de 1,80cm, assente em superfície em osso, com nata de cimento sobre argamassa de cimento, areia e saibro 1:2:2 e rejuntamento pronto | m²
13.337.0051-0 | Idem item 13.337.0050, exclusive nata de cimento, argamassa e rejuntamento | m²
13.337.0055-0 | Revestimento de piso com gnaisses, pedra olho de pombo cinza paduana, serrada nas laterais com face natural, 23 x 11,50cm, com espessura de 1,50cm, assente em superfície em osso, com nata de cimento sobre argamassa de cimento, areia e saibro 1:2:2 e rejuntamento pronto | m²
13.337.0056-0 | Idem item 13.337.0055, exclusive nata de cimento, argamassa e rejuntamento | m²
13.337.0060-0 | Capa de degrau em gnaisses, pedra olho de pombo cinza paduana, serrada nas laterais com face natural, até 1000 x até 320mm, com espessura de 2,80cm, assente em superfície em osso, com nata de cimento sobre argamassa de cimento, areia e saibro 1:2:2 e rejuntamento com cimento branco e corante | un
13.337.0061-0 | Idem item 13.337.0060, exclusive nata de cimento, argamassa e rejuntamento | un
13.337.0063-0 | Capa de degrau em gnaisses, pedra olho de pombo cinza paduana, serrada nas laterais com face natural, até 1000 x até 480mm, com espessura de 3,50cm, assente em superfície em osso, com nata de cimento sobre argamassa de cimento, areia e saibro 1:2:2 e rejuntamento com cimento branco e corante | un
13.337.0064-0 | Idem item 13.337.0063, exclusive nata de cimento, argamassa e rejuntamento | un
13.337.0066-0 | Capa de degrau em gnaisses, pedra olho de pombo cinza paduana, serrada nas laterais com face natural, até 1500 x até 320mm, com espessura de 2,80cm, assente em superfície em osso, com nata de cimento sobre argamassa de cimento, areia e saibro 1:2:2 e rejuntamento com cimento branco e corante | un
13.337.0067-0 | Idem item 13.337.0066, exclusive nata de cimento, argamassa e rejuntamento | un
13.337.0070-0 | Capa de degrau em gnaisses, pedra olho de pombo cinza paduana, serrada nas laterais com face natural, até 1500 x até 480mm, com espessura de 3,50cm, assente em superfície em osso com nata de cimento sobre argamassa de cimento, areia e saibro 1:2:2 e rejuntamento com cimento branco e corante | un
13.337.0071-0 | Idem item 13.337.0070, exclusive nata de cimento, argamassa e rejuntamento | un
13.337.0073-0 | Capa de degrau em gnaisses, pedra olho de pombo cinza paduana, serrada nas laterais com face serrada em um lado, até 1000 x até 370mm, com espessura de 2,80cm, assente em superfície em osso, com nata de cimento sobre argamassa de cimento, areia e saibro 1:2:2 e rejuntamento com cimento branco e corante | un
13.337.0074-0 | Idem item 13.337.0073, exclusive nata de cimento, argamassa e rejuntamento | un
13.337.0077-0 | Capa de degrau em gnaisses, pedra olho de pombo cinza paduana, serrada nas laterais com face natural, até 1000 x até 200mm, com espessura de 2,80cm, assente em superfície em osso, com nata de cimento sobre argamassa de cimento, areia e saibro 1:2:2 e rejuntamento com cimento branco e corante | un
13.337.0078-0 | Idem item 13.337.0077, exclusive nata de cimento, argamassa e rejuntamento | un
13.337.0080-0 | Capa de degrau em gnaisses, pedra olho de pombo cinza paduana, serrada nas laterais com face serrada nos dois lados natural, até 1000 x até 200mm, com espessura de 2,80cm, assente em superfície em osso, com nata de cimento sobre argamassa de cimento, areia e saibro 1:2:2 e rejuntamento com cimento branco e corante | un
13.337.0081-0 | Idem item 13.337.0080, exclusive nata de cimento, argamassa e rejuntamento | un
13.337.0083-0 | Capa de degrau em gnaisses, pedra olho de pombo cinza paduana, face serrada nos dois lados, até 1500 x até 200mm, com espessura de 2,80cm, assente em superfície em osso, com nata de cimento sobre argamassa de cimento, areia e saibro 1:2:2 e rejuntamento com cimento branco e corante | un
13.337.0084-0 | Idem item 13.337.0083, exclusive nata de cimento, argamassa e rejuntamento | un
13.337.0087-0 | Capa de degrau em gnaisses, pedra olho de pombo cinza paduana, face serrada nos dois lados, até 1000 x até 200mm, com espessura de 2,80cm, assente em superfície em osso, com nata de cimento sobre argamassa de cimento, areia e saibro 1:2:2 e rejuntamento com cimento branco e corante | un
13.337.0088-0 | Idem item 13.337.0087, exclusive nata de cimento, argamassa e rejuntamento | un
13.337.0090-0 | Rodapé de gnaisses, pedra olho de pombo cinza paduana, serrada nas laterais com face natural altura 8cm, com espessura de 1cm, assente em parede em osso, com argamassa de cimento, areia e saibro, no traço 1:2:2 e nata de cimento, sobre chapisco de cimento e areia, no traço 1:3 (inclusive este) e rejuntamento pronto | m
13.337.0091-0 | Idem item 13.337.0090, exclusive nata de cimento, argamassa, chapisco e rejuntamento | m
13.337.0100-0 | Revestimento de piso com gnaisses, pedra madeira rosa paduana, serrada nas laterais com face natural, 60 x 60cm, com espessura de 4cm, assente em superfície em osso, com nata de cimento sobre argamassa de cimento, areia e saibro 1:2:2 e rejuntamento pronto | m²
13.337.0101-0 | Idem item 13.337.0100, exclusive nata de cimento, argamassa e rejuntamento | m²
13.337.0110-0 | Revestimento de piso com gnaisses, pedra madeira rosa paduana, serrada nas laterais com face natural, 60 x 40cm, com espessura de 3cm, assente em superfície em osso, com nata de cimento sobre argamassa de cimento, areia e saibro 1:2:2 e rejuntamento pronto | m²
13.337.0111-0 | Idem item 13.337.0110, exclusive nata de cimento, argamassa e rejuntamento | m²
13.337.0115-0 | Revestimento de piso com gnaisses, pedra madeira rosa paduana, serrada nas laterais com face natural, 60 x 30cm, com espessura de 3cm, assente em superfície em osso, com nata de cimento sobre argamassa de cimento, areia e saibro 1:2:2 e rejuntamento pronto | m²
13.337.0116-0 | Idem item 13.337.0115, exclusive nata de cimento, argamassa e rejuntamento | m²
13.337.0125-0 | Revestimento de piso com gnaisses, pedra madeira rosa paduana, serrada nas laterais com face natural, 47 x 47cm, com espessura de 3cm, assente em superfície em osso, com nata de cimento sobre argamassa de cimento, areia e saibro 1:2:2 e rejuntamento pronto | m²
13.337.0126-0 | Idem item 13.337.0125, exclusive nata de cimento, argamassa e rejuntamento | m²
13.337.0130-0 | Revestimento de piso com gnaisses, pedra madeira rosa paduana, serrada nas laterais com face natural, 46 x 23cm, com espessura de 2,30cm, assente em superfície em osso, com nata de cimento sobre argamassa de cimento, areia e saibro 1:2:2 e rejuntamento pronto | m²
13.337.0131-0 | Idem item 13.337.0130, exclusive nata de cimento, argamassa e rejuntamento | m²
13.337.0135-0 | Revestimento de piso com gnaisses, pedra madeira rosa paduana, serrada nas laterais com face natural, 40 x 40cm, com espessura de 2,30cm, assente em superfície em osso, com nata de cimento sobre argamassa de cimento, areia e saibro 1:2:2 e rejuntamento pronto | m²
13.337.0136-0 | Idem item 13.337.0135, exclusive nata de cimento, argamassa e rejuntamento | m²
13.337.0140-0 | Revestimento de piso com gnaisses, pedra madeira rosa paduana, serrada nas laterais com face natural, 40 x 20cm, com espessura de 2,30cm, assente em superfície em osso, com nata de cimento sobre argamassa de cimento, areia e saibro 1:2:2 e rejuntamento pronto | m²
13.337.0141-0 | Idem item 13.337.0140, exclusive nata de cimento, argamassa e rejuntamento | m²
13.337.0145-0 | Revestimento de piso com gnaisses, pedra madeira rosa paduana, serrada nas laterais com face natural, 30 x 30cm, com espessura de 2,30cm, assente em superfície em osso, com nata de cimento sobre argamassa de cimento, areia e saibro 1:2:2 e rejuntamento pronto | m²
13.337.0146-0 | Idem item 13.337.0145, exclusive nata de cimento, argamassa e rejuntamento | m²
13.337.0150-0 | Revestimento de piso com gnaisses, pedra madeira rosa paduana, serrada nas laterais com face natural, 30 x 15cm, com espessura de 1,80cm, assente em superfície em osso, com nata de cimento sobre argamassa de cimento, areia e saibro 1:2:2 e rejuntamento pronto | m²
13.337.0151-0 | Idem item 13.337.0150, exclusive nata de cimento, argamassa e rejuntamento | m²
13.337.0155-0 | Revestimento de piso com gnaisses, pedra madeira rosa paduana, serrada nas laterais com face natural, 23 x 11,50cm, com espessura de 1,50cm, assente em superfície em osso, com nata de cimento sobre argamassa de cimento, areia e saibro 1:2:2 e rejuntamento pronto | m²
13.337.0156-0 | Idem item 13.337.0155, exclusive nata de cimento, argamassa e rejuntamento | m²
13.337.0158-0 | Rodapé de gnaisses, pedra madeira rosa paduana, serrada nas laterais com face natural, altura de 8cm, com espessura de 1cm, assente em parede em osso, argamassa de cimento, areia e saibro, no traço 1:2:2 e rejuntamento pronto | m
13.337.0159-0 | Idem item 13.337.0158, exclusive nata de cimento, argamassa, chapisco e rejuntamento | m
13.337.0160-0 | Revestimento de piso com gnaisses pedra carijó paduana, serrada nas laterais, com face natural, 60 x 60cm, com espessura de 4cm, assente em superfície em osso, com nata de cimento sobre argamassa de cimento, areia e saibro 1:2:2 e rejuntamento pronto | m²
13.337.0161-0 | Idem item 13.337.0160, exclusive nata de cimento, argamassa e rejuntamento | m²
13.337.0165-0 | Revestimento de piso com gnaisses pedra carijó paduana, serrada nas laterais, com face natural, 60 x 40cm, com espessura de 3cm, assente em superfície em osso, com nata de cimento sobre argamassa de cimento, areia e saibro 1:2:2 e rejuntamento pronto | m²
13.337.0166-0 | Idem item 13.337.0165, exclusive nata de cimento, argamassa e rejuntamento | m²
13.337.0170-0 | Revestimento de piso com gnaisses pedra carijó paduana, serrada nas laterais, com face natural, 60 x 30cm, com espessura de 3cm, assente em superfície em osso, com nata de cimento sobre argamassa de cimento, areia e saibro 1:2:2 e rejuntamento pronto | m²
13.337.0171-0 | Idem item 13.337.0170, exclusive nata de cimento, argamassa e rejuntamento | m²
13.337.0175-0 | Revestimento de piso com gnaisses pedra carijó paduana, serrada nas laterais, com face natural, 47 x 47cm, com espessura de 3cm, assente em superfície em osso, com nata de cimento sobre argamassa de cimento, areia e saibro 1:2:2 e rejuntamento pronto | m²
13.337.0176-0 | Idem item 13.337.0175, exclusive nata de cimento, argamassa e rejuntamento | m²
13.337.0180-0 | Revestimento de piso com gnaisses pedra carijó paduana, serrada nas laterais, com face natural, 46 x 23cm, com espessura de 3cm, assente em superfície em osso, com nata de cimento sobre argamassa de cimento, areia e saibro 1:2:2 e rejuntamento pronto | m²
13.337.0181-0 | Idem item 13.337.0180, exclusive nata de cimento, argamassa e rejuntamento | m²
13.337.0185-0 | Revestimento de piso com gnaisses pedra carijó paduana, serrada nas laterais, com face natural, 40 x 40cm, com espessura de 2,30cm, assente em superfície em osso, com nata de cimento sobre argamassa de cimento, areia e saibro 1:2:2 e rejuntamento pronto | m²
13.337.0186-0 | Idem item 13.337.0185, exclusive nata de cimento, argamassa e rejuntamento | m²
13.337.0190-0 | Revestimento de piso com gnaisses pedra carijó paduana, serrada nas laterais, com face natural, 40 x 20cm, com espessura de 2,30cm, assente em superfície em osso, com nata de cimento sobre argamassa de cimento, areia e saibro 1:2:2 e rejuntamento pronto | m²
13.337.0191-0 | Idem item 13.337.0190, exclusive nata de cimento, argamassa e rejuntamento | m²
13.337.0195-0 | Revestimento de piso com gnaisses pedra carijó paduana, serrada nas laterais, com face natural, 30 x 30cm, com espessura de 2,30cm, assente em superfície em osso, com nata de cimento sobre argamassa de cimento, areia e saibro 1:2:2 e rejuntamento pronto | m²
13.337.0196-0 | Idem item 13.337.0195, exclusive nata de cimento, argamassa e rejuntamento | m²
13.337.0200-0 | Revestimento de piso com gnaisses pedra carijó paduana, serrada nas laterais, com face natural, 30 x 13cm, com espessura de 1,80cm, assente em superfície em osso, com nata de cimento sobre argamassa de cimento, areia e saibro 1:2:2 e rejuntamento pronto | m²
13.337.0201-0 | Idem item 13.337.0200, exclusive nata de cimento, argamassa e rejuntamento | m²
13.337.0205-0 | Revestimento de piso com gnaisses pedra carijó paduana, serrada nas laterais, com face natural, 23 x 11,50cm, com espessura de 2,30cm, assente em superfície em osso, com nata de cimento sobre argamassa de cimento, areia e saibro 1:2:2 e rejuntamento pronto | m²
13.337.0206-0 | Idem item 13.337.0205, exclusive nata de cimento, argamassa e rejuntamento | m²
13.337.0208-0 | Rodapé de gnaisses, pedra carijó paduana, serrada nas laterais com face natural 8cm, com espessura de 1cm, assente em parede em osso, com argamassa de cimento, areia e saibro, no traço 1:2:2 e nata de cimento, sobre chapisco de cimento e areia, no traço 1:3 (inclusive este) e rejuntamento pronto | m
13.337.0209-0 | Idem item 13.337.0208, exclusive nata de cimento, argamassa, chapisco e rejuntamento | m
Pisos em Mármore Branco
13.345.0015-0 | Revestimento de pisos em mármore branco clássico, em placas, 2cm de espessura, com 2 polimentos, assente em superfície em osso, com nata de cimento sobre argamassa de cimento, areia e saibro, no traço 1:2:2 e rejuntamento em cimento branco | m²
13.345.0016-0 | Idem item 13.345.0015, com 3cm de espessura | m²
13.345.0017-0 | Idem item 13.345.0015, exclusive nata de cimento, argamassa e rejuntamento | m²
13.345.0018-0 | Idem item 13.345.0016, exclusive nata de cimento, argamassa e rejuntamento | m²
13.345.0020-0 | Rodapé de mármore branco clássico com 10cm de altura e 2cm de espessura, com 2 polimentos, assente em parede em osso, com argamassa de cimento, areia e saibro, no traço 1:2:2 e nata de cimento, sobre chapisco de cimento e areia, no traço 1:3 (inclusive estes) e rejuntamento em cimento branco | m
13.345.0021-0 | Idem item 13.345.0020, exclusive nata de cimento, argamassa, chapisco e rejuntamento | m
13.345.0025-0 | Soleira de mármore branco clássico, de 3 x 13cm, com 2 polimentos, assente como em 13.345.0015 | m
13.345.0026-0 | Idem item 13.345.0025, exclusive nata de cimento, argamassa e rejuntamento | m
13.345.0030-0 | Idem item 13.345.0025, de 3 x 15cm | m
13.345.0031-0 | Idem item 13.345.0030, exclusive nata de cimento, argamassa e rejuntamento | m
13.345.0035-0 | Idem item 13.345.0025, de 3 x 25cm | m
13.345.0036-0 | Idem item 13.345.0035, exclusive nata de cimento, argamassa e rejuntamento | m
13.345.0040-0 | Idem item 13.345.0025, de 3 x 45cm, sem desnível, para portas de 2 folhas | m
13.345.0041-0 | Idem item 13.345.0040, exclusive nata de cimento, argamassa e rejuntamento | m
13.345.0055-0 | Chapim ou espelho de mármore branco clássico, com 2 x 17cm com 1 polimento, assente como em 13.345.0020 | m
13.345.0056-0 | Idem item 13.345.0055, exclusive nata de cimento, argamassa, chapisco e rejuntamento | m
13.345.0060-0 | Capa de degrau, de mármore branco clássico, com 3 x 28cm, com 1 polimento, assente como em 13.345.0015 | m
13.345.0061-0 | Idem item 13.345.0060, exclusive nata de cimento, argamassa e rejuntamento | m
13.345.0065-0 | Idem item 13.345.0060, com 3 x 30cm | m
13.345.0066-0 | Idem item 13.345.0065, exclusive nata de cimento, argamassa e rejuntamento | m
Piso em Granito Cinza Andorinha
13.348.0010-0 | Revestimento de pisos com granito cinza andorinha, em placas com espessura de 2cm, sem acabamento, assente em superfície em osso, com nata de cimento sobre argamassa de cimento, areia e saibro, no traço 1:2:2 e rejuntamento pronto | m²
13.348.0011-0 | Idem item 13.348.0010, exclusive nata de cimento, argamassa de assentamento e rejuntamento | m²
13.348.0012-0 | Revestimento de pisos com granito cinza andorinha apicoado, em placas, com espessura de 3cm, assentado sobre terreno nivelado, com nata de cimento sobre argamassa de cimento e areia, no traço 1:3 | m²
13.348.0030-0 | Rodapé de granito cinza andorinha, com acabamento serrado, com 7cm de altura e 2cm de espessura, assente em parede em osso, com chapisco , argamassa de cimento, areia e saibro no traço 1:2:2 e nata de cimento sobre chapisco de cimento e areia, no traço 1:3 (inclusive este) e rejuntamento pronto | m
13.348.0031-0 | Idem item 13.348.0030, exclusive nata de cimento, argamassa, chapisco, e rejuntamento | m
13.348.0040-0 | Capa de degrau em granito cinza andorinha, 30 x 3cm, sem acabamento, assente como em 13.348.0010 | m
13.348.0041-0 | Idem item 13.348.0040, exclusive nata de cimento, argamassa e rejuntamento | m
13.348.0045-0 | Espelho ou chapim em granito cinza andorinha, 20 x 3cm, sem acabamento, assentado como no item 13.348.0030 | m
13.348.0046-0 | Idem item 13.348.0045, exclusive nata de cimento, argamassa, chapisco e rejuntamento | m
Peitoril e Soleira em Granito Cinza Andorinha
13.348.0050-0 | Peitoril em granito cinza andorinha, espessura de 2cm, largura 15 a 18cm, assentado com nata de cimento sobre argamassa de cimento, saibro e areia, no traço 1:3:3 e rejuntamento com cimento branco | m
13.348.0051-0 | Idem item 13.348.0050, exclusive argamassa, nata de cimento e rejuntamento | m
13.348.0055-0 | Idem item 13.348.0050, espessura de 2cm, com largura de 28cm | m
13.348.0056-0 | Idem item 13.348.0055, exclusive argamassa, nata de cimento e rejuntamento | m
13.348.0070-0 | Soleira em granito cinza andorinha, espessura de 3cm, com 2 polimentos, largura de 13cm, assentado com argamassa de cimento, saibro e areia, no traço 1:2:2, e rejuntamento com cimento branco e corante | m
13.348.0071-0 | Idem item 13.348.0070, exclusive argamassa e rejuntamento | m
13.348.0075-0 | Idem item 13.348.0070, largura de 15cm | m
13.348.0076-0 | Idem item 13.348.0075, exclusive argamassa e rejuntamento | m
13.348.0080-0 | Idem item 13.348.0070, largura de 25cm | m
13.348.0081-0 | Idem item 13.348.0080, exclusive argamassa e rejuntamento | m
Pisos em Granito Preto
13.365.0010-0 | Revestimento de pisos com granito preto em placas, com espessura de 2cm, com 2 polimentos, assentes em superfície em osso, com nata de cimento sobre argamassa de cimento, areia e saibro, no traço 1:2:2 e rejuntamento de cimento branco e corante | m²
13.365.0011-0 | Idem item 13.365.0010, exclusive nata de cimento, argamassa e rejuntamento | m²
13.365.0015-0 | Idem item 13.365.0010, com medidas acima de 30 x 30cm e espessura de 3cm | m²
13.365.0016-0 | Idem item, 13.365.0015, exclusive nata de cimento, argamassa e rejuntamento | m²
13.365.0020-0 | Rodapé de granito preto com 10cm de altura e 2cm de espessura, com 2 polimentos, assente em parede em osso, com argamassa de cimento, areia e saibro, no traço 1:2:2 e nata de cimento, sobre chapisco de cimento e areia, no traço 1:3 (inclusive este) e rejuntamento de cimento branco e corante | m
13.365.0021-0 | Idem item, 13.365.0020, exclusive chapisco, argamassa, nata de cimento e rejuntamento | m
13.365.0025-0 | Soleira de granito preto de 3 x 13cm com 2 polimentos, assente como em 13.365.0010 | m
13.365.0026-0 | Idem item 13.365.0025, exclusive nata de cimento, argamassa e rejuntamento | m
13.365.0030-0 | Idem item 13.365.0025, com 3 x 15cm | m
13.365.0031-0 | Idem item 13.365.0030, exclusive nata de cimento, argamassa e rejuntamento | m
13.365.0035-0 | Idem item 13.365.0025, com 3 x 25cm | m
13.365.0036-0 | Idem item 13.365.0035, exclusive nata de cimento, argamassa e rejuntamento | m
13.365.0055-0 | Chapim ou espelho de granito preto com 2 x 17cm, com 1 polimento, assente como em 13.365.0020 | m
13.365.0056-0 | Idem item 13.365.0055, exclusive chapisco, argamassa, rejuntamento e nata de cimento | m
13.365.0060-0 | Capa de degrau de granito preto, com 3 x 28cm, com 1 polimento, assente como em 13.365.0010 | m
13.365.0061-0 | Idem item 13.365.0060, exclusive nata de cimento, argamassa e rejuntamento | m
13.365.0065-0 | Idem item 13.365.0060, com 3 x 30cm | m
13.365.0066-0 | Idem item 13.365.0065, exclusive nata de cimento, argamassa e rejuntamento | m
Piso em Granito Cinza Corumbá
13.365.0075-0 | Revestimento de piso com granito cinza corumbá, em placas, com espessura de 2cm, polido e lustrado, assente com argamassa colante, juntas de 2mm de espessura e rejuntamento pronto | m²
13.365.0076-0 | Idem item 13.365.0075, exclusive argamassa colante e rejuntamento | m²
13.365.0078-0 | Idem item 13.365.0075, exclusive polimento | m²
13.365.0079-0 | Idem item 13.365.0078, exclusive argamassa colante e rejuntamento | m²
13.365.0083-0 | Rodapé de granito cinza corumbá, com 10cm de altura e 2cm de espessura, assente em parede em osso, com argamassa de cimento, areia e saibro no traço 1:2:2 e nata de cimento sobre chapisco de cimento e areia, no traço 1:3 (inclusive este) e rejuntamento pronto | m
13.365.0084-0 | Idem item 13.365.0083, exclusive nata de cimento, chapisco, argamassa e rejuntamento | m
13.365.0085-0 | Capa de degrau em granito cinza corumbá, largura de 30cm, com espessura de 3cm, com polimento, assente em superfície em osso, com nata de cimento sobre argamassa de cimento, areia e saibro, no traço 1:2:2 e rejuntamento pronto | m
13.365.0086-0 | Idem item 13.365.0085, exclusive nata de cimento, argamassa e rejuntamento | m
13.365.0087-0 | Espelho ou chapim em granito cinza corumbá, espessura de 3cm, largura de 20cm, polido e assente como em 13.365.0083 | m
13.365.0088-0 | Idem item 13.365.0087, exclusive nata de cimento, argamassa, chapisco e rejuntamento | m
13.365.0100-0 | Chapim/testeira em granito cinza corumbá, serrado, 10cm de largura e espessura de 2cm, assente em parede em osso, com argamassa de cimento, areia e saibro no traço 1:2:2 e nata de cimento sobre chapisco de cimento e areia, no traço 1:3 (inclusive este) e rejuntamento pronto | m
13.365.0101-0 | Idem item 13.365.0100, exclusive nata de cimento, chapisco,argamassa e rejuntamento | m
Peitoril e Soleira em Granito Cinza Corumbá
13.365.0150-0 | Peitoril em granito cinza corumbá, 2cm de espessura, largura de 15 a 18cm, assentado com nata de cimento sobre argamassa de cimento, saibro e areia, no traço 1:3:3 e rejuntamento com cimento branco | m
13.365.0151-0 | Peitoril em granito cinza corumbá, 2cm de espessura, largura de 15 a 18cm, assentado exclusive nata de cimento, argamassa e rejuntamento | m
13.365.0155-0 | Idem item 13.365.0150, 2cm de espessura e largura de 28cm | m
13.365.0156-0 | Idem item 13.365.0155, exclusive nata de cimento, argamassa e rejuntamento | m
13.365.0170-0 | Soleira em granito cinza corumbá, 2cm de espessura, com 2 polimentos, largura de 13cm, assente em superfície em osso, com nata de cimento sobre argamassa de cimento, saibro e areia, no traço 1:2:2 e rejuntamento com cimento branco e corante | m
13.365.0171-0 | Idem item 13.365.0170, exclusive nata de cimento, argamassa e rejuntamento | m
13.365.0175-0 | Soleira em granito cinza corumbá, 2cm de espessura, com 2 polimentos, largura de 15cm, assente em superfície em osso, com nata de cimento sobre argamassa de cimento, saibro e areia, no traço 1:2:2 e rejuntamento com cimento branco e corante | m
13.365.0176-0 | Idem item 13.365.0175, exclusive nata de cimento, argamassa e rejuntamento | m
13.365.0180-0 | Idem item 13.365.0170, com largura de 25cm e espessura de 3cm | m
13.365.0181-0 | Idem item 13.365.0180, exclusive nata de cimento, argamassa e rejuntamento | m
Piso em Granito Rústico
13.366.0010-0 | Revestimento de piso com granito rústico em placas, espessura de 3 a 4cm, com corte manual, assente em superfície em osso, com nata de cimento sobre argamassa de cimento, areia e saibro, no traço 1:2:2 e rejuntamento pronto | m²
13.366.0011-0 | Idem item 13.366.0010, exclusive nata de cimento, argamassa e rejuntamento | m²
Piso em Granito Capão Bonito(Piso e Ilharga)
13.368.0010-0 | Revestimento de piso com granito capão bonito, em placa de 2cm de espessura, acabamento polido, assentado sobre terreno nivelado, com nata de cimento sobre argamassa de cimento e areia, no traço 1:3 | m²
13.368.0011-0 | Idem item 13.368.0010, exclusive nata de cimento eargamassa | m²
13.368.0012-0 | Revestimento de bancadas ou ilhargas, com granito capão bonito, em placa de 2cm de espessura, acabamento polido, assente com nata de cimento sobre argamassa de cimento e areia, no traço 1:3 | m²
13.368.0013-0 | Idem item 13.368.0012, exclusive nata de cimento e argamassa | m²
13.368.0015-0 | Revestimento de piso com granito capão bonito, em placa de 2cm de espessura, acabamento apicoado, assentado sobre terreno nivelado, com nata de cimento sobre argamassa de cimento e areia, no traço 1:3 | m²
13.368.0016-0 | Idem item 13.368.0015, exclusive nata de cimento e argamassa | m²
Piso em Granito Diversos
13.369.0010-0 | Revestimento de piso com granito cinza miracema levigado, em placas, com espessura de 3cm, assentado sobre superfície em osso, com nata de cimento sobre argamassa de cimento e areia, no traço de 1:3 | m²
13.369.0011-0 | Idem item 13.369.0010, exclusive nata de cimento e argamassa | m²
13.369.0015-0 | Revestimento de piso com granito cinza miracema flameado, em placas, com espessura de 3cm, assentado sobre superfície em osso, com nata de cimento sobre argamassa de cimento e areia, no traço de 1:3 | m²
13.369.0016-0 | Idem item 13.369.0015, exclusive nata de cimento e argamassa | m²
13.369.0020-0 | Revestimento de piso com granito cinza Miracema serrado e face natural, em placas, com espessura de 3cm, assentado sobre superfície em osso, com nata de cimento sobre argamassa de cimento e areia, no traço de 1:3 | m²
13.369.0021-0 | Idem item 13.369.0020, exclusive nata de cimento e argamassa | m²
13.369.0025-0 | Revestimento de piso com granito juparana, em placas, com espessura de 2cm, acabamento polido, assentado sobre superfície em osso, com nata de cimento sobre argamassa de cimento, saibro e areia, no traço 1:2:2 | m²
13.369.0026-0 | Idem item 13.369.0025, exclusive nata de cimento e argamassa | m²
Pisos de Concreto e Plaqueamentos
13.370.0010-0 | Pátio de concreto, na espessura de 8cm, no traço 1:3:3 em volume, formando quadros de 1,00 x 1,00m, com sarrafos de madeira incorporados, exclusive preparo do terreno | m²
13.370.0015-0 | Pátio de concreto, na espessura de 10cm, no traço 1:2:3 em volume, formando quadros de 1,50 x 1,50m, com sarrafos de madeira incorporados, exclusive preparo do terreno | m²
13.370.0020-0 | Idem item 13.370.0015, na espessura de 12cm, no traço 1:2:2,5 | m²
13.370.0025-0 | Idem item 13.370.0015, na espessura de 15cm, no traço 1:2:2 | m²
13.370.0040-0 | Pavimentação tipo plaqueamento executado com placas de 40 x 80 x 10cm de concreto fck=10MPa, junta de 2cm, inclusive preparo do terreno | m²
13.370.0045-0 | Idem item 13.370.0040, com armação de tela estrutural CA-60, pré-fabricada, malha quadrada, soldada, fio diâmetro de 3,4mm a cada 15cm | m²
13.370.0050-0 | Idem item 13.370.0045, com junta de 8cm, plantada de grama | m²
13.370.0055-0 | Pavimentação com placas de concreto pré-moldadas, 40 x 40 x 6cm, fck=10MPa, com interstícios de 5cm, assentes com argamassa de cimento e areia, no traço 1:8, exclusive tomada de juntas e preparo do terreno | m²
13.370.0060-0 | Pavimentação tipo plaqueamento “in situ”, para proteção de impermeabilização, com placas de 60 x 60 x 2,5cm, fundidas e revestidas com argamassa de cimento e areia, no traço 1:3, juntas de 2,5cm, tomadas com hidroasfalto, cimento e areia, no traço 1:1:3, exclusive estas | m²
13.371.0010-0 | Idem item 13.370.0010, utilizando concreto importado de usina | m²
13.371.0015-0 | Idem item 13.370.0015, utilizando concreto importado de usina | m²
13.371.0020-0 | Idem item 13.370.0015, utilizando concreto importado de usina, na espessura de 12cm | m²
13.371.0025-0 | Idem item 13.370.0015, utilizando concreto importado de usina, na espessura de 15cm | m²
13.373.0010-0 | Pátio de concreto armado, capeado com agregado de alta resistência, alisado mecanicamente, com espessura de 8 a 10cm, sobre terreno acertado e sobre lastro de brita corrida compactada, exclusive acerto do terreno, lastro de brita e fornecimento do concreto e da armação, inclusive junta plástica a cada 2,50m, toda a mão-de-obra e equipamentos necessários | m²
13.373.0020-0 | Piso de concreto armado monolítico, com junta fria, alisado com régua vibratória, espessura de 10cm, sobre terreno acertado e sobre lastro de brita, exclusive acerto do terreno, inclusive brita, lona de tecido resinado, tela soldada de 15x15cm #4,2mm (dupla), concreto usinado resistência à compressão de 20MPa com transporte do concreto e toda a mão-de-obra e equipamento necessários | m²
13.373.0021-0 | Idem item 13.373.0020, exclusive tela | m²
13.373.0025-0 | Idem item 13.373.0020, utilizando concreto colorido (óxido de ferro vermelho sintético) preparado com betoneira | m²
13.373.0026-0 | Idem item 13.373.0025, exclusive tela | m²
13.373.0030-0 | Idem item 13.373.0020, com 15 cm de espessura | m²
13.373.0031-0 | Idem item 13.373.0030, exclusive tela | m²
13.373.0035-0 | Idem item 13.373.0020, com 20 cm de espessura | m²
13.373.0036-0 | Idem item 13.373.0035, exclusive tela | m²
13.375.0010-0 | Camada impermeabilizadora de piso, de concreto simples, com 8cm de espessura, no traço 1:3:4, com impermeabilizante de pega normal adicionado à água da mistura do concreto na dosagem 1:12 | m²
13.375.0015-0 | Idem item 13.375.0010, com 10cm de espessura | m²
Pisos de Marmorite e Granitina
13.380.0010-0 | Piso de marmorite, compreendendo: | m²
| a) | Lastro, com 4cm de espessura média, de argamassa de cimento e areia grossa, no traço 1:4;
| b) | Camada de marmorite, com 1cm de espessura, feita com grana nº 1 de mármore branco nacional e cimento, superfície estucada após a fundição, com 3 polimentos mecânicos, exclusive junta
13.380.0011-0 | Idem item 13.380.0010, na cor preta | m²
13.380.0012-0 | Piso de granitina, compreendendo:
| a) | Lastro, com 4cm de espessura média, de argamassa de cimento e areia grossa, no traço 1:4;
| b) | Camada de granitina, com 3 cm de espessura, feita com grana nº 1 de granito preto nacional e cimento, superfície estucada após a fundição, sem polimento
13.380.0013-0 | Piso de granitina, compreendendo:
| a) | Lastro, com 4cm de espessura média, de argamassa de cimento e areia grossa, no traço 1:4;
| b) | Camada de granitina, com 3cm de espessura, feita com grana nº 1 de granito vermelho nacional e cimento, superfície estucada após a fundição, sem polimento
13.380.0015-0 | Rodapé de marmorite, fundido no local, com 10cm de altura, 1cm de espessura, terminando em canto reto junto ao piso, feito com cimento e grana nº 1 de mármore branco nacional, com polimento manual, o marmorite é executado sobre emboço prévio não incluido nesta | m
13.380.0016-0 | Idem item 13.380.0015, na cor preta | m
13.380.0020-0 | Escada de marmorite, composta de capa e espelho pré-moldados em oficina e assentados na obra, feito o marmorite com grana nº 1 de mármore branco nacional e cimento, e com camada de 6mm. Esta especificação se refere a escadas com largura total das duas peças de 0,48m e compreendendo 1,00m linear do conjunto de capa e espelho | m
13.380.0021-0 | Idem item 13.380.0020, na cor preta | m
13.380.0025-0 | Soleira, peitoril ou chapim de marmorite, pré-moldado em oficina e assentado na obra, com ou sem rebaixo, feito com grana nº 1 de mármore branco nacional e cimento, na espessura de 6mm | m²
13.380.0026-0 | Idem item 13.380.0025, na cor preta | m²
Juntas para Pisos Contínuos
13.381.0050-0 | Junta plástica 17 x 3mm, para pisos contínuos. FORNECIMENTO e COLOCAÇÃO | m
13.381.0051-0 | Idem item 13.381.0050, com 27 x 3mm | m
13.381.0085-0 | Junta metálica em latão 17 x 0,70mm, para pisos contínuos. FORNECIMENTO e COLOCAÇÃO | m
Notas: | 1.0 - Para cômodos de até 10,00m², o total de juntas será:
1.1 - 2,70m/m² (para quadros de 1,00 x 1,00m)
1.2 - 3,10m/m² (para quadros de 0,80 x 0,80m)
2.0 - Para cômodos acima de 10,00m²:
2.1 - 2,50m/m² (para quadros de 1,00 x 1,00m)
2.2 - 2,90m/m² (para quadros de 0,80 x 0,80m)
Juntas para Pisos de Plaqueamento
13.382.0001-0 | Junta formada de argamassa de cimento e areia, no traço 1:3 com 5 x 5cm | m
13.383.0002-0 | Junta impermeabilizante de hidroasfalto, cimento e areia, no traço 1:1:3 com 2,5 x 2,5cm | m
13.383.0003-0 | Idem item 13.383.0002, com 2 x 2,5cm | m
13.384.0001-0 | Junta gramada com 5cm de largura | m
13.384.0002-0 | Idem item 13.384.0001, com 8cm | m
Pisos de Alta Resistência (Moldado no Local)
Nota: | Pátio de concreto com acabamento de alta resistência vide família 13.373
13.385.0000-0 | Índice geral para fornecimento e assentamentode piso de alta resistência
13.385.0001-0 | Piso de alta resistência, monolítico, moldado no local, em argamassa de cimento e agregados minerais, com espessura de 0,8cm, na cor natural do cimento e 3 polimentos mecânicos. O custo inclui base suporte em argamassa de cimento e areia, no traço 1:3 e servente para confecção, transporte da argamassa e servicos afins e não considera juntas (vide família 13.381) | m²
13.385.0002-0 | Idem item 13.385.0001, na cor preta | m²
13.385.0003-0 | Idem item 13.385.0001, na cor vermelha | m²
13.385.0004-0 | Idem item 13.385.0001, com agregados metálicos | m²
13.385.0005-0 | Rodapé de alta resistência, em argamassa de cimento e agregados minerais, com 10cm de altura, na cor natural do cimento, inclusive 3 polimentos, sendo os cantos salientes boleados, e os reentrantes e junto ao piso em meia cana | m
13.385.0006-0 | Idem item 13.385.0005, na cor preta | m
13.385.0007-0 | Idem item 13.385.0005, na cor vermelha | m
13.385.0008-0 | Degrau de escada de alta resistência, composta de capa e espelho, em argamassa de cimento e agregados minerais, na cor natural do cimento, inclusive 3 polimentos | m
13.385.0009-0 | Idem item 13.385.0008, na cor preta | m
13.385.0010-0 | Idem item 13.385.0008, na cor vermelha | m
Piso de Alta Resistência (Pré-Moldado)
13.385.0050-0 | Piso de alta resistência, para uso interno, em placas pré-moldadas, vibroprensada a 350t, medindo (40 x 40 x 3)cm, confeccionada com agregados minerais(quartzo) e cimento branco estrutural CP60, pigmentos, resistente a radiação ultravioleta, colocado sobre base existente, assentado com argamassa de cimento e areia no traço 3:1(farofa), acabamento em resina de poliuretano, fornecido paletizado e cintado, seguindo a Norma DIN 1100 nos ensaios de tração por compressão diametral e compressão axial, rejuntamento a base de epóxi, base seladora, 4 demãos de cera sistema pionner, e polimento com abrasivos diamantados com grãos 36/40/120/220/440. FORNECIMENTO e COLOCAÇÃO | m²
13.385.0051-0 | Idem item 13.385.0050, exclusive farofa de cimento e areia 3:1, rejuntamento, base seladora, demãos de cera e polimento | m²
13.385.0055-0 | Piso de alta resistência, para uso externo, em placas pré-moldadas, vibroprensada a 350t, medindo 40 x 40 x 3cm, confeccionada com agregados minerais (quartzo) e cimento branco estrutural CP60, pigmentos, resistente a radiação ultravioleta, colocado sobre base existente, assentado com argamassa de cimento e areia no traço 3:1(farofa), acabamento em resina de poliuretano, fornecido paletizado e cintado, seguindo a norma DIN 1100 nos ensaios de tração por compressão diametral e compressão axial. FORNECIMENTO e COLOCAÇÃO | m²
13.385.0056-0 | Idem item 13.385.0055, exclusive, farofa de cimento e areia 3: 1 | m²
13.385.0100-0 | Rodapé de alta resistência, para uso interno, em placas pré-moldadas, vibro prensada a 350t, medindo (10 x 40 x 3)cm, confeccionada com agregados minerais (quartzo) e cimento branco estrutural CP60, pigmentos, resistente a radiação ultravioleta, acabamento em resina de poliuretano, fornecido paletizado e cintado, assentado com argamassa de cimento e areia no traço 3:1(farofa) e espessura de 3cm, rejuntamento a base de epóxi, base seladora e 4 demãos de cera sistema pionner e polimento manual com grãos 36/40/120/220/400, seguindo a norma DIN 1100 nos ensaios de tração por compressão diametral e compressão axial. FORNECIMENTO e COLOCAÇÃO | m
13.385.0101-0 | Idem item 13.385.0100, exclusive farofa de cimento e areia 3:1, rejuntamento, base seladora, demãos de cera e polimento | m
Piso a Base de Resina Epóxi
13.387.0010-0 | Piso de camada monolítica à base de resina epóxi 100% sólidos, sem solvente, com espessura de 3mm, composto de quartzo colorido, uma demão de epóxi de acabamento e a última demão à base resina poliuretano alifática (textura semilisa), inclusive preparo do substrato. FORNECIMENTO e COLOCAÇÃO | m²
13.387.0050-0 | Rodapé de camada monolítica à base de resina epóxi, com perfil arredondado, altura de 7cm, acabamento com pintura à base da mesma resina do piso. FORNECIMENTO e COLOCAÇÃO | m
Pisos Vinílicos
13.390.0020-0 | Piso vinílico em ladrilhos de resina de PVC plastificante, com medidas em torno de 30 x 30cm, homogêneo, com flash, com 2mm de espessura, assentes sobre base existente, devendo atender a ABNT, no que concerne a resistência, ao impacto, solidez, dureza e ação de agentes químicos, inclusive adesivo. FORNECIMENTO e COLOCAÇÃO | m²
13.390.0025-0 | Idem item 13.390.0020, com 3mm de espessura | m²
13.390.0027-0 | Idem item 13.390.0020, em mantas de 2m de largura x 23m de comprimento, espessura de 2mm, reforço em poliuretano ultra resistente, para tráfego intenso, antifungicida e antibacteriano, várias cores, exclusive rodapé | m²
13.390.0028-0 | Idem item 13.390.0020, mesclado ou mesclado com veios passantes | m²
13.390.0030-0 | Idem item 13.390.0020, liso | m²
13.390.0031-0 | Idem item 13.390.0020, liso, 3mm de espessura, linha Chroma | m²
13.390.0035-0 | Idem item 13.390.0020, mesclado com veios passantes em toda a espessura, 7 cores, em placas de (60 x 60)cm, espessura de 2 mm, isento de borracha, uso pesado, Norma EN685 | m²
13.390.0037-0 | Idem item 13.390.0020, heterogêneo, mesclado ou pontilhado, em mantas de 2m de largura x 20m de comprimento, espessura de 2mm, juntas soldadas a quente | m²
13.390.0040-0 | Idem item 13.390.0037, heterogêneo, mesclado ou pontilhado pigmentado | m²
13.390.0042-0 | Idem item 13.390.0020, em mantas de 2m de largura x 20m de comprimento, espessura de 3mm,liso, mesclado ou pontilhado, juntas soldadas a quente | m²
13.390.0045-0 | Idem item 13.390.0020, antiestático, dissipador de energia, mesclado, dimensões de (61 x 61)cm, resistência de 5x108 – 1x109 ohms, composto de fibras condutivas de carbono tipo Paviflor | m²
13.390.0047-0 | Idem item 13.390.0045, resistência de 2,5x104 – 1x106 ohms | m²
13.390.0048-0 | Idem item 13.390.0020, 60 x 60cm, com 2,5mm de espessura, extra alto tráfego, com partícula de quartzo | m²
13.390.0050-0 | Testeira em material vinílico com 6cm de largura. FORNECIMENTO e COLOCAÇÃO | m
13.390.0055-0 | Rodapé de PVC tipo plano ou curvo, com 7,5cm de altura, para pisos vinílicos. FORNECIMENTO e COLOCAÇÃO | m
13.390.0058-0 | Rodapé de PVC tipo hospitalar, plano ou curvo, com 7,5cm de altura, para pisos vinílicos. FORNECIMENTO e COLOCAÇÃO | m
13.390.0070-0 | Suporte curvo e perfil de arremate para piso vinílico. FORNECIMENTO e COLOCAÇÃO | m
13.390.0075-0 | Cordão de solda para fusão a quente, em juntas de pisos vinílicos flexíveis. FORNECIMENTO e ASSENTAMENTO | m
Carpetes e Tapetes
13.395.0010-0 | Forração de piso com carpete de nylon, com 6mm de espessura, sobre base existente | m²
13.395.0011-0 | Idem item 13.395.0010, com 10mm de espessura | m²
13.395.0015-0 | Forração de piso com carpete de 4,5mm de espessura | m²
13.395.0020-0 | Forração de piso com carpete de polipropileno, com superfície de nylon Rhodianyl, construção Tufting, espessura total de 8mm, textura aveludada, modelo Grand Nylon Plus, na cor bege rosado 243, sobre base existente | m²
13.395.0025-0 | Forração de piso com carpete de polipropileno, com filamento contínuo, construção Tufting, 5mm de espessura, textura Boucle Mescla, modelo Austin, na cor Sand 250, sobre base existente | m²
13.395.0026-0 | Idem item 13.395.0025, com fibras de polipropileno e resinas sintéticas, a quente vertical com relevo tipo loop, 6 cores lisas, em rolos de (2 x 30)m | m²
13.395.0040-0 | Forração de piso com tapete em rolo, antialérgico, 6mm de espessura, linha Avanti, modelo Carpett PP33000, na cor castor 8502, sobre base existente | m²
Pisos de Madeira
Nota: | Tratamento de piso de madeira vide itens 05.040.0870, 05.041.0875 e 05.042.0880
13.398.0010-1 | Piso de tacos de ipê ou madeira equivalente, medindo 7 x 21cm, pichados e incrustados com pedriscos, assentes com argamassa de cimento e saibro, no traço 1:6, exclusive serviço de calafate | m²
13.398.0015-0 | Piso de friso de ipê ou madeira equivalente, com 10cm de largura, 2cm de espessura, pregado sobre réguas de madeira de lei de 1.1/2” x 3”, embutidas em concreto | m²
13.398.0016-0 | Piso de friso de ipê ou madeira equivalente com 20 x 2cm, pregado sobre barroteamento ou réguas de madeira de lei a cada 50cm, exclusive barrotes ou réguas | m²
13.398.0017-0 | Régua de madeira de lei de forma trapezoidal com 5 x 3cm, fixada em contrapiso de cimento e areia, no traço 1:3, exclusive o contrapiso | m
13.398.0018-0 | Barrote de madeira de lei de 3” x 4.1/2”, apoiado em pilarete de 20 x 20cm, de alvenaria de tijolos maciços ou outro, exclusive os pilaretes | m
13.398.0020-0 | Rodapé em madeira de lei, com seção de 5 x 2cm, pregado em tacos embutidos na alvenaria | m
13.398.0025-0 | Idem item 13.398.0020, com seção de 7 x 2cm | m
13.398.0030-0 | Rodapé de ipê ou madeira equivalente de 10 x 2cm acabamento boleado, fixado como em 13.398.0020 | m
Pisos de Pedra Portuguesa, Arenito e Ardósia
13.410.0010-0 | Piso de pedra portuguesa, assentado sobre mistura de cimento e saibro, no traço 1:5, inclusive acerto do terreno. FORNECIMENTO e COLOCAÇÃO | m²
13.410.0011-0 | Idem item 13.410.0010, em desenhos simples, com aproximadamente 40% de pedra preta e 60% de pedra branca | m²
13.410.0012-0 | Pedra portuguesa com 60% de pedra branca. FORNECIMENTO sem COLOCAÇÃO | m²
13.410.0015-0 | Idem item 13.410.0010, exclusive acerto do terreno | m²
13.410.0020-0 | Idem item 13.410.0010, em desenho simples, com aproximadamente 25% de pedra preta, 25% de pedra vermelha e 50% de pedra branca, assentado sobre mistura de cimento e saibro no traço 1:5, inclusive acerto do terreno. FORNECIMENTO e COLOCAÇÃO | m²
13.410.0025-0 | Idem item 13.410.0010, em faixa | m²
13.410.0030-0 | Idem item 13.410.0010, em faixa, com pedra portuguesa vermelha | m²
13.413.0010-0 | Piso de pedra são tomé, medindo 30 x 30cm, 38 x 38cm, 48 x 48cm ou 58 x 58cm, com 2cm de espessura, assente com argamassa de cimento, areia e saibro, no traço 1:2:2, com espessura de 3cm. FORNECIMENTO e COLOCAÇÃO | m²
13.413.0011-0 | Idem item 13.413.0010, exclusive argamassa | m²
13.413.0012-0 | Piso de pedra SÃO TOMÉ, medindo 57 x 57cm, tipo furnas/light, assente com argamassa de cimento, areia e saibro, no traço 1:2:2, rejuntamento com cimento branco e corante | m²
13.413.0013-0 | Idem item 13.413.0012, exclusive argamassa e rejuntamento | m²
13.413.0020-0 | Piso de placas de ardósia cor cinza medindo 40 x 40cm, em torno de 1cm de espessura, assente sobre superfície em osso com argamassa de cimento, saibro e areia, no traço 1:2:2 | m²
13.413.0021-0 | Idem item 13.413.0020, exclusive argamassa | m²
13.413.0025-0 | Idem item 13.413.0020, com 30 x 30cm | m²
13.413.0026-0 | Idem item 13.413.0025, exclusive argamassa | m²
13.413.0027-0 | Idem item 13.413.0020, com 25 x 25cm, na cor ferrugem | m²
13.413.0028-0 | Idem item 13.413.0027, exclusive argamassa | m²
13.413.0030-0 | Rodapé de ardósia com altura de 10cm, assente em parede em osso com argamassa de cimento, saibro e areia, no traço 1:2:2 e chapisco de cimento e areia, no traço 1:3 | m
13.413.0031-0 | Idem item 13.413.0030, exclusive argamassa e chapisco | m
13.413.0035-0 | Idem item 13.413.0030, com altura de 7cm | m
13.413.0036-0 | Idem item 13.413.0035, exclusive argamassa e chapisco | m
Pisos de Borracha
13.415.0010-0 | Piso de borracha sintética, SBR, preto, em placas de 50 x 50cm, com 3,0mm de espessura, textura da superfície pastilhada, colocado com cola sobre base existente. FORNECIMENTO e COLOCAÇÃO | m²
13.415.0011-0 | Idem item 13.415.0010, em rolo de 1,40m de largura, superfície grão de arroz | m²
13.415.0015-0 | Rodapé de borracha sintética, SBR, preto, com 7 x 0,3cm, textura da superfície lisa, colocado com cola sobre parede emboçada. FORNECIMENTO e COLOCAÇÃO | m
13.415.0020-0 | Degrau de escada de borracha sintética, SBR, preto, em placas de 50 x 32cm, textura da superfície pastilhada, colocado com cola sobre base existente. FORNECIMENTO e COLOCAÇÃO | m
Piso Tátil de Borracha
Obs.: | 1)Vide piso tátil cerâmico na família 13.333
2) Vide piso alerta em placas marmorizadas na família 13.462
13.416.0010-0 | Piso tátil de borracha, direcional, para pessoas com necessidades específicas, 25 x 25cm, espessura de 5mm, na cor preta, colado sobre base existente. FORNECIMENTO e COLOCAÇÃO | m²
13.416.0015-0 | Piso tátil de borracha, alerta, para pessoas com necessidades específicas, 25 x 25cm, espessura de 5mm, na cor preta, colado sobre base existente. FORNECIMENTO e COLOCAÇÃO | m²
Pisos Sintéticos
13.440.0015-0 | Revestimento em mantas pré-fabricadas, de partículas de borracha aglutinadas com poliuretano especial MDI, submetidas a 40t de compressão e laminados com espessura constante e densidade controlada de 760g/m³, fixada ao contrapiso com adesivo de poliuretano bicomponente e adicionado a 02 (duas) camadas superiores de líquido autonivelante de resina de poliuretano bicomponente na cor vermelha com granulos finos de EPDM (0,5 a 1,5mm de diâmetro) aplicados em spray na proporção de 600g/m² com superficie final sem emenda | m²
13.440.0025-0 | Revestimento em mantas pré-fabricadas, de partículas de borracha aglutinadas com poliuretano especial MDI, submetidas a 40t de compressão e laminados com espessura constante e densidade controlada de 760g/m³, fixada com adesivo de poliuretanobicomponente e adicionado uma camada superior moldada no local de resina de poliuretano também bicomponente autonivelante especial na cor vermelha, recoberta com camada de granulos de borracha especial EPDM de alta resistência ao uso (acima de 1,5 a 3,5mm de diâmetro) | m²
13.440.0030-0 | Revestimento em manta pré-fabricadas de alto impacto para piso de alta resistência, especial para academias e afins, composta de partículas de borracha especial SBR e granulos coloridos de borracha EPDM, aglutinadas com poliuretano MDI, submetidas a 40t de compressão e laminadas com espessura constante de 6mm, dureza shore a 50 e densidade de 1000Kg/m³, colado com adesivo de poliuretano bicomponente a prova d'agua | m²
13.440.0035-0 | Revestimento em manta pré-fabricada composta de partículas selecionadas de borracha SBR e granulos de espuma de poliuretano, aglutinadas com poliuretano MDI, submetida a 40t de compressão e laminadas com espessura constante de 8mm e densidade controlada | m²
Piso Elevado para Aparelhos de Informática
13.460.0010-0 | Piso elevado em torno de 30cm, constituído por placas de madeira aglomerada com mais ou menos 30mm de espessura, com revestimento superior em laminado plástico, apoiado sobre base de alumínio ou aço galvanizado, destinado a aparelhos de informática. FORNECIMENTO e COLOCAÇÃO | m²
13.460.0015-0 | Idem item 13.460.0010, constituído de placas de aço, com revestimento superior em laminado plástico | m²
13.460.0020-0 | Idem item 13.460.0010, em placas de 60 x 60cm, espessura de 40mm, estruturado por suportes telescópicos com altura de 20cm, revestido com laminado plástico | m²
Pisos de Alerta – Placas Marmorizadas
13.462.0010-0 | Piso de alerta em placas marmorizadas vibroprensadas, com acabamento rústico, na cor cinza, inclusive contrapiso com espessura de 3cm. FORNECIMENTO e COLOCAÇÃO | m²
13.462.0015-0 | Piso de alerta em placas marmorizadas vibroprensadas, com acabamento rústico, na cor vermelha, inclusive contrapiso com espessura de 3cm. FORNECIMENTO e COLOCAÇÃO | m²
13.462.0020-0 | Idem item 13.462.0010, exclusive contrapiso | m²
13.462.0025-0 | Idem item 13.462.0015, exclusive contrapiso | m²
Isolamento de Terraços e Câmaras Frigoríficas
13.468.0010-0 | Camada de isolamento executada com blocos de concreto de 10 x 20 x 40cm, capeada com argamassa de cimento e areia, no traço 1:4 | m²
13.469.0010-0 | Idem item 13.468.0010, com blocos de concreto celular de 10 x 30 x 60cm, assentes com argamassa de cimento e saibro, no traço 1:8 | m²
Itens de Reforma
13.001.0100-0 | Recomposição de revestimento externo de pó-de-pedra, cimento e cal hidratada com adição de Rhodopas para consolidação | m²
13.001.0105-0 | Recomposição de revestimento com argamassa de cimento e areia, no traço 1:3 com 3cm de espessura, aditivada com 10% de microssílica | m²
13.001.0106-0 | Idem item 13.001.0105, com 2cm de espessura | m²
13.001.0107-0 | Idem item 13.001.0105, com 1cm de espessura | m²
13.022.0500-0 | Recomposição de revestimento de parede em pastilhas, azulejos e cerâmicas, exclusive estas, inclusive mão-de-obra total e materiais de assentamento e rejuntamento como em 13.025.0010 e 13.024.0010 | m²
13.025.0020-0 | Rejuntamento de azulejos, pastilhas ou ladrilhos, em paredes, com pasta de cimento branco | m²
13.301.0500-0 | Recomposição de piso cimentado, com argamassa de cimento e areia, no traço 1:3, com 2cm de espessura, exclusive base de concreto | m²
13.301.0505-0 | Recomposição de passeio, devido a abertura de vala para assentamento de tubulação, inclusive remoção do material solto, concretagem até 8cm de espessura, acabamento com 2cm de espesssura com argamassa de cimento e areia, no traço 1:4 e carga, transporte e descarga do material excedente até 20km | m²
13.301.0510-0 | Recomposição de piso de concreto simples, com resistência de 15MPa, com 8cm de espessura, inclusive demolição com equipamento de ar comprimido do piso | m²
13.330.0500-0 | Recomposição de piso de cerâmicas, exclusive estas, inclusive mão-de-obra total e materiais de assentamento e rejuntamento como em 13.330.0010 | m²
13.380.0100-0 | Recomposição de piso de marmorite, considerando 1cm de espessura de camada de marmorite e lastro de argamassa com 4cm de espessura, exclusive polimento | m²
13.380.0101-0 | Idem item 13.380.0100, exclusive lastro de argamassa (vide família 13.301) e polimento | m²
13.391.0500-0 | Recomposição de placas de piso de material vinílico ou plástico, exclusive fornecimento do piso, inclusive cola | m²
13.411.0500-0 | Recomposição de pavimentação de pedra portuguesa, assentada com farofa de cimento e saibro, no traço 1:5, inclusive fornecimento do material para rejuntamento, exclusive a pedra | m²
CATEGORIA 14
Esquadrias de
Janelas em PVC
14.001.0001-0 | Janela de PVC, de correr, duas folhas móveis, de 1,20 x 1,20m, exclusive vidros, inclusive ferragens. FORNECIMENTO e COLOCAÇÃO | un
14.001.0002-0 | Janela de PVC, de correr, duas folhas móveis em venezianas e duas folhas móveis em vidro, medindo 1,60 x 1,00m, inclusive acessórios, exclusive vidro. FORNECIMENTO e COLOCAÇÃO | un
14.001.0006-0 | Janela de PVC, de correr, quatro folhas, duas fixas e duas móveis, de 2,00 x 1,20m, exclusive vidros, inclusive ferragens. FORNECIMENTO e COLOCAÇÃO | un
14.001.0011-0 | Janela de PVC, de correr, quatro folhas, duas fixas e duas móveis, de 3,20 x 2,00m, contendo na parte superior bandeira de quatro folhas de 0,80 x 0,50m cada, sendo duas fixas na parte central e duas de projetar tipo maxim-ar nas extremidades, exclusive vidros, inclusive ferragens. FORNECIMENTO e COLOCAÇÃO | un
14.001.0016-0 | Janela de PVC, de projetar, tipo maxim-ar, com uma folha de 0,80 x 0,80m, exclusive vidro, inclusive ferragens. FORNECIMENTO e COLOCAÇÃO | un
Portas em PVC
14.001.0030-0 | Porta de PVC, uma folha com travessa intermediária, de abrir, de 0,80 x 2,10m, exclusive vidro, inclusive ferragens. FORNECIMENTO e COLOCAÇÃO | un
14.001.0035-0 | Porta de PVC, uma folha com travessa intermediária, de abrir, de 0,70 x 2,10m, exclusive vidro, inclusive ferragens. FORNECIMENTO e COLOCAÇÃO | un
14.001.0040-0 | Porta de PVC, uma folha com travessa intermediária, de abrir, de 0,60 x 2,10m, exclusive vidro, inclusive ferragens. FORNECIMENTO e COLOCAÇÃO | un
14.001.0045-0 | Porta de PVC, de correr, duas folhas móveis com travessa intermediária, de 1,60 x 2,10m, exclusive vidros, inclusive ferragens. FORNECIMENTO e COLOCAÇÃO | un
14.001.0050-0 | Porta de PVC, de correr, duas folhas móveis com travessa intermediária, de 1,40 x 2,10m, exclusive vidros, inclusive ferragens. FORNECIMENTO e COLOCAÇÃO | un
14.001.0055-0 | Porta de PVC, de correr, quatro folhas com travessa intermediária, duas fixas e duas móveis, de 2,00 x 2,10m, exclusive vidros, inclusive ferragens. FORNECIMENTO e COLOCAÇÃO | un
14.001.0060-0 | Porta de PVC, reforçada, tipo vai-e-vem, em duas folhas, medindo 1,40 x 2,10m. FORNECIMENTO e COLOCAÇÃO | un
14.001.0065-0 | Porta sanfonada em PVC, vão de 0,80 x 2,10m, inclusive acessórios (puxador e trincos). FORNECIMENTO e COLOCAÇÃO | un
14.001.0070-0 | Porta sanfonada em PVC, vão de 0,60 x 2,10m. FORNECIMENTO e COLOCAÇÃO | un
14.001.0072-0 | Porta sanfonada em PVC, vão de 0,70 x 2,10m. FORNECIMENTO e COLOCAÇÃO | un
14.001.0076-0 | Porta sanfonada em PVC, vão de 1,00 x 2,10m. FORNECIMENTO e COLOCAÇÃO | un
14.001.0080-0 | Porta flexível, medindo 1,40m de largura e 2,10m de altura, com fechamento automático através de molas helicoidais sobrepostas em eixo de aço, estrutura metálica em perfil “V duplo” vertical e horizontal em chapas de ferro com pintura a pó em poliéster texturizada. Nas folhas da porta até a altura de 1200mm, PVC na cor cinza de 5mm de espessura, reforçado internamente com malhas de poliéster para melhor suportar os impactos. Acima desta medida será usado novamente PVC transparente, permitindo uma total visualidade, assim como aproveitamento da luminosidade. Na parte superior da folha, será usado novamente PVC cinza. FORNECIMENTO e COLOCAÇÃO | un
Venezianas em PVC
14.001.0100-0 | Veneziana, com aletas de PVC translúcidas e montantes em alumínio natural. FORNECIMENTO e COLOCAÇÃO | m²
14.001.0105-0 | Veneziana, com aletas de fiberglass e montantes em alumínio natural. FORNECIMENTO e COLOCAÇÃO | m²
14.001.0110-0 | Veneziana, com aletas de PVC translúcidas e montantes em aço galvanizado. FORNECIMENTO e COLOCAÇÃO | m²
14.001.0115-0 | Veneziana, com aletas de fiberglass e montantes em aço galvanizado. FORNECIMENTO e COLOCAÇÃO | m²
14.001.0120-0 | Veneziana, com aletas de PVC translúcidas e montantes em aço pré-pintado. FORNECIMENTO e COLOCAÇÃO | m²
14.001.0125-0 | Veneziana, com aletas de fiberglass e montantes em aço pré-pintado. FORNECIMENTO e COLOCAÇÃO | m²
14.001.0130-0 | Veneziana externa de enrolar, com esteiras em PVC rígido e perfis em ferro galvanizado, inclusive ferragens. FORNECIMENTO e COLOCAÇÃO | m²
Proteção de Cantos e Paredes com Suporte em Alumínio e PVC
14.001.0200-0 | Protetor de cantos, produzido com estrutura interna de suporte em alumínio e PVC, com reforços em neoprene e externamente com capas de vinil de alto impacto com acabamento texturizado, nas cores padronizadas do fabricante, com largura de 5cm e peças com 1,20m e 2,40m. FORNECIMENTO e COLOCAÇÃO | m
14.001.0205-0 | Protetor de cantos, produzido com estrutura interna de suporte em alumínio e PVC, com reforços em neoprene e externamente com capas de vinil de alto impacto com acabamento texturizado, nas cores padronizadas do fabricante, bate-macas tipo reto, com altura de 10cm. FORNECIMENTO e COLOCAÇÃO | m
14.001.0210-0 | Idem item 14.001.205, com altura de 15cm | m
14.001.0212-0 | Idem item 14.001.205, com altura de 20cm | m
14.001.0215-0 | Protetor de cantos, produzido com estrutura interna de suporte em alumínio e PVC, com reforços em neoprene e externamente com capas de vinil de alto impacto com acabamento texturizado, nas cores padronizadas do fabricante, bate-macas tipo corrimão, com altura de 15cm. FORNECIMENTO e COLOCAÇÃO | m
Grade, Portão, Corrimão e Guarda-Corpo em PVC Especial com Acabamento Injetado
14.001.0250-0 | Grade de PVC branco, cinza ou bege, em módulos, com largura e altura variáveis, estruturada em concreto armado injetado e/ou ferro galvanizado, com colunas em perfis quadrados 80x80mm, amarração horizontal com 3 perfis retangulares 50 x 46mm fixados nas colunas através de encaixe e montantes verticais redondos com diâmetro de 32mm espaçadas de 12cm aproximadamente, inclusive ponteiras e/ou tampas de acabamento FORNECIMENTO e COLOCAÇÃO | m²
14.001.0255-0 | Portão de PVC branco, cinza ou bege, com largura e altura variáveis, estruturado em concreto armado injetado e/ou ferro galvanizado, com estrutura em perfis retangulares de 50 x 46mm, amarração horizontal com perfis retangulares de 50 x 46mm e montantes verticais redondos com diâmetro de 32mm espaçadas de 12cm aproximadamente, inclusive roldanas em plástico, fechadura e ponteiras e/ou pontas FORNECIMENTO e COLOCAÇÃO | m²
14.001.0258-0 | Corrimão de PVC branco, cinza ou bege , fixado no piso, em módulos de largura variável e altura de 1,00m, estruturado em concreto armado injetado e/ou ferro galvanizado, com colunas em perfis redondos (colunas de 75mm de diâmetro), amarração horizontal com 3 perfis redondos com 48mm de diâmetro com aproximadamente 23cm de distância vertical entre eles e fixados nas colunas através de encaixe, inclusive tampas de acabamento nas extremidades instaladas. FORNECIMENTO e COLOCAÇÃO | m
14.001.0260-0 | Corrimão de PVC branco, cinza ou bege, fixado nas paredes através de suportes em plástico, altura variável, estruturado em perfis redondos de 48mm de diâmetro, inclusive tampas de acabamento nas extremidades instaladas. FORNECIMENTO e COLOCAÇÃO | m
14.001.0265-0 | Guarda–corpo/Sacadas de PVC branco, cinza ou bege, em módulos, com largura variável e altura de 1,10m, estruturado em concreto armado injetado e/ou ferro galvanizado, com colunas em perfis redondos (colunas de 75mm de diâmetro), amarração horizontal superior e inferior e 2 amarrações horizontais intermediárias com 48mm de diâmetro, montantes verticais em perfis redondos de 32mm de diâmetro com 12cm de espaçamento aproximadamente, inclusive tampas de acabamento nas extremidades instaladas. FORNECIMENTO e COLOCAÇÃO | m
Persiana
14.001.0300-0 | Persiana vertical em PVC, lâmina com largura de 89mm. FORNECIMENTO e COLOCAÇÃO | m²
Portas e Portinholas de Ferro
Obs.: | Vide portas metálicas acústicas no final desta família
14.002.0010-0 | Porta de ferro de tamanho normal, até 1,00m de largura, contorno em barras de 1.1/4” x 5/16”, guarnição em cantoneira de 1.1/2” x 1/8”, inferiormente, almofada de chapa nº 16, nos dois lados com 60cm de altura, na parte superior, postigo móvel para vidro, grade de barras de 5/8”, utilizando dobradiças tipo gonzo, exclusive fechadura. FORNECIMENTO e COLOCAÇÃO | m²
14.002.0012-0 | Idem item 14.002.0010, com as seguintes ferragens: 3 dobradiças de 3” x 4” de ferro galvanizado com pino, bolas e anéis de latão. FORNECIMENTO e COLOCAÇÃO | m²
14.002.0013-0 | Porta de ferro em barras horizontais de 1.1/4” x 1/4” a cada 10cm, contorno do mesmo material, revestida com chapa de ferro galvanizado nº 16, guarnição em cantoneira de 1.1/2” x 1/8”, com fecho para cadeado de 30mm, exclusive este. FORNECIMENTO e COLOCAÇÃO | m²
14.002.0014-0 | Idem item 14.002.0013, sendo o revestimento da chapa, com 60cm de altura | m²
14.002.0020-0 | Porta de enrolar em chapa raiada nº 24, completa, com guias, eixos e molas, com fechadura no centro e cadeado de piso, inclusive este. FORNECIMENTO e COLOCAÇÃO | m²
14.002.0025-0 | Porta de enrolar, em perfís de aço em “U”, 20 x 20mm, formando retângulos vazados, correndo em guias, com enrolamento em eixo horizontal superior, completa, fechamento com cadeado de piso, inclusive este. FORNECIMENTO e COLOCAÇÃO | m²
14.002.0041-0 | Porta de cela em barras verticais de 1”, espaçadas de 10cm, entre eixos correndo 3 barras horizontais de 1.3/4” x 1/2”, contorno da mesma barra, revestida de chapa de ferro galvanizado nº 12 até 60cm de altura, marco em cantoneira de 1.3/4” x 1/4”, com fecho especial para colocação de cadeado, exclusive este, conforme projeto nº 6004/EMOP. FORNECIMENTO e COLOCAÇÃO | m²
14.002.0046-0 | Porta de ferro para subestação transformadora, com uma ou duas folhas, quadro e marco de barras e cantoneiras, revestida de chapa de ferro galvanizado nº 18, com painel superior fechado por tela de arame galvanizado nº 10, malha de 2cm, altura de 30cm, inclusive fecho para colocação de cadeado, exclusive este. FORNECIMENTO e COLOCAÇÃO | m²
14.002.0050-0 | Porta de chapa de ferro galvanizado nº 18 enquadrada em estrutura de tubos de ferro galvanizado de 1.1/2”, com 2,50 a 3,00m de altura e área de 6,00 a 9,00m², em 2 folhas, inclusive fecho para colocação de cadeado, exclusive este. FORNECIMENTO e COLOCAÇÃO | m²
14.002.0052-0 | Portinhola para alçapão, cisterna ou caixa d’água elevada, em chapa de ferro galvanizado nº 16, até 0,80m de altura, com guarnição e alça para fechamento a cadeado, exclusive este. FORNECIMENTO e COLOCAÇÃO | m²
14.002.0053-0 | Portinhola de chapa de ferro galvanizado nº 16, até 0,50m de altura, com guarnição em cantoneira de 3/4” x 1/8” e visor de 20 x 10cm, com alça para fechamento a cadeado, exclusive este. FORNECIMENTO e COLOCAÇÃO | m²
14.002.0054-0 | Portinhola de ferro em barra chata de 1.1/4”, medindo 0,40 x 0,90m. FORNECIMENTO e COLOCAÇÃO | un
Portas Corta-Fogo
14.002.0055-0 | Porta corta-fogo para saída de emergência, medindo 90 x 210 x 5cm, segundo ABNT NBR 11742, classe P-60, chapa de aço, tendo marcos do mesmo material, inclusive 3 pares de dobradiças com mola. FORNECIMENTO e COLOCAÇÃO | un
14.002.0058-0 | Idem item 14.002.0055, sendo P-90 | un
14.002.0059-0 | Idem item 14.002.0055, sendo P-120 | un
Portões de Ferro
14.002.0070-0 | Portão de ferro de uma ou duas folhas com altura de 1,00 a 1,50m e largura de 1,00 a 3,00m, formado por barras verticais de 1.1/4” x 1/4”, espaçadas de 12,5cm, contorno e marcos em barras de 1.1/4” x 3/8”, tendo ao centro uma faixa de chapa de ferro galvanizado nº 16, de 20cm de altura, com fecho para colocação de cadeado, exclusive este. FORNECIMENTO e COLOCAÇÃO | m²
14.002.0071-0 | Portão de chapa de ferro galvanizado, com espessura de 0,5mm, com altura entre 2m e 3m e área total de 6m² a 9m², exclusive fechadura. FORNECIMENTO e COLOCAÇÃO | m²
14.002.0072-0 | Portão de chapa de ferro com estrutura de barras de 1.1/4” x 5/16”, revestida com cantoneira de 3/4" x 1/8” e chapa galvanizada nº 16, com guarnição de cantoneiras de 1.1/4” x 3/16” com dobradiças tipo Gonzo, exclusive fechadura. FORNECIMENTO e COLOCAÇÃO | m²
14.002.0076-0 | Portão de ferro de uma ou duas folhas, em barras verticais de 2” x 3/8”, espaçadas de 10cm e horizontais superior e inferior do mesmo tipo, correndo ao centro uma faixa de chapa de ferro galvanizado nº 16, dupla, conforme projeto nº 6002/EMOP, exclusive fechadura. FORNECIMENTO e COLOCAÇÃO | m²
14.002.0078-0 | Portão de ferro de 2 folhas, sendo uma fixa, medindo 1,50 x 2,00m, em barras de 2” x 3/8”, espaçadas de 10cm, correndo 3 faixas de chapa de ferro galvanizado nº 16, duplas, conforme projeto nº 6003/EMOP, exclusive fechadura. FORNECIMENTO e COLOCAÇÃO | m²
14.002.0081-0 | Portão de ferro, até 1,00m de largura, em barras de 1/2”, espaçadas de 10cm, entre eixos, contorno e marco em barras de 1.1/2” x 1/2”,com uma faixa horizontal em chapa de ferro de 1/8” de espessura, exclusive fechadura. FORNECIMENTO e COLOCAÇÃO | m²
14.002.0082-0 | Portão de uma folha, medindo 1,00 x 2,00m, em tela de arame galvanizado nº 12, malha losango de 5cm, fixada em tubo de ferro galvanizado com diâmetro interno de 2” por barra de 1” x 1/8”, formando quadros de 1,00 x 1,00m, montantes em ferro galvanizado com diâmetro interno de 2”, chumbados em blocos de concreto, exclusive estes e a fechadura. FORNECIMENTO e COLOCAÇÃO | m²
14.002.0084-0 | Portão em estrutura de tubos de ferro galvanizado de 1” e 1.1/2”, com 2 folhas de abrir, fechamento com tela de arame galvanizado nº 12, malha 2”, exclusive fechadura. FORNECIMENTO e COLOCAÇÃO | m²
14.002.0085-0 | Portão de ferro de duas folhas, medindo 1,52 x 3,00m cada, com um montante de cada lado em tubo de ferro galvanizado de 3” e altura de 3m, sendo cada folha formada por 4 tubos de ferro galvanizado de 1.1/4” na vertical, reforçado na parte superior e na inferior por 2 barras chatas de 2” x 3/8” na horizontal e 1 barra chata de 1” x 1/8” inclinada, com fechadura de sobrepor de ferro cromado com cilindro, no alinhamento dos tubos de aço galvanizado de 1.1/4” com 10cm de altura, barras verticais, em aço com diâmetro de 3/4”, espaçamento entre eixos de 0,12m, inclusive fechadura e pintura. FORNECIMENTO e COLOCAÇÃO | un
14.002.0087-0 | Portão em estrutura de tubos de ferro galvanizado de 1” e 1.1/2”, com 2 folhas de abrir, fechamento em chapa de ferro galvanizado nº 16, exclusive fechadura. FORNECIMENTO e COLOCAÇÃO | m²
14.002.0088-0 | Portão de ferro, em 2 folhas, medindo 2,10 x 1,60m cada uma, em barras verticais em aço redondo de 1/2", espaçados de 15cm, contorno em barra chata de 2” x 5/8”, inclusive fechadura e pintura. FORNECIMENTO e COLOCAÇÃO | un
14.002.0089-0 | Portão de ferro, em 2 folhas, medindo 2,27 x 2,20m cada uma, em barras verticais em aço redondo de 3/4", espaçamento entre eixos de 0,12m, contorno em barra de aço 2” x 1/2”, inclusive fechadura e pintura. FORNECIMENTO e COLOCAÇÃO | un
14.002.0092-0 | Portão de ferro, medindo 2,00 x 2,90m, sendo 1m fixo e 1m móvel, em barras verticais de ferro com diâmetro de 3/4", com espaçamento entre eixos de 0,12m, contorno em barras de 2” x 1/2", inclusive fechadura e pintura. FORNECIMENTO e COLOCAÇÃO | un
14.002.0095-0 | Portão de ferro em 2 folhas, medindo 2,27 x 3,00m, em barras verticais em aço com diâmetro de 3/4”, espaçamento entre eixosde 0,12m, contorno em barra chata de aço de 2” x 1/2”, inclusive fechadura e pintura. FORNECIMENTO e COLOCAÇÃO | un
14.002.0096-0 | Portão em 2 folhas, medindo 3,00 x 1,20m, constituindo-se de 2 quadros com 2 travamentos horizontais em tubo de ferro galvanizado de 4”, fixados em montantes do mesmo material, exclusive fechadura e pintura. FORNECIMENTO e COLOCAÇÃO | un
14.002.0097-0 | Portão de ferro, medindo 4,00 x 3,30m, construídos em tubos de ferro galvanizado com costura de 2.1/2”, espaçados a cada 13cm (espaço livre), 2 folhas, contendo 2 diagonais de barra chata de 2” x 1/4”, terminados na parte superior e inferior por barra chata de 3” x 1/4”, exclusive fechadura. FORNECIMENTO e COLOCAÇÃO | m²
14.002.0098-0 | Portão de ferro em 2 folhas, medindo 4,30 x 2,73m, com 4 barras quadradas horizontais e 2 barras verticais nos extremos de cada folha, todas com 1.1/2” x 1.1/2”. Entre os montantes extremos de cada folha 11 barras de 3/4” eqüidistantes. No terço inferior de cada folha barras chatas de 3/4” x 1/2” dobradas no formato “S”. Sobre cada barra vertical de 3/4” será colocada uma lança e sobre o batente central 1 pinha. As barras verticais de 3/4” levam 3 e 4 anuetos alternadamente, inclusive fechadura e pintura. FORNECIMENTO e COLOCAÇÃO | un
14.002.0099-0 | Portão de ferro, medindo 5,87 x 2,08m, sendo 2 folhas fixas de 1,10 x 1,98m cada, formadas por quadro de ferro galvanizado de 2”, 2 verticais e 4 horizontais e 7 barras verticais e 2 inclinadas de 1” x 1/4” e 2 folhas de abrir de 1,61 x 1,98m cada, formadas por quadro de ferro galvanizado de 2” (2 verticais e 4 horizontais) e 14 barras verticais e 2 inclinadas de 1” x 1/4", tendo 4 montantes de ferro galvanizado de 3” com enchimento de concreto e chumbados em cinta de concreto, exclusive esta, inclusive fechadura e pintura. FORNECIMENTO e COLOCAÇÃO | un
Basculantes e Janelas de Ferro
14.002.0105-0 | Basculante de ferro de 0,50 x 0,30m em cantoneira de 3/4” x 1/8”,com uma báscula em cantoneira de 5/8” x 1/8”, com alavanca de comando com punho cromado. FORNECIMENTO e COLOCAÇÃO | un
14.002.0108-0 | Idem item 14.002.0105, de 0,50 x 0,50m | un
14.002.0110-0 | Basculante de ferro em caixilho de cantoneira de 7/8” ou 3/4”, para área maior que 0,50m² e menor que 3,75m², em um, dois ou três módulos, básculas de cantoneira de 3/4” ou 5/8”, alavanca com punho cromado. FORNECIMENTO e COLOCAÇÃO | m²
14.002.0113-0 | Janela com 4 módulos de basculantes de ferro, dispostos horizontalmente, enquadrados em estrutura de madeira de lei, sendo os módulos formados por elementos de 75 x 150cm, com 8 básculas, em caixilhos de cantoneira de 7/8” x 1/8”, básculas de 3/4” x 1/2” e fixados em quadros de madeira de lei com 5 x 10cm de seção, exclusive peitoril. FORNECIMENTO e COLOCAÇÃO | m²
14.002.0120-0 | Janela basculante em ferro confeccionado em cantoneira de aço tipo “L” de 3/4” x 3/4” x 1/8”, perfil “T” de 3/4” x 1/8”, fixado em contramarco metálico tipo “U” de 1” x 3”, marco em duplo perfil “U” de 1/2” x 3”, batentes em barra chata de 1/2” x 1/8”, incluindo alavanca cromada e pintura com primer anticorrosivo, exclusive pintura esmalte e vidros de 6mm. FORNECIMENTO e COLOCAÇÃO | m²
Grades de Ferro
14.002.0125-0 | Grade em tubo de ferro galvanizado de 4” em módulos de 3,00 x 1,20m, constituindo-se cada módulo por 2 montantes de 1,20m de altura e 2 travamentos horizontais com 3m. FORNECIMENTO e COLOCAÇÃO | un
14.002.0131-0 | Grade pantográfica de ferro para janelas ou portas, em perfis “U” de 3/4”, com altura até 2,20m, correndo sobre canaletas e guias, com fecho para colocação de cadeado, exclusive este.FORNECIMENTO e COLOCAÇÃO | m²
14.002.0132-0 | Grade de ferro com montantes de barras chatas de 2” x 3/8” a cada 2,00m e barras chatas de 1.1/2” x 3/8” a cada 10cm, intercaladas por pequenas barras chatas de 1.1/2” x 3/8” a cada 5cm, exclusive baldrame de concreto. FORNECIMENTO e COLOCAÇÃO | m²
14.002.0133-0 | Grade de ferro formada de barras verticais de 1.1/2” x 3/8”, horizontais de 2” x 3/8”, com montantes de 1.1/2” x 1.1/2” a cada 2,00m, conforme projeto nº 6005/EMOP. FORNECIMENTO e COLOCAÇÃO | m²
14.002.0134-0 | Grade de ferro articulada para proteção de escada, executada em vergalhões de 3/8” e contorno em cantoneira de 1”. FORNECIMENTO e COLOCAÇÃO | m²
14.002.0155-0 | Grade de ferro, altura de 1,20m, em barras verticais quadradas de 5/8” e espaçadas de 12,5cm, centro a centro, soldadas em duas barras, superior e inferior de 1.1/2” x 1/4”, montantes a cada 1,50m em barras de 1.1/2” x 3/8”. FORNECIMENTO e COLOCAÇÃO | m
14.002.0156-0 | Grade de fechamento, altura de 1,50m, executada com chapa expandida de aço carbono galvanizado , de 1,50 x 1,93m com espessura de 3/16”, fixada sobre montantes de tubo de ferro galvanizado de diâmetro 1.1/2” a cada 2,00m, com carapuças do mesmo material, sendo a grade soldada nos dois lados, exclusive material de concretagem dos tubos. FORNECIMENTO e COLOCAÇÃO | m
14.002.0158-0 | Grade para solário de prisão, em barras de aço 1020 de D=1” a cada 0,075m, soldadas em perfil I de 4” x 2.5/8” (alma 1cm), protegida por tela de arame galvanizado, fio 12, malha de 1”, também soldada sobre a grade. FORNECIMENTO e COLOCAÇÃO | m²
14.002.0161-0 | Grade para prisão em barras verticais de 1”, espaçadas a cada 10cm, entre eixos, e horizontais de 1.3/4” x 1/2” a cada 50cm, sendo o contorno do mesmo material. FORNECIMENTO e COLOCAÇÃO | m²
14.002.0162-0 | Grade para proteção de subestação elétrica, em tela de arame galvanizado nº 12, malha de 1”, formando quadros contornados por cantoneiras de ferro de 3/4” x 3/4” x 1/8”, fixados em montantes de tubos galvanizados com diâmetro de 2”. FORNECIMENTO e COLOCAÇÃO | m²
14.002.0166-0 | Grade de aço com barras redondas de 3/4" na vertical, espaçadas de 10cm, fixadas em barras chatas de 2” x 3/8”. FORNECIMENTO e COLOCAÇÃO | m²
Gradil de Ferro
14.002.0180-0 | Gradil em barras de aço, com diâmetro de 1/2”, espaçados de 15cm, montantes em aço redondo de 2” e 2 barras chatas de 2” x 5/8” horizontais, tendo 2,50m de largura e 1,60m de altura, inclusive pintura. FORNECIMENTO e COLOCAÇÃO | un
14.002.0182-0 | Gradil em barras de aço com diâmetro de 3/4”, formando módulos de 2,00m, com 1,80m de altura, inclusive pintura. FORNECIMENTO e COLOCAÇÃO | un
14.002.0184-0 | Gradil em barras de aço de 3/4”, espaçadas de 12cm, montantes em barra quadrada de 2” e 2 barras chatas de 2” x 1/2” horizontais, tendo 2,00m de largura e 1,35m de altura, inclusive pintura. FORNECIMENTO e COLOCAÇÃO | un
14.002.0186-0 | Gradil de ferro, altura de 0,85m, com montantes a cada 1,30m em barras verticais quadradas de 1” x 1”, fixadas em blocos de concreto de 0,20 x 0,20 x 0,20m, soldadas em 2 barras horizontais, superior e inferior, de 1.1/2” x 3/8”, inclusive pintura. FORNECIMENTO e COLOCAÇÃO | m
14.002.0187-0 | Gradil de ferro, altura de 1,20m, em barras verticais quadradas de 5/8” e espaçadas de 12,50cm, soldadas em duas barras, superior e inferior de 1.1/2” x 1/4”, montantes a cada 1,50m em barras de 1.1/2” x 3/8”, inclusive pintura. FORNECIMENTO e COLOCAÇÃO | m
14.002.0188-0 | Gradil em tubo de ferro galvanizado com costura de 1.1/4”, com altura útil de 2,00m, espaçados de 17cm de centro a centro e chumbados em cinta de concreto, exclusive esta, barra chata de 1.1/2” x 3/8”, fixada na extremidade superior dos tubos e no alinhamento dos tubos de ferro liso de 3/8”, com 10cm de altura, inclusive pintura. FONECIMENTO e COLOCAÇÃO | m
14.002.0189-0 | Gradil em tubo de ferro galvanizado com costura de 2.1/2”, com altura útil de 3,30m, espaçados de 13cm, chumbados em cinta de concreto (exclusive esta), sendo o conjunto terminado na parte superior por barra chata de 3” x 1/4” e pontaletes de proteção de ferro com diâmetro de 1/2” e 10cm de comprimento, espaçados de 19cm. FORNECIMENTO e COLOCAÇÃO | m
14.002.0190-0 | Gradil de ferro confeccionado em barra redonda de 5/8”, inclusive pintura. FORNECIMENTO e COLOCAÇÃO | m²
14.002.0191-0 | Gradil de ferro em módulos de 1,13m de comprimento com altura de 1,00m, tendo 9 barras quadradas de 3/8” espaçados de 12cm eixo a eixo, montantes em barras chatas de 2” x 3/4” e 2 barras horizontais de 3” x 3/8” distanciadas de 95cm, chumbados sobre bloco de concreto (exclusive este), inclusive pintura. FORNECIMENTO e COLOCAÇÃO | un
14.002.0192-0 | Gradil de ferro em módulos de 2,24m de comprimento com altura de 1,20m, tendo 14 ferros redondos de 1/2” espaçados de 14cm eixo a eixo, montantes duplos de barras chatas de 1.1/2” x 1/2” e 2 barras horizontais de 1.1/2” x 3/8” distanciadas de 85cm, chumbados sobre mureta, cordão ou bloco de concreto, exclusive estes, inclusive pintura. FORNECIMENTO e COLOCAÇÃO | un
14.002.0193-0 | Gradil de ferro em módulos de 2,80m de largura com altura de 1,50m, 14 barras verticais de 1.1/4” equidistantes, 2 barras chatas horizontais de 2.1/2” x 5/8”, estas soldadas no montante, exclusive este, em cada barra vertical será colocada 1 ponta de lança e 4 anuetos, inclusive pintura. FORNECIMENTO e COLOCAÇÃO | un
14.002.0194-0 | Gradil de ferro em módulos de 2,44m de largura com altura de 2,32m, 15 barras verticais de 3/4” equidistantes, um montante de ferro galvanizado de 3” e barras chatas horizontais de 1.1/2” x 1/2”, em cada barra vertical de 3/4” será colocada 1 lança e anuetos e sobre o montante uma pinha, este montante será chumbado em cinta de concreto (exclusive esta), inclusive pintura. FORNECIMENTO e COLOCAÇÃO | un
14.002.0195-0 | Gradil de ferro em módulos de 2,10m de comprimento com altura de 2,60m, barra redonda de 5/8”, barra chata de 1.1/2” x 1/4”, tubo de ferro galvanizado de 3”, inclusive pintura. FORNECIMENTO e COLOCAÇÃO | un
14.002.0196-0 | Gradil de ferro em módulos de 2,44m de largura com altura de 2,72m, 15 barras verticais de 3/4” equidistantes, um montante de ferro galvanizado de 3” e barras chatas horizontais de 1.1/2” x 1/2”, em cada barra vertical de 3/4” será colocada 1 lança e anuetos e sobre o montante uma pinha, inclusive pintura. FORNECIMENTO e COLOCAÇÃO | un
14.002.0197-0 | Gradil em módulos de 1454 x 1650mm, com pintura eletrostática em poliéster nas cores grafite, vermelho, vinho, amarelo, laranja ou prata, malha de 60 x 132mm, barra portante de 26 x 2mm, fio 5, montantes de 2000 x 75 x 8mm, ponta de lança em perfil “U” de (34 x 30 x 3 x 1640)mm e parafusos. FORNECIMENTO e COLOCAÇÃO | un
14.002.0198-0 | Gradil tubular medindo 3,35 x 2,00m, em tela de chapa de metal expandido, malha losangular de 150 x 56mm, chapa de ferro galvanizada a fogo de 1/8”, emoldurada por tubos de ferro galvanizados de 1.1/2”, fixado em estruturas de concreto (exclusive esta) através de 16 parafusos galvanizados. FORNECIMENTO e COLOCAÇÃO | m
14.002.0199-0 | Gradil eletrofundido tipo orsometal, na malha 65 x 132mm e barra portante 25 x 2mm, fio 5, montantes 2120 x 76 x 8mm, parafusos, pintura eletrostática nas cores verde ou cinza, inclusive MONTAGEM | m²
14.002.0200-0 | Gradil nylofor 3D, executado em painel de aço galvanizado, soldado (gramatura mínima de 40g/m²), malha retangular de 200 x 50mm e fio de aço com bitola de 5mm, fixado por fixadores de poliamida e parafusos em aço inox M6 tipo Allen, em poste de aço galvanizado de 60 x 40mm (gramatura mínima de 275g/m²), chumbados em base de concreto, exclusive esta, revestidos em poliéster por processo de pintura eletrostática, espessura mínima de 100 microns (gradil e poste), nas cores verde ou branca. FORNECIMENTO e COLOCAÇÃO | m²
Guarda-Corpo de Ferro
14.002.0205-0 | Guarda-corpo de ferro em lances de 3,00 a 4,00m e 1,00m de altura, com 4 montantes de barras de 2” x 3/4”, chumbados no concreto, corrimão em 2 barras sobrepostas de 3” x 1/2” e 2” x 3/8”, duas travessas horizontais em barras de 1.1/4” x 3/8”, soldadas nos montantes, uma distante 0,34m do piso e a outra a 0,33m desta e do corrimão. FORNECIMENTO e COLOCAÇÃO | m
14.002.0206-0 | Guarda-corpo de ferro em lances de 3,00 a 4,00m e 1,00m de altura, com 4 montantes de barras de 2” x 3/4”, chumbados no concreto, corrimão em duas barras superpostas de 3” x 1/2” e 2” x 3/8”, barras verticais de 1/2” x 1/2” espaçadas de 6cm, soldadas no corrimão e na barra inferior, esta de 2” x 1/2”, a 10cm do piso. FORNECIMENTO e COLOCAÇÃO | m
14.002.0207-1 | Guarda-corpo metálico com 1,00m de altura, em módulos de 1,88m com montantes em chapa de aço USI-SAC 350, chumbado no concreto através de chumbadores de aço inoxidável, interligados por dois tubos horizontais superiores com diâmetro de 2.1/2” e dois tubos horizontais inferiores com diâmetro de 1” em aço galvanizado, inclusive pintura. FORNECIMENTO e COLOCAÇÃO | m
14.002.0208-0 | Guarda-corpo de ferro galvanizado, com módulo de 2,20m de comprimento, com dois tubos de 2” na horizontal, pilaretes de concreto com seção 20 x 20cm e 1,00m de altura, inclusive todos os materiais e pintura. FORNECIMENTO e COLOCAÇÃO | m
14.002.0209-0 | Guarda-corpo de ferro galvanizado, com módulo de 2,00m de comprimento, com um tubo de 3” e dois de 1.1/4” na horizontal, pilaretes de concreto com seção quadrada de 20cm e 1,05m de altura, inclusive todos os materiais e pintura dos tubos. FORNECIMENTO e COLOCAÇÃO | m
14.002.0210-0 | Guarda-corpo de tubo de ferro galvanizado com dois montantes em tubo de 1”, uma travessa superior em tubo de 2” e duas travessas inferiores em tubo de 1”, em módulos de 2,20m de comprimento e 1,00m de altura, inclusive pintura. FORNECIMENTO e COLOCAÇÃO | un
14.002.0211-0 | Guarda-corpo com 1,00m de altura, em tela de arame galvanizado nº12, malha losango de 5cm, fixada em tubos de ferro galvanizado com diâmetro interno de 2.1/2” na horizontal superior e diâmetro interno de 2” na horizontal inferior e na vertical, inclusive pintura dos tubos. FORNECIMENTO e COLOCAÇÃO | m
14.002.0212-0 | Guarda-corpo de tubos de aço galvanizado soldados, formando módulos de 2,20m de comprimento e 1,00m de altura, com 3 montantes de 2” de diâmetro chumbados no concreto, travessa superior de 2” e travessa inferior e intermediária de 1”. FORNECIMENTO e COLOCAÇÃO | m
14.002.0213-0 | Guarda-corpo de tubos de aço galvanizado de 2”, formando quadrados de 2,20m de comprimento e 1,10m de altura, com montantes soldados em chapa de aço de 15cm x 15cm x 5/16”, fixados no piso ou parede, dotado de tela de arame galvanizado de fio ondulado nº8 e malha quadrada de 20 x 20mm fixada em perfis “L” de 1.1/2” x 1.1/2”, com acabamento em barras de aço de 1” x 3/16”. FORNECIMENTO e COLOCAÇÃO | un
14.002.0214-0 | Guarda-corpo de 1,50m de comprimento e 1,20m de altura, montantes em tubo de aço galvanizado de 3”, perfil retangular galvanizado de 5 x 3cm, 2 tubos de aço galvanizado de 1” na horizontal, tela em chapa de metal expandido em ferro com malha losangular, moldura em cantoneiras de abas iguais de 3/4” x 1/8”, inclusive pintura de todo o conjunto. FORNECIMENTO e COLOCAÇÃO | un
Corrimão de Ferro e Aço Inox
14.002.0220-0 | Corrimão de tubo de ferro galvanizado de 1.1/4”, preso por chumbadores a cada metro. FORNECIMENTO e COLOCAÇÃO | m
14.002.0225-0 | Corrimão de tubo de aço inoxidável, diâmetro 4”, com guarda-corpo em vidro, exclusive este, fixado em montantes de tubo de aço inoxidável escovado, diâmetro de 2.1/2”, altura 1,00m, envolvendo tubo metalon de 1.1/4”. FORNECIMENTO e COLOCAÇÃO | m
Proteções de Janela, Portas (Bate-Maca), Vãos e Arestas em Ferro
Obs.: | Vide proteção de arestas em alumínio nos itens 14.003.0250 a 0260 e de porta no item 14.003.0265
14.002.0227-0 | Quadro para proteção de janela ou aparelhos de ar condicionado, formada de barras quadradas de 3/8”, chumbadas na alvenaria. FORNECIMENTO e COLOCAÇÃO | m²
14.002.0230-0 | Quadro para proteção de janela, com tela de arame galvanizado nº 12, malha de 1”, fixada em grade de ferro em cantoneira e barra de 3/4” x 1/8” de seção, espaçadas vertical e horizontalmente de 50cm, chumbada na alvenaria. FORNECIMENTO e COLOCAÇÃO | m²
14.002.0232-0 | Quadro de proteção de vão em cantoneira de aço com abas iguais de 5/8” x 1/8”, tela de aço, fio 12, malha de 2,5 x 2,5cm e tela tipo mosqueteiro em polietileno. FORNECIMENTO e COLOCAÇÃO | m²
14.002.0235-0 | Proteção para porta em aço escovado, chapa nº 14, com 90cm de altura. FORNECIMENTO e COLOCAÇÃO | m
14.002.0240-0 | Idem item 14.002.0235, com 30cm de altura | m
14.002.0242-0 | Idem item 14.002.0235, com 20cm de altura | m
14.002.0244-0 | Idem item 14.002.0235, com 15cm de altura | m
14.002.0246-0 | Proteção de canto de parede (aresta viva) com cantoneira 2” x 2” x 1/4”. FORNECIMENTO e COLOCAÇÃO | m
Escada e Suporte para Ar Condicionado em Ferro
14.002.0250-0 | Escada de marinheiro, com largura de 0,40m, executada em barras de ferro de 1.1/2” x 1/4”, sendo os degraus em ferro redondo de 5/8”, espaçados de 30cm. FORNECIMENTO e COLOCAÇÃO | m
14.002.0254-0 | Escada de ferro de 3/4”, com 3m de altura, considerando 10 degraus espaçados de 30cm. FORNECIMENTO e COLOCAÇÃO | un
14.002.0260-0 | Suporte para aparelhos de ar condicionado de 1 a 2HP, em cantoneira de ferro de 1.1/4” x 1/8”. FORNECIMENTO e COLOCAÇÃO | un
Prateleiras em Chapa de Aço
14.002.0280-0 | Prateleira em chapa de aço preta, lisa, nº 24, 60cm de largura, pintura eletrostática preta, tratamento antiferrugem. FORNECIMENTO e COLOCAÇÃO | m
14.002.0283-0 | Idem item 14.002.0280, com 50cm de largura | m
14.002.0285-0 | Idem item 14.002.0280, com 40cm de largura | m
Diversos em Ferro
14.002.0372-0 | Barra de ferro vertical de 1.1/4” com 1,50m de altura, fixadas em 2 barras horizontais de 2.1/2” x 5/8”, exclusive estas, inclusive 1 ponta de lança e 4 anuetos. FORNECIMENTO e COLOCAÇÃO | un
14.002.0373-0 | Estrutura de fixação de quadros constituído por barra chata de ferro de 2” x 3/8”. FORNECIMENTO e COLOCAÇÃO | m
14.002.0374-0 | Estrutura de sustentação para gaiolas, em módulo de 1,80m com 2 barras quadradas de 1” em paralelo, com 2 montantes em tubo de ferro galvanizado de 3”, sendo 0,50m livre e 0,20m enterrado. FORNECIMENTO e COLOCAÇÃO | un
14.002.0375-0 | Estrutura de sustentação para gaiolas, em módulo de 1,80m com 2 barras quadradas de 1” em paralelo, com 2 montantes em tubo de ferro galvanizado de 3”, sendo 3,00m livres e 0,50m enterrado. FORNECIMENTO e COLOCAÇÃO | un
14.002.0376-0 | Gaiola de 1,50 x 1,50 x 2m montada em estrutura de cantoneira de ferro por 1.1/2” x 1.1/2” x 3/16”. FORNECIMENTO e COLOCAÇÃO | un
14.002.0377-0 | Gaveta em chapa de aço de 1/2” nas dimensões de altura de 10cm, largura de 20cm e comprimento de 30cm. FORNECIMENTO e COLOCAÇÃO | un
14.002.0380-0 | Pinha de ferro fundido com 35cm de altura, fixada em montante de ferro, exclusive este. FORNECIMENTO e COLOCAÇÃO | un
14.002.0383-0 | Ponta de lança de ferro fundido com 12cm de altura, fixada em barra redonda de 1.1/4”, exclusive esta. FORNECIMENTO e COLOCAÇÃO | un
Tampa de Ferro
14.002.0385-0 | Tampa de ferro para caixa de água, em chapa nº 18, com diâmetro 1,10m e 10cm de altura de virada. FORNECIMENTO e COLOCAÇÃO | un
14.002.0390-0 | Tampa de ferro pintada, em chapa nº 18, de 1,20 x 1,20m e 0,20m de altura de virada. FORNECIMENTO e COLOCAÇÃO | un
Portas em Chapa de Aço com Adição de Cobre
14.002.0400-0 | Porta balcão de abrir em aço laminado a frio com adição de cobre, em 4 folhas, sendo 2 folhas externas em veneziana e as 2 folhas internas com divisões horizontais, pintada com tinta primer, com largura e altura aproximadas de 1,20 x 2,10m, inclusive fechadura de cilindro, dobradiças, trincos e puxadores, exclusive vidro. FORNECIMENTO e COLOCAÇÃO | un
14.002.0402-0 | Porta de abrir em aço laminado a frio com adição de cobre, tipo veneziana, pintada com tinta primer, com largura e altura aproximadas de 0,80 x 2,10m, inclusive fechadura de cilindro e dobradiças. FORNECIMENTO e COLOCAÇÃO | un
14.002.0404-0 | Porta de abrir em aço laminado a frio com adição de cobre, com almofada e divisões horizontais, pintada com tinta primer, com largura e altura aproximadas de 0,80 x 2,10m, inclusive fechadura de cilindro e dobradiças, exclusive vidro. FORNECIMENTO e COLOCAÇÃO | un
14.002.0406-0 | Porta de abrir em aço laminado a frio com adição de cobre, quadriculada, pintada com tinta primer, com largura e altura aproximadas de 0,80 x 2,10m, inclusive fechadura de cilindro e dobradiças, exclusive vidro. FORNECIMENTO e COLOCAÇÃO | un
14.002.0408-0 | Porta de abrir em aço laminado a frio com adição de cobre, com almofada e básculas, pintada com tinta primer, com largura e altura aproximadas de 0,80 x 2,10m, inclusive fechadura de cilindro e dobradiças, exclusive vidro. FORNECIMENTO e COLOCAÇÃO | un
14.002.0410-0 | Porta de abrir em aço laminado a frio com adição de cobre, em duas folhas, com divisões horizontais, pintada com tinta primer, com largura e altura aproximadas de 1,40 x 2,10m, inclusive fechadura de cilindro e dobradiças. FORNECIMENTO e COLOCAÇÃO | un
14.002.0412-0 | Porta de correr em aço laminado a frio com adição de cobre, em quatro folhas, quadriculada, pintada com tinta primer, com largura e altura aproximadas de 2,00 x 2,10m, inclusive fechadura de cilindro e puxadores, exclusive vidro. FORNECIMENTO e COLOCAÇÃO | un
14.002.0414-0 | Porta de abrir em aço laminado a frio com adição de cobre, tipo veneziana, pintada com tinta primer, com largura e altura aproximadas de 0,60 x 2,10m, inclusive fechadura de cilindro e dobradiças. FORNECIMENTO e COLOCAÇÃO | un
14.002.0416-0 | Porta de abrir em aço laminado a frio com adição de cobre, tipo veneziana, pintada com tinta primer, com largura e altura aproximadas de 0,70 x 2,10m, inclusive fechadura de cilindro e dobradiças. FORNECIMENTO e COLOCAÇÃO | un
Janelas em Chapa de Aço com Adição de Cobre
14.002.0430-0 | Janela basculante em aço laminado a frio com adição de cobre, de 1 seção com 1 báscula, medindo 0,40 x 0,60m, pré-pintada, completa, com 2 quadros fixos, sendo um superior e um inferior, exclusive vidro. FORNECIMENTO e COLOCAÇÃO | un
14.002.0432-0 | Janela basculante em aço laminado a frio com adição de cobre, de 1 seção com 2 básculas, medindo 0,60 x 0,60m, pré-pintada, completa, com 2 quadros fixos, sendo um superior e um inferior, exclusive vidro. FORNECIMENTO e COLOCAÇÃO | un
14.002.0434-0 | Janela basculante em aço laminado a frio com adição de cobre, de 1 seção com 2 básculas, medindo 0,60 x 0,80m, pré-pintada, completa, com 2 quadros fixos, sendo 2 partes laterais fixas sem divisões, sendo um superior e um inferior, exclusive vidro. FORNECIMENTO e COLOCAÇÃO | un
14.002.0436-0 | Janela basculante em aço laminado a frio com adição de cobre, de 1 seção com 2 básculas, medindo 0,60 x 1,00m, pré-pintada, completa, com 2 quadros fixos, sendo 2 partes laterais fixas sem divisões, sendo um superior e um inferior, exclusive vidro. FORNECIMENTO e COLOCAÇÃO | un
14.002.0438-0 | Janela basculante em aço laminado a frio com adição de cobre, de 1 seção com 2 básculas, medindo 0,60 x 1,20m, pré-pintada, completa, com 2 quadros fixos, sendo 2 partes laterais fixas sem divisões, sendo um superior e um inferior, exclusive vidro. FORNECIMENTO e COLOCAÇÃO | un
14.002.0440-0 | Janela basculante em aço laminado a frio com adição de cobre, de 1 seção com 2 básculas, medindo 0,60 x 1,50m, pré-pintada, completa, com 2 quadros fixos, sendo 2 partes laterais fixas sem divisões, sendo um superior e um inferior, exclusive vidro. FORNECIMENTO e COLOCAÇÃO | un
14.002.0442-0 | Janela basculante em aço laminado a frio com adição de cobre, de 1 seção com 3 básculas, medindo 0,80 x 0,60m, pré-pintada, completa, com 2 quadros fixos, sendo 2 partes laterais fixas com divisões, sendo um superior e um inferior, exclusive vidro. FORNECIMENTO e COLOCAÇÃO | un
14.002.0444-0 | Janela basculante em aço laminado a frio com adição de cobre, de 1 seção com 3 básculas, medindo 0,80 x 0,80m, pré-pintada, completa, com 2 quadros fixos, sendo 2 partes laterais fixas com divisões, sendo um superior e um inferior, exclusive vidro. FORNECIMENTO e COLOCAÇÃO | un
14.002.0446-0 | Janela basculante em aço laminado a frio com adição de cobre, de 1 seção com 3 básculas, medindo 0,80 x 1,00m, pré-pintada, completa, com 2 quadros fixos, sendo 2 partes laterais fixas com divisões, sendo um superior e um inferior, exclusive vidro. FORNECIMENTO e COLOCAÇÃO | un
14.002.0448-0 | Janela basculante em aço laminado a frio com adição de cobre, de 1 seção com 3 básculas, medindo 0,80 x 1,20m, pré-pintada, completa, com 2 quadros fixos, sendo 2 partes laterais fixas com divisões, sendo um superior e um inferior, exclusive vidro. FORNECIMENTO e COLOCAÇÃO | un
14.002.0450-0 | Janela basculante em aço laminado a frio com adição de cobre, de 1 seção com 4 básculas, medindo 1,00 x 0,80m, pré-pintada, completa, com 2 quadros fixos, sendo 2 partes laterais fixas com divisões, sendo um superior e um inferior, exclusive vidro. FORNECIMENTO e COLOCAÇÃO | un
14.002.0452-0 | Janela basculante em aço laminado a frio com adição de cobre, de 1 seção com 4 básculas, medindo 1,00 x 1,00m, pré-pintada, completa, com 2 quadros fixos, sendo 2 partes laterais fixas com divisões, sendo um superior e um inferior, exclusive vidro. FORNECIMENTO e COLOCAÇÃO | un
14.002.0454-0 | Janela basculante em aço laminado a frio com adição de cobre, de 1 seção com 4 básculas, medindo 1,00 x 1,20m, pré-pintada, completa, com 2 quadros fixos, sendo 2 partes laterais fixas com divisões, sendo um superior e um inferior, exclusive vidro. FORNECIMENTO e COLOCAÇÃO | un
14.002.0456-0 | Janela basculante em aço laminado a frio com adição de cobre, de 1 seção com 4 básculas, medindo 1,00 x 1,50m, pré-pintada, completa, com 2 quadros fixos, sendo 2 partes laterais fixas com divisões, sendo um superior e um inferior, exclusive vidro. FORNECIMENTO e COLOCAÇÃO | un
14.002.0458-0 | Janela basculante em aço laminado a frio com adição de cobre, de 1 seção com 5 básculas, medindo 1,20 x 1,00m, pré-pintada, completa, com 2 quadros fixos, sendo 2 partes laterais fixas com divisões, sendo um superior e um inferior, exclusive vidro. FORNECIMENTO e COLOCAÇÃO | un
14.002.0460-0 | Janela basculante em aço laminado a frio com adição de cobre, de 1 seção com 5 básculas, medindo 1,20 x 1,20m, pré-pintada, completa, com 2 quadros fixos, sendo 2 partes laterais fixas com divisões, sendo um superior e um inferior, exclusive vidro. FORNECIMENTO e COLOCAÇÃO | un
14.002.0462-0 | Janela basculante em aço laminado a frio com adição de cobre, de 1 seção com 5 básculas, medindo 1,20 x 1,50m, pré-pintada, completa, com 2 quadros fixos, sendo 2 partes laterais fixas com divisões, sendo um superior e um inferior, exclusive vidro. FORNECIMENTO e COLOCAÇÃO | un
14.002.0464-0 | Janela de correr em aço laminado a frio com adição de cobre, com bandeira basculante, medindo 1,20 x 1,20m, pré-pintada, completa, sem divisões, com 4 folhas, sendo 2 folhas laterais fixas, 2 folhas centrais de correr para receberem vidros, exclusive vidro. FORNECIMENTO e COLOCAÇÃO | un
14.002.0466-0 | Janela de correr em aço laminado a frio com adição de cobre, com bandeira basculante, medindo 1,20 x 1,50m, pré-pintada, completa, sem divisões, com 4 folhas, sendo 2 folhas laterais fixas, 2 folhas centrais de correr para receberem vidros, exclusive vidro. FORNECIMENTO e COLOCAÇÃO | un
14.002.0468-0 | Janela de correr em aço laminado a frio com adição de cobre, com bandeira basculante, medindo 1,20 x 2,00m, pré-pintada, completa, sem divisões, com 4 folhas, sendo 2 folhas laterais fixas, 2 folhas centrais de correr para receberem vidros, exclusive vidro. FORNECIMENTO e COLOCAÇÃO | un
14.002.0470-0 | Janela de correr em aço laminado a frio com adição de cobre, maxim-ar, medindo 0,60 x 0,40 x 0,05m, com baguete externo, com grade elo, pré-pintada, inclusive ferragens. FORNECIMENTO e COLOCAÇÃO | un
14.002.0472-0 | Janela de correr em aço laminado a frio com adição de cobre, maxim-ar, medindo 0,60 x 0,60 x 0,05m, com massa externa quadriculada, com grade, pré-pintada, inclusive ferragens. FORNECIMENTO e COLOCAÇÃO | un
14.002.0476-0 | Janela de correr em aço laminado a frio com adição de cobre, maxim-ar, medindo 0,50 x 1,40 x 0,05m, com 2 folhas, com massa externa quadriculada, com grade, pré-pintada, inclusive ferragens. FORNECIMENTO e COLOCAÇÃO | un
14.002.0478-0 | Janela de correr em aço laminado a frio com adição de cobre, maxim-ar, medindo 0,60 x 0,60m, com massa externa quadriculada, com grade, pré-pintada, inclusive ferragens e junção de união, exclusive vidro. FORNECIMENTO e COLOCAÇÃO | un
14.002.0480-0 | Janela em aço laminado a frio com adição de cobre, maxim-ar, medindo 1,00 x 0,60 x 0,05m, com massa externa quadriculada, com grade, pré-pintada, inclusive ferragens. FORNECIMENTO e COLOCAÇÃO | un
14.002.0481-0 | Janela de correr em aço laminado a frio com adição de cobre, com bandeira projetante, medindo 1,00 x 1,50 x 0,08m, com 4 folhas, massa externa com divisão, com grade elo, pré-pintada, inclusive ferragens. FORNECIMENTO e COLOCAÇÃO | un
14.002.0482-0 | Janela de correr em aço laminado a frio com adição de cobre, com bandeira basculante, medindo 1,00 x 1,50m, pré-pintada, completa, com 4 folhas fixas e 2 folhas centrais de correr para receberem vidros (exclusive estes), com massa externa e divisões e grade. FORNECIMENTO e COLOCAÇÃO | un
14.002.0483-0 | Janela de correr em aço laminado a frio com adição de cobre, com bandeira projetante, medindo 1,20 x 1,00 x 0,08m, com 4 folhas, massa externa com divisão, com grade elo, pré-pintada, inclusive ferragens. FORNECIMENTO e COLOCAÇÃO | un
14.002.0484-0 | Janela de correr em aço laminado a frio com adição de cobre, com bandeira projetante, medindo 1,20 x 1,20m, com 4 folhas e batente, massa externa quadriculada, com grade, exclusive vidro. FORNECIMENTO e COLOCAÇÃO | un
14.002.0485-0 | Janela de correr em aço laminado a frio com adição de cobre, com bandeira projetante, medindo 1,20 x 1,50m, massa externa quadriculada. FORNECIMENTO e COLOCAÇÃO | un
14.002.0486-0 | Janela de correr em aço laminado a frio com adição de cobre, com bandeira projetante, medindo 1,20 x 2,00m, com 2 folhas fixas e 2 folhas centrais de correr, massa externa, com divisões, com grade elo interna no vão central. FORNECIMENTO e COLOCAÇÃO | un
14.002.0487-0 | Janela de correr em aço laminado a frio com adição de cobre, maxim-ar, medindo 1,40 x 0,60m, 2 folhas, com grade, pré-pintada, inclusive ferragens. FORNECIMENTO e COLOCAÇÃO | un
14.002.0488-0 | Janela em aço laminado a frio com adição de cobre, medindo 1,40 x 0,50 x 0,05m, 2 folhas, com grade, exclusive vidro. FORNECIMENTO e COLOCAÇÃO | un
14.002.0489-0 | Janela em aço laminado a frio com adição de cobre, maxim-ar, medindo 0,40 x 0,60m, com massa externa quadriculada, com grade interna, com 1 folha, exclusive vidro. FORNECIMENTO e COLOCAÇÃO | un
14.002.0490-0 | Janela em aço laminado a frio com adição de cobre, maxim-ar, medindo 0,60 x 0,80m, com massa externa quadriculada, com grade interna, com 1 folha, exclusive vidro. FORNECIMENTO e COLOCAÇÃO | un
14.002.0491-0 | Janela em aço laminado a frio com adição de cobre, maxim-ar, medindo 0,60 x 1,20m, exclusive vidro. FORNECIMENTO e COLOCAÇÃO | un
14.002.0492-0 | Janela em aço laminado a frio com adição de cobre, maxim-ar, medindo 0,80 x 1,20m, com 1 folha, exclusive vidro. FORNECIMENTO e COLOCAÇÃO | un
14.002.0493-0 | Janela em aço laminado a frio com adição de cobre, 4 folhas, com bandeira projetante, medindo 1,00 x 2,00 x 0,14m, massa externa com divisão, pré-pintada, inclusive ferragens. FORNECIMENTO e COLOCAÇÃO | un
14.002.0494-0 | Janela em aço laminado a frio com adição de cobre, maxim-ar, medindo 1,20 x 2,00m, massa externa quadriculada, com grade interna, com 4 folhas, exclusive vidro. FORNECIMENTO e COLOCAÇÃO | un
14.002.0495-0 | Janela em aço laminado a frio com adição de cobre, tipo maxim-ar, medindo 1,40 x 1,20m, com grade, composto por 2 módulos de 1,40 x 0,60m, com 2 folhas cada e junção aço laminado a frio com adição de cobre, para janela maxim-ar 140cm. FORNECIMENTO e COLOCAÇÃO | un
14.002.0496-0 | Janela em aço laminado a frio com adição de cobre, tipo maxim-ar, medindo 2,40 x 0,60m, composto por 4 módulos de 0,60 x 0,60m, com 1 folha, com grade elo e junção para janela maxim-ar 60cm. FORNECIMENTO e COLOCAÇÃO | un
14.002.0497-0 | Janela veneziana em aço laminado a frio com adição de cobre, com 3 folhas, medindo 1,20 x 1,20m, com postigo para vidro, exclusive vidro. FORNECIMENTO e COLOCAÇÃO | un
14.002.0498-0 | Janela veneziana em aço laminado a frio com adição de cobre, com 6 folhas, medindo 1,20 x 2,00m, com postigo para vidro interno, exclusive vidro. FORNECIMENTO e COLOCAÇÃO | un
14.002.0499-0 | Janela veneziana em aço laminado a frio com adição de cobre, com 6 folhas, medindo 1,50 x 1,20m, exclusive vidro. FORNECIMENTO e COLOCAÇÃO | un
14.002.0501-0 | Janela em aço laminado a frio com adição de cobre, tipo maxim-ar, medindo 2,00 x 0,60m, composto por 1 módulo de 0,60 x 0,60m, com 1 folha, 1 módulo de 1,40 x 0,60m, com 2 folhas e junção para janela maxim-ar 60cm. FORNECIMENTO e COLOCAÇÃO | un
14.002.0503-0 | Janela veneziana em aço laminado a frio com adição de cobre, medindo 2,00 x 1,00 x 0,14m, 6 folhas, com grade quadriculada, pré-pintada, inclusive ferragens. FORNECIMENTO e COLOCAÇÃO | un
Portas Metálicas Acústicas
14.002.0520-0 | Porta metálica acústica, 46db, nas dimensões de 700 x 2100mm, inclusive fechadura especial com chave, moldura em cantoneira de aço. FORNECIMENTO e COLOCAÇÃO | un
14.002.0521-0 | Idem item 14.002.0520, nas dimensões de 800 x 2100mm | un
14.002.0522-0 | Idem item 14.002.0520, nas dimensões de 900 x 2100mm | un
14.002.0523-0 | Idem item 14.002.0520, nas dimensões de 1000 x 2100mm | un
14.002.0524-0 | Idem item 14.002.0520, nas dimensões de 1400 x 2100mm | un
14.002.0525-0 | Idem item 14.002.0520, nas dimensões de 1600 x 2100mm | un
14.002.0526-0 | Idem item 14.002.0520, nas dimensões de 1800 x 2100mm | un
14.002.0527-0 | Idem item 14.002.0520, nas dimensões de 2000 x 2100mm | un
14.002.0535-0 | Porta metálica acústica, 56db, nas dimensões de 700 x 2100mm, inclusive fechadura especial com chave, moldura em cantoneira de aço. FORNECIMENTO e COLOCAÇÃO | un
14.002.0536-0 | Idem item 14.002.0535, nas dimensões de 800 x 2100mm | un
14.002.0537-0 | Idem item 14.002.0535, nas dimensões de 900 x 2100mm | un
14.002.0538-0 | Idem item 14.002.0535, nas dimensões de 1000 x 2100mm | un
14.002.0539-0 | Idem item 14.002.0535, nas dimensões de 1400 x 2100mm | un
14.002.0540-0 | Idem item 14.002.0535, nas dimensões de 1600 x 2100mm | un
14.002.0541-0 | Idem item 14.002.0535, nas dimensões de 1800 x 2100mm | un
14.002.0542-0 | Idem item 14.002.0535, nas dimensões de 2000 x 2100mm | un
Janelas e Caixilhos Fixos em Alumínio
14.003.0016-0 | Janela de alumínio anodizado ao natural de correr, duas folhas de correr e bandeira de 0,50m de altura com painéis basculantes, em perfis série 28. FORNECIMENTO e COLOCAÇÃO | m²
14.003.0017-0 | Idem item 14.003.0016, anodizado em bronze ou preto | m²
14.003.0020-0 | Janela de alumínio anodizado ao natural de correr, duas folhas fixas e duas de correr e bandeira de 0,50m de altura com 2 painéis fixos e 2 basculantes, em perfis série 28. FORNECIMENTO e COLOCAÇÃO | m²
14.003.0021-0 | Idem item 14.003.0020, anodizado em bronze ou preto | m²
14.003.0025-0 | Janela de alumínio anodizado ao natural de correr, com duas folhas de correr, em perfis série 28. FORNECIMENTO e COLOCAÇÃO | m²
14.003.0026-0 | Idem item 14.003.0025, anodizado em bronze ou preto | m²
14.003.0028-0 | Janela de alumínio anodizado ao natural de correr, com 2 folhas fixas e 2 folhas de correr, em perfis série 28. FORNECIMENTO e COLOCAÇÃO | m²
14.003.0029-0 | Idem item 14.003.0028, em bronze ou preto | m²
14.003.0050-0 | Janela de alumínio anodizado ao natural, tipo projetante, com painel projetante, provida de haste de comando, em perfis série 28. FORNECIMENTO e COLOCAÇÃO | m²
14.003.0051-0 | Idem item 14.003.0050, anodizado em bronze ou preto | m²
14.003.0061-0 | Janela de alumínio anodizado ao natural, tipo pivotante, com painel pivotante vertical, em perfis série 28. FORNECIMENTO e COLOCAÇÃO | m²
14.003.0062-0 | Idem item 14.003.0061, anodizado em bronze ou preto | m²
14.003.0070-0 | Janela basculante de alumínio anodizado ao natural, com 1 ordem e báscula inferior fixa, em perfis série 28. FORNECIMENTO e COLOCAÇÃO | m²
14.003.0071-0 | Idem item 14.003.0070, anodizado em bronze ou preto | m²
14.003.0076-0 | Janela basculante de alumínio anodizado ao natural, com 2 ordens sendo a inferior fixa, em perfis série 28. FORNECIMENTO e COLOCAÇÃO | m²
14.003.0077-0 | Idem item 14.003.0076, anodizado em bronze ou preto | m²
14.003.0121-0 | Janela de correr de alumínio anodizado ao natural fosco, em perfis série 28, com 8 folhas de 120cm de altura, bandeira de 40cm, parte fixa 20cm, conforme projeto nº 6006/EMOP. FORNECIMENTO e COLOCAÇÃO | m²
14.003.0122-0 | Idem item 14.003.0121, anodizado em bronze ou preto | m²
14.003.0130-0 | Janela de alumínio anodizado ao natural fosco, tipo maxim-ar, em perfis série 28, com 90cm de altura, em 4 módulos, com parte inferior fixa, conforme projeto nº 6007/EMOP. FORNECIMENTO e COLOCAÇÃO | m²
14.003.0131-0 | Idem item 14.003.0130, anodizado em bronze ou preto | m²
14.003.0145-0 | Janela de alumínio anodizado ao natural fosco, tipo maxim-ar, em perfis série 28, com 50cm de altura, em 4 módulos, conforme projeto nº 6008/EMOP. FORNECIMENTO e COLOCAÇÃO | m²
14.003.0146-0 | Idem item 14.003.0145, anodizado em bronze ou preto | m²
14.003.0148-0 | Janela de alumínio anodizado ao natural, tipo maxim-ar, com um painel deslizante projetante, provida de haste de comando, em perfis série 28. FORNECIMENTO e COLOCAÇÃO | m²
14.003.0149-0 | Idem item 14.003.0148, anodizado em bronze ou preto | m²
14.003.0151-0 | Janela de alumínio anodizado fosco, tipo maxim-ar, em perfis série 25, de 80 x 50cm, conforme projeto nº 6009/EMOP. FORNECIMENTO e COLOCAÇÃO | m²
14.003.0152-0 | Idem item 14.003.0151, anodizado em bronze ou preto | m²
14.003.0153-0 | Janela de alumínio anodizado fosco, tipo guilhotina, para vidro (exclusive este) inclusive borboletas, em perfis série 25. FORNECIMENTO e COLOCAÇÃO | m²
14.003.0154-0 | Idem item 14.003.0153, anodizado em bronze ou preto | m²
14.003.0156-0 | Idem item 14.003.0153, sendo guilhotina em veneziana | m²
14.003.0157-0 | Idem item 14.003.0156, anodizado em bronze ou preto | m²
14.003.0158-0 | Janela fixa em alumínio anodizado, perfil extrudado, série especial, com espessura mínima de camada anódica de 20 micra, na cor preta, tipo veneziana, com ferragens e gaxetas de primeira qualidade. FORNECIMENTO e COLOCAÇÃO | m²
14.003.0159-0 | Idem item 14.003.0158, tipo maxim-ar, exclusive vidro | m²
14.003.0160-0 | Caixilho fixo de alumínio anodizado ao natural, série 28, em veneziana. FORNECIMENTO e COLOCAÇÃO | m²
14.003.0161-0 | Idem item 14.003.0160, anodizado em bronze ou preto | m²
14.003.0163-0 | Idem item 14.003.0160, para vidro | m²
14.003.0164-0 | Idem item 14.003.0163, anodizado em bronze ou preto | m²
Portas em Alumínio
14.003.0200-0 | Porta de alumínio anodizado ao natural, tendo um contrapinázio dividindo a esquadria em dois vazios para vidro, em perfis série 25, exclusive fechaduras. FORNECIMENTO e COLOCAÇÃO | m²
14.003.0201-0 | Idem item 14.003.0200, anodizado em bronze ou preto | m²
14.003.0205-0 | Porta de alumínio anodizado ao natural, em 2 folhas de abrir, tendo um contrapinázio dividindo a esquadria em dois vazios para vidro, em perfis série 25, exclusive fechadura. FORNECIMENTO e COLOCAÇÃO | m²
14.003.0206-0 | Idem item 14.003.0205, anodizado em bronze ou preto | m²
14.003.0210-0 | Porta de alumínio anodizado ao natural, de correr, com 2 folhas, tendo um contrapinázio dividindo a esquadria em dois vazios para vidro, em perfís série 25, exclusive fechadura. FORNECIMENTO e COLOCAÇÃO | m²
14.003.0211-0 | Idem item 14.003.0210, anodizado em bronze ou preto | m²
14.003.0220-0 | Porta de alumínio anodizado ao natural de correr, em perfís série 30, com contramarco, conforme projeto nº 6010/EMOP, exclusive fechadura. FORNECIMENTO e COLOCAÇÃO | m²
14.003.0221-0 | Idem item 14.003.0220, anodizado em bronze ou preto | m²
14.003.0225-0 | Porta de alumínio anodizado ao natural, perfil série 25, em veneziana, exclusive fechadura. FORNECIMENTO e COLOCAÇÃO | m²
14.003.0226-0 | Idem item 14.003.0225, anodizado em bronze ou preto | m²
14.003.0230-0 | Porta de alumínio anodizado ao natural, perfil série 25, em lambri horizontal, exclusive fechadura. FORNECIMENTO e COLOCAÇÃO | m²
14.003.0231-0 | Idem item 14.003.0230, anodizado em bronze ou preto | m²
Visor e Suporte de Ar Condicionado e Guichê de Alumínio
14.003.0240-0 | Visor de alumínio anodizado fosco, série 25, com vidro liso, transparente, 4mm de espessura, dimensões 80 x 40cm. FORNECIMENTO e COLOCAÇÃO | un
14.003.0243-0 | Suporte em alumínio para ar condicionado de 1 a 2HP, em cantoneira de alumínio de 1/8” x 1.1/4”. FORNECIMENTO e COLOCAÇÃO | un
14.003.0245-0 | Guichê em alumínio, tipo guilhotina, com 1,00 x 1,00m. FORNECIMENTO e COLOCAÇÃO | un
Proteção de Arestas de Paredes e Bate-Maca em Alumínio
14.003.0250-0 | Proteção de arestas de parede em cantoneira de alumínio de 1.1/2” x 1/8”, fixada com parafusos de ferro cromado e buchas de plástico. FORNECIMENTO e COLOCAÇÃO | m
14.003.0255-0 | Idem item 14.003.0250, sendo 1/2" x 1/8” | m
14.003.0260-0 | Idem item 14.003.0250, sendo 3/4" x 1/8” | m
14.003.0265-0 | Proteção para portas, em chapa de alumínio fixada por rebites. FORNECIMENTO e COLOCAÇÃO | m²
Grade Tubular em Alumínio Anodizado em Preto com Portão
14.003.0300-0 | Grade tubular em alumínio anodizado preto, com tubos de 2” na posição vertical, com espaçamento entre estes tubos de aproximadamente 10cm e tubos de 3” na posição horizontal para fixação dos tubos verticais. Montantes de sustentação vertical e travessão horizontal sobre toda a extensão da grade em tubos de 4”, exclusive fechadura. FORNECIMENTO e COLOCAÇÃO | m²
Vidros para Esquadrias
14.004.0010-0 | Vidro plano transparente comum, com 3mm de espessura. FORNECIMENTO e COLOCAÇÃO | m²
14.004.0015-0 | Idem item 14.004.0010, de 4mm | m²
14.004.0020-0 | Idem item 14.004.0010, de 5mm | m²
14.004.0025-0 | Idem item 14.004.0010, de 6mm | m²
14.004.0030-0 | Idem item 14.004.0010, de 10mm | m²
14.004.0040-0 | Vidro fantasia, com 4mm de espessura, do tipo martelado, ártico, ou lixa. FORNECIMENTO e COLOCAÇÃO | m²
14.004.0045-0 | Idem item 14.004.0040, sendo o vidro do tipo canelado | m²
14.004.0046-0 | Vidro aramado, com 7mm de espessura. FORNECIMENTO e COLOCAÇÃO | m²
14.004.0047-0 | Idem item 14.004.0046, com 6mm de espessura | m²
14.004.0048-0 | Vidro jateado, com 4mm de espessura. FORNECIMENTO e COLOCAÇÃO | m²
14.004.0050-0 | Vidro liso transparente, tipo fumê, com 6mm de espessura. FORNECIMENTO e COLOCAÇÃO | m²
14.004.0060-0 | Vidro colorido, tipo fumê, com 4mm de espessura. FORNECIMENTO e COLOCAÇÃO | m²
14.004.0065-0 | Vidro laminado incolor, com 10mm de espessura, com película PVB, resistente a alto impacto e antivandalismo. FORNECIMENTO e COLOCAÇÃO | m²
14.004.0070-0 | Vidro laminado, com espessura de 6mm. FORNECIMENTO e COLOCAÇÃO | m²
14.004.0073-0 | Vidro laminado, com espessura de 10mm. FORNECIMENTO e COLOCAÇÃO | m²
Espelho
14.004.0100-0 | Espelho de cristal, com 4mm de espessura, com moldura de madeira. FORNECIMENTO e COLOCAÇÃO | m²
Vidros Temperados
14.004.0120-0 | Vidro temperado incolor, com 10mm de espessura, para portas ou painéis fixos, exclusive ferragens. FORNECIMENTO e COLOCAÇÃO | m²
14.004.0121-0 | Vidro temperado, incolor, com 6mm de espessura, encaixilhado em madeira, alumínio ou ferro. FORNECIMENTO e COLOCAÇÃO | m²
Vidro Plumbífero
14.004.0150-0 | Vidro plumbífero com espessura máxima de 8mm, para uso em salas radiológicas à prova de raio-x, nas dimensões de 0,30 x 0,30m, inclusive caixilho. FORNECIMENTO e COLOCAÇÃO | un
14.004.0155-0 | Vidro plumbífero com espessura máxima de 8mm, para uso em salas radiológicas à prova de raio-x, nas dimensões de 0,60 x 0,60m, inclusive caixilho. FORNECIMENTO e COLOCAÇÃO | un
14.004.0160-0 | Vidro plumbífero com espessura máxima de 8mm, para uso em salas radiológicas à prova de raio-x, nas dimensões de 1,20 x 0,70m, inclusive caixilho. FORNECIMENTO e COLOCAÇÃO | un
Película Refletiva
14.004.0200-0 | Película de segurança e controle solar com 15% de transmissão luminosa, 60% de reflexão de luz visível, 12% de transmissão de energia solar, 55% de reflexão de energia solar, 33% de absorção de energia solar, 5% de transmissão de raios ultravioleta e 70% de energia total refletida. FORNECIMENTO e COLOCAÇÃO | m²
Placas de Policarbonato
14.005.0010-0 | Placa de policarbonato em cristal compacto, em placas de 2,44 x 1,22 x 0,004m. FORNECIMENTO e COLOCAÇÃO | m²
14.005.0015-0 | Placa de policarbonato em cristal compacto, em placas de 2,44 x 1,22 x 0,006m. FORNECIMENTO e COLOCAÇÃO | m²
14.005.0020-0 | Placa de policarbonato em cristal compacto, em placas de 2,44 x 1,22 x 0,008m. FORNECIMENTO e COLOCAÇÃO | m²
14.005.0025-0 | Placa de policarbonato em cristal compacto, em placas de 2,44 x 1,22 x 0,01m. FORNECIMENTO e COLOCAÇÃO | m²
Portas de Madeira (Compensada e Maciça)
14.006.0005-0 | Porta de madeira de lei em compensado, de 100 x 210 x 3cm, folheada nas 2 faces, aduela de 13 x 3cm e alizares de 5 x 2cm, exclusive ferragens. FORNECIMENTO e COLOCAÇÃO | un
14.006.0008-0 | Porta de madeira de lei em compensado, de 90 x 210 x 3cm, folheada nas 2 faces, aduela de 13 x 3cm e alizares de 5 x 2cm, exclusive ferragens. FORNECIMENTO e COLOCAÇÃO | un
14.006.0010-0 | Porta de madeira de lei em compensado, de 80 x 210 x 3cm, folheada nas 2 faces, aduela de 13 x 3cm e alizares de 5 x 2cm, exclusive ferragens. FORNECIMENTO e COLOCAÇÃO | un
14.006.0012-0 | Porta de madeira de lei em compensado, de 70 x 210 x 3cm, folheada nas 2 faces, aduela de 13 x 3cm e alizares de 5 x 2cm, exclusive ferragens. FORNECIMENTO e COLOCAÇÃO | un
14.006.0014-0 | Porta de madeira de lei em compensado, de 60 x 210 x 3cm, folheada nas 2 faces, aduela de 13 x 3cm e alizares de 5 x 2cm, exclusive ferragens. FORNECIMENTO e COLOCAÇÃO | un
14.006.0030-0 | Porta de madeira de lei, com uma almofada rebaixada de 80 x 210 x 3cm,aduela de 13 x 3cm e alizares de 5 x 2cm, exclusive ferragens. FORNECIMENTO e COLOCAÇÃO | un
14.006.0033-0 | Idem item 14.006.0030, de 70cm | un
14.006.0036-0 | Idem item 14.006.0030, de 60cm | un
14.006.0037-0 | Porta de madeira de lei, externa, almofadada, de 80 x 210cm, com marco de 7 x 3,5cm, exclusive ferragens. FORNECIMENTO e COLOCAÇÃO | un
14.006.0038-0 | Idem item 14.006.0037, de 70cm | un
14.006.0050-0 | Porta de madeira de lei, com painel de veneziana de 80 x 210 x 3cm,aduela de 13 x 3cm e alizares de 5 x 2cm, exclusive ferragens. FORNECIMENTO e COLOCAÇÃO | un
14.006.0052-0 | Idem item 14.006.0050, de 70cm | un
14.006.0054-0 | Idem item 14.006.0050, de 60cm | un
14.006.0077-0 | Porta de madeira de lei, maçica, com almofada, para entrada de sanitário, uma folha, de abrir, de 60 x 210 x 3cm e marco de 7 x 3cm, exclusive ferragens. FORNECIMENTO e COLOCAÇÃO | un
14.006.0078-0 | Porta de madeira de lei, maciça, com 5 almofadas, de 80 x 210 x 3,5cm, marco de 7 x 3cm e alizares 5 x 2cm em uma face, exclusive ferragens. FORNECIMENTO e COLOCAÇÃO | un
14.006.0079-0 | Idem item 14.006.0078, de 70cm | un
14.006.0081-0 | Porta de madeira de lei, maciça, com 5 almofadas, de 60 x 210 x 3,5cm, marco de 7 x 3cm e alizares 5 x 2cm em uma face, exclusive ferragens. FORNECIMENTO e COLOCAÇÃO | un
14.006.0088-0 | Porta de madeira de lei em compensado, de 60 x 180 x 3cm, folheada nas 2 faces e marco de 7 x 3cm, exclusive ferragens. FORNECIMENTO e COLOCAÇÃO | un
14.006.0089-0 | Idem item 14.006.0088, de 150cm | un
14.006.0091-0 | Porta de madeira de lei, maciça, de frisos (mexicana) de 80 x 210 x 3,5cm, aduela de 13 x 3cm e alizares de 5 x 2cm, exclusive ferragens. FORNECIMENTO e COLOCAÇÃO | un
14.006.0092-0 | Idem item 14.006.0091, de 70cm | un
14.006.0093-0 | Porta de madeira de lei, maciça, de frisos (mexicana) de 80 x 210 x 3,5cm, aduela de 13 x 3cm e contramarco de 11 x 2cm, conforme projeto tipo nº 6063/EMOP, exclusive ferragens. FORNECIMENTO e COLOCAÇÃO | un
14.006.0094-0 | Idem item 14.006.0093, de 70cm | un
14.006.0095-0 | Idem item 14.006.0093, de 60cm | un
14.006.0100-0 | Idem item 14.006.0093, de 120cm, em 2 folhas | un
14.006.0101-0 | Idem item 14.006.0093, de 140cm, em 2 folhas | un
14.006.0102-0 | Idem item 14.006.0093, de 160cm, em 2 folhas e bandeiras de 60cm | un
14.006.0103-0 | Idem item 14.006.0093, de 80 x 160cm, exclusive ferragens, aduela e contramarco | un
14.006.0104-0 | Idem item 14.006.0093, de 55 x 160cm, exclusive ferragens, aduela e contramarco | un
14.006.0105-0 | Porta de madeira de lei, vazada para vidro, de 80 x 210 x 3cm, com pinázios de 3cm e cordões de 1 x 1cm, exclusive ferragens. FORNECIMENTO e COLOCAÇÃO | un
14.006.0110-0 | Idem item 14.006.0105, de 70cm | un
14.006.0115-0 | Idem item 14.006.0105, de 60cm | un
14.006.0120-0 | Porta de madeira de lei, com painel de veneziana de 120 x 210 x 3cm, em 2 folhas, marco de 7 x 3cm e alizares 5 x 2cm, exclusive ferragens. FORNECIMENTO e COLOCAÇÃO | un
14.006.0121-0 | Porta de madeira de lei, com painel de veneziana de 120 x 210 x 3cm, em 2 folhas, marco de 7 x 3cm, exclusive ferragens e alizares. FORNECIMENTO e COLOCAÇÃO | un
14.006.0123-0 | Porta de madeira de lei, com painel de veneziana para PC de300 x 200 x 3cm, em 4 folhas, marco de 7 x 3cm, exclusive ferragens. FORNECIMENTO e COLOCAÇÃO | un
14.006.0124-0 | Porta de madeira de lei, com painel de veneziana para PC de 300 x 200 x 3cm, em 4 folhas, marcos simples e duplos de 7 x 3cm, exclusive ferragens. FORNECIMENTO e COLOCAÇÃO | un
14.006.0126-0 | Porta de madeira de lei, com painel de veneziana, para medidores de gás de 176 x 140cm, em 3 folhas, marco de 7 x 3cm, exclusive ferragens. FORNECIMENTO e COLOCAÇÃO | un
14.006.0127-0 | Porta de madeira de lei, com painel de veneziana de 70 x 100 x 3cm, em 1 folha, de abrir, marco simples de 7 x 3cm, exclusive ferragens. FORNECIMENTO e COLOCAÇÃO | un
14.006.0150-0 | Porta de madeira de lei em compensado, de 120 x 210 x 3cm, em 2 folhas, aduela de 13 x 3cm e alizares 5 x 2cm, exclusive ferragens. FORNECIMENTO e COLOCAÇÃO | un
14.006.0155-0 | Idem item 14.006.0150, de 140cm | un
14.006.0156-0 | Idem item 14.006.0150, de 150cm | un
14.006.0160-0 | Idem item 14.006.0150, de 160cm | un
14.006.0185-0 | Porta de madeira de lei, maciça, de frisos de 80 x 210 x 3,5cm, marco de 7 x 3cm e alizares 5 x 2cm em uma face, exclusive ferragens. FORNECIMENTO e COLOCAÇÃO | un
14.006.0190-0 | Porta de madeira de lei em compensado, de 80 x 210 x 3cm, aduela de 13 x 3cm e alizares 5 x 2cm, complementada por bandeira fixa de 40cm de altura, exclusive ferragens. FORNECIMENTO e COLOCAÇÃO | un
14.006.0220-0 | Porta de madeira de lei em compensado, de correr, de 80 x 210 x 3cm, pendurada em roldanas, correndo dentro de trilho oco, guiada por canaleta embutida no piso com marco de 7 x 3cm, exclusive ferragens. FORNECIMENTO e COLOCAÇÃO | un
14.006.0225-0 | Idem item 14.006.0220, de 2 folhas, exclusive marco | un
Porta para Sala de Aula – Detalhe CDRF
14.006.0232-0 | Porta de madeira de lei em compensado, de 70 x 210 x 3cm, com visor em policarbonato translúcido de 4mm , medindo 1,10 x 0,20m, mola “fecha-porta”, puxadores verticais metálicos de 40cm, aduela 13 x 3cm e alizares 5 x 2cm, faixas protetoras em material vinílico com 50cm de altura na parte inferior, conforme desenho CDRF S/Nº. (Coordenação de Obras da Rede Física da Secretaria de Estado de Educação), exclusive pintura e ferragens. FORNECIMENTO e COLOCAÇÃO | un
14.006.0233-0 | Idem item 14.006.0232, de 80cm | un
14.006.0234-0 | Idem item 14.006.0232, de 90cm | un
Porta em Chapas de Fibra de Madeira Prensada
14.006.0235-0 | Porta em chapas duras de fibra de madeira prensada, nas duas faces, contendo miolo maciço de madeira aglomerada e requadro em madeira natural. Acabamento base para pintura, medindo 80 x 210cm, exclusive ferragens. FORNECIMENTO e COLOCAÇÃO | un
14.006.0237-0 | Idem item 14.006.0235, medindo 70cm | un
14.006.0238-0 | Idem item 14.006.0235, medindo 60cm | un
Portinholas em Madeira
14.006.0240-0 | Portinhola de madeira de lei em compensado de 20mm, para fechamento de quadros de luz ou armários, inclusive guarnição, exclusive ferragens. FORNECIMENTO e COLOCAÇÃO | m²
14.006.0245-0 | Portinhola de madeira de lei, maciça, de 80 x 20cm, em 2 folhas de correr em trilhos de alumínio, conforme projeto nº 6011/EMOP. FORNECIMENTO e COLOCAÇÃO | un
Portão em Madeira
14.006.0255-0 | Portão de tábuas de madeira de 1ª, sobre armação triangulada e marco, em madeira de lei, exclusive ferragens. FORNECIMENTO e COLOCAÇÃO | m²
Janelas de Madeira
14.006.0260-0 | Janela de madeira de lei, guilhotina de 150 x 150 x 3,5cm, em 2 folhas, com caixilho para vidro e marco duplo, com caixas para contrapesos, exclusive ferragens. FORNECIMENTO e COLOCAÇÃO | un
14.006.0265-0 | Janela de madeira de lei, guilhotina de 100 x 150 x 3cm, em 2 folhas, marco duplo com caixilho para vidro, presos em borboletas, exclusive ferragens. FORNECIMENTO e COLOCAÇÃO | un
14.006.0270-0 | Idem item 14.006.0265, de 120cm | un
14.006.0275-0 | Idem item 14.006.0265, de 150cm | un
14.006.0285-0 | Janela de madeira de lei, de abrir, de 120 x 150 x 3cm, tipo VVP (veneziana, vidro e postigo) em 2 folhas e marco de 7 x 3cm, exclusive ferragens. FORNECIMENTO e COLOCAÇÃO | un
14.006.0286-0 | Idem item 14.006.0285, de 100 x 100 x 3cm | un
14.006.0288-0 | Janela de madeira de lei, em veneziana, de 230 x 80cm, com 2 folhas de correr, exclusive ferragens. FORNECIMENTO e COLOCAÇÃO | un
14.006.0290-0 | Janela de madeira de lei, de correr, de 150 x 150 x 3,5cm, em 2 folhas, para vidro, com bandeira em caixilho de vidro, exclusive ferragens. FORNECIMENTO e COLOCAÇÃO | un
14.006.0295-0 | Idem item 14.006.0290, de 200 x 150 x 3,5cm, de 4 folhas, sendo 2 de correr | un
14.006.0296-0 | Janela de madeira de lei, de 300 x 200cm, tipo caixilho para vidro, bandeira em veneziana, com 2 folhas de correr, exclusive ferragens. FORNECIMENTO e COLOCAÇÃO | un
14.006.0297-0 | Janela de madeira de lei, de correr, de 2 folhas, de 110 x 120cm, inclusive guarnição, exclusive ferragens. FORNECIMENTO e COLOCAÇÃO | un
14.006.0299-0 | Idem item 14.006.0297, de 110 x 140cm | un
14.006.0301-0 | Janela de madeira de lei, de correr, de 4 folhas, de 160 x 120cm, inclusive guarnição, exclusive ferragens. FORNECIMENTO e COLOCAÇÃO | un
14.006.0303-0 | Idem item 14.006.0301, de 210 x 140cm | un
14.006.0305-0 | Janela de madeira de lei, basculante, de 0,80 x 1,45m, com 3 folhas, exclusive ferragens. FORNECIMENTO e COLOCAÇÃO | un
14.006.0310-0 | Esquadria de madeira de lei, folha fixa em veneziana, de 0,90 x 0,30m. FORNECIMENTO e COLOCAÇÃO | un
Grade, Guarda-Corpo e Estrado em Madeira
14.006.0353-0 | Guarda-corpo de madeira de lei, aparelhada, na altura útil de 1,00m, engastado 5cm no concreto, intercalado por montantes de 7,5cm x 11,25cm/3” x 4 1/2”, com espaçamento de 1,00m, formando módulos "X", para contraventamento, com peças de 3,75cm x 7,5cm / 1.1/2” x 3”. FORNECIMENTO e COLOCAÇÃO | m
14.006.0355-0 | Grade de ripas de madeira de lei, cruzadas, montadas e fixadas sobre peças de 5 x 5cm, formando quadros de 60 x 60cm. FORNECIMENTO e COLOCAÇÃO | m²
14.006.0360-0 | Estrado de madeira de lei, formado por ripas com intervalos de 2,5cm, e apoiadas em travessas de 4cm, espaçadas de 10cm, fixadas com parafusos de latão de 1.1/2”. FORNECIMENTO e COLOCAÇÃO | m²
Quadro de Aula e Mural em Madeira
Obs.: | Vide outros quadros de aula nos itens 14.008.0090 a 14.008.0093
14.006.0362-0 | Quadro de madeira de lei, para colocação de aparelho de ar condicionado de 1 a 2HP, inclusive alizar. FORNECIMENTO e COLOCAÇÃO | un
14.006.0370-0 | Quadro mural em compensado de cedro 10mm, inclusive moldura do mesmo material. FORNECIMENTO e COLOCAÇÃO | m²
14.006.0371-0 | Quadro de aula em argamassa, empregando-se corante verde, com moldura e porta-giz de madeira. FORNECIMENTO e COLOCAÇÃO | m²
14.006.0372-0 | Quadro mural de celulose prensada com flanelógrafo, medindo 504 x 123cm, moldura de madeira envernizada, conforme projeto nº 6012/EMOP. FORNECIMENTO e COLOCAÇÃO | un
Balcão de Madeira
14.006.0373-0 | Balcão de atendimento de madeira de lei, vão de 130 x 105cm, com porta de frisos de madeira, em 2 folhas, com uma prateleira, conforme projeto nº 6013/EMOP, exclusive ferragens e soco de concreto e alvenaria. FORNECIMENTO e COLOCAÇÃO | un
14.006.0374-0 | Balcão basculável em compensado naval de 10mm, com acabamento em chapa laminada, 1,50 x 0,30m. FORNECIMENTO e COLOCAÇÃO | un
Prateleira de Madeira
14.006.0375-0 | Prateleira de madeira de lei em compensado de 20mm e 40cm de largura, sobre cantoneiras de ferro. FORNECIMENTO e COLOCAÇÃO | m
14.006.0380-0 | Idem item 14.006.0375, com 50cm de largura | m
14.006.0385-0 | Idem item 14.006.0375, com 60cm de largura | m
Proteções em Madeira
14.006.0399-0 | Proteção tipo bate-cadeira de madeira de lei, 15x2cm, aparelhada em uma face e nos topos, exclusive pintura. FORNECIMENTO e COLOCAÇÃO | m
14.006.0400-0 | Proteção de paredes de sala de aula, de madeira de lei, 20 x 2,5cm, aparelhada em uma face e nos topos, exclusive pintura. FORNECIMENTO e COLOCAÇÃO | m
14.006.0401-0 | Friso de madeira de lei, medindo 3 x 1,5cm, boleado. FORNECIMENTO e COLOCAÇÃO | m
Esquadrias Sob Medida (Fora das Medidas Padrões do Mercado)
Obs.: | Vide aduelas e alizares nos itens 14.006.0405 a 14.006.0409 (no final da categoria 14)
14.006.0420-0 | Porta de madeira de lei em compensado, folheada nas 2 faces com 3cm de espessura, em madeira de lei, exclusive ferragens, aduelas e alizares. FORNECIMENTO e COLOCAÇÃO | m²
14.006.0422-1 | Porta de madeira de lei, com painel de veneziana, com 3cm de espessura, em exclusive ferragens, aduelas e alizares. FORNECIMENTO e COLOCAÇÃO | m²
14.006.0423-0 | Porta de madeira de lei, maciça com até 5 almofadas, com 3,5cm de espessura, em exclusive ferragens, marco e alizar. FORNECIMENTO e COLOCAÇÃO | m²
14.006.0424-0 | Janela de madeira de lei, veneziana de abrir ou correr, com 3cm de espessura, exclusive ferragens e guarnição. FORNECIMENTO e COLOCAÇÃO | m²
14.006.0426-0 | Idem item 14.006.0424, para vidro | m²
14.006.0428-0 | Caixilho fixo de madeira de lei, veneziana com 3cm de espessura, exclusive guarnição. FORNECIMENTO e COLOCAÇÃO | m²
14.006.0430-0 | Idem item 14.006.0428, para vidro | m²
Deck em Madeira
14.006.0440-0 | Deck de madeira de lei, aparelhada, formado por peças de 2 x 10cm, com intervalos de 2,5cm e apoiadas em travessas de madeira serrada 7,5cm x 7,5cm / 3” x 3” e estrutura em toras de madeira com 25cm de diâmetro, tratado, altura útil média de 1,50m, enterrado 1,00m de profundidade. FORNECIMENTO e COLOCAÇÃO | m²
14.006.0445-0 | Deck de madeira de lei, aparelhada, com assoalho de 20 x 2cm, vigas longitudinais de 7,5 x 15cm, transversais de 10 x 15cm, guarda-corpo composto de peças de 15 x 15cm e 20 x 2,5cm. FORNECIMENTO e COLOCAÇÃO | m²
Ferragens para Portas de Entrada de Abrir
14.007.0000-0 | Índice geral para fornecimento de ferragens para esquadria
14.007.0005-0 | Ferragens para porta de madeira, de 1 folha de abrir, de entrada principal, constando de fornecimento sem colocação (esta incluída no fornecimento e colocação das esquadrias), de:
-Fechadura de cilindro central, de latão, acabamento cromado
-Maçaneta tipo bola, e espelho circular, de latão, acabamento cromado
| -3 dobradiças 3” x 3” de aço laminado, com pino (eixo) e bolas de ferro, acabamento cromado | un
14.007.0010-0 | Ferragens para porta de madeira, de 1 folha de abrir, de entrada principal, constando de fornecimento sem colocação (esta incluída no fornecimento e colocação das esquadrias), de:
-Fechadura de cilindro, de latão cromado
-Maçaneta tipo bola, de latão, acabamento cromado
-Espelho de latão fundido ou laminado, forma retangular ou semielíptica, acabamento cromado
| -3 dobradiças 3” x 3” de aço laminado, com pino (eixo) e bolas de ferro, acabamento cromado | un
14.007.0015-0 | Ferragens para porta de madeira, de 1 folha de abrir, de entrada
principal, constando de fornecimento sem colocação (esta incluída no fornecimento e colocação das esquadrias), de:
-Fechadura de cilindro de ferro, acabamento cromado
-Maçaneta tipo bola em zamak polido e cromado
-Espelho retangular em ferro polido, acabamento cromado
| -3 dobradiças 3” x 3” de ferro galvanizado, com pino e bolas de latão | un
14.007.0020-0 | Ferragens para porta de madeira, de 1 folha de abrir, de entrada principal, constando de fornecimento sem colocação (esta incluída no fornecimento e colocação das esquadrias), de:
-Fechadura de cilindro de latão cromado, com trava de alta segurança, tetra chave e lingueta de aço
-Maçaneta tipo bola, acabamento cromado
-Espelho de forma retangular em latão cromado ou em alumínio anodizado
| -3 dobradiças 3” x 3” em latão cromado, com pinos, bolas e anéis de latão | un
14.007.0025-0 | Ferragens para porta de madeira, de 2 folhas de abrir, de entrada principal, constando de fornecimento sem colocação (esta incluída no fornecimento e colocação das esquadrias), de:
-Fechadura de cilindro, de latão, monobloco, acabamento cromado
-Entrada circular, de latão, acabamento cromado
-Roseta circular, de latão, acabamento cromado
-Maçaneta tipo alavanca, de latão, acabamento cromado
-6 dobradiças 3” x 3” de latão cromado, com pinos, bolas e anéis de latão
| -2 fechos de embutir, alongados, em latão | un
14.007.0030-0 | Ferragens para porta de madeira, de 1 folha de abrir, de entrada de serviço, constando de fornecimento sem colocação (esta incluída no fornecimento e colocação das esquadrias), de:
-Fechadura de cilindro ovalado ou circular, de latão, acabamento cromado
| -3 dobradiças 3” x 2.1/2” de ferro galvanizado, com pino e bolas de latão | un
14.007.0035-0 | Ferragens para porta de madeira, de 1 folha de abrir, de entrada de serviço, constando de fornecimento sem colocação (esta incluída no fornecimento e colocação das esquadrias), de:
-Fechadura de cilindro ovalado, trinco reversível, de latão, acabamento cromado
-Maçaneta tipo bola, de latão, acabamento cromado
-Espelho retangular ou semielíptico, de latão fundido, acabamento cromado
| -3 dobradiças 3” x 2.1/2” de ferro galvanizado, com pino e bolas de latão | un
14.007.0038-0 | Ferragens para porta de madeira, de 1 folha de abrir, externa, constando de fornecimento sem colocação (está incluída no fornecimento e colocação das esquadrias) de:
-Fechadura externa tipo oval, acabamento cromado acetinado
-Maçaneta tipo bola, de latão, acabamento cromado acetinado
-Roseta circular em latão laminado, acabamento cromado acetinado
| -3 dobradiças 3” x 3” em latão cromado, com pino, bolas e anéis de latão | un
Ferragens para Portas Internas de Abrir
14.007.0040-0 | Ferragens para portas de madeira, de 1 folha de abrir, internas, sociais ou de serviço, constando de fornecimento sem colocação (esta incluída no fornecimento e colocação das esquadrias), de:
-Fechadura tipo gorge, trinco reversível, em latão, acabamento cromado
-Entrada e roseta circulares, em latão laminado, acabamento cromado
-Maçaneta tipo alavanca, em latão, acabamento cromado
| -3 dobradiças de ferro galvanizado de 3” x 2.1/2”, com pino e bolas de ferro | un
14.007.0045-0 | Ferragens para portas de madeira, de 1 folha de abrir, internas,
sociais ou de serviço, constando de fornecimento sem colocação (esta incluída no fornecimento e colocação das esquadrias), de:
-Fechadura simples, retangular, de ferro, acabamento cromado
-Maçaneta tipo alavanca, em zamak ou latão, acabamento polido e cromado
-Espelho retangular ou semielíptico, de ferro ou latão, polido e cromado
| -3 dobradiças de ferro galvanizado de 3” x 2.1/2”, com pino e bolas de latão | un
14.007.0050-0 | Ferragens para portas de madeira, internas, de 2 folhas de abrir, constando de fornecimento sem colocação (esta incluída no fornecimento e colocação das esquadrias), de:
-Fechadura tipo gorge, trinco reversível, em latão, acabamento cromado
-Entrada e roseta, circulares, em latão laminado, acabamento cromado
-Maçaneta tipo alavanca, em latão, acabamento cromado
-6 dobradiças de ferro galvanizado de 3” x 2.1/2”, com pino de ferro e bolas de latão
| -2 fechos de embutir, 40cm, em latão polido | un
14.007.0055-0 | Ferragens para portas de madeira, de 1 folha de abrir, internas, de salas e quartos de hospitais, constando de fornecimento sem colocação (esta incluída no fornecimento e colocação das esquadrias), de:
-Maçaneta tipo “Alavanca para Braço”, com acabamento em alumínio destacável
-Fechadura equipada com cilindro mestrável e chave de segredo
| -3 dobradiças em latão de 3” x 3.1/2”, acabamento cromado, com pino, bolas e anéis de latão | un
14.007.0057-0 | Ferragens para porta de madeira, de 1 folha de abrir, interna, constando de fornecimento sem colocação (esta incluída no fornecimento e colocação das esquadrias) de:
-Fechadura simples, retangular acabamento cromado acetinado
-Maçaneta tipo alavanca acabamento cromado acetinado
-Roseta circular em latão laminado acabamento cromado acetinado
| -3 dobradiças de ferro galvanizado de 3” x 2.1/2”, com pino e bolas de latão | un
Ferragens para Portas de Banheiro
14.007.0060-0 | Ferragens para porta de madeira, de 1 folha de abrir, para banheiro, constando de fornecimento sem colocação (esta incluída no fornecimento e colocação das esquadrias), de:
-Fechadura tipo tranqueta, trinco reversível, em latão, acabamento cromado
-Maçaneta tipo alavanca, latão, acabamento cromado
-Roseta circular, em latão laminado, acabamento cromado
-Tranqueta com trinco acoplado, circular, em latão laminado, acabamento cromado
-Entrada circular, em latão, acabamento cromado
| -3 dobradiças de ferro galvanizado de 3” x 2.1/2”, com pino e bolas de latão | un
14.007.0065-0 | Ferragens para porta de madeira, de 1 folha de abrir, interna, para banheiro de serviço, constando de fornecimento sem colocação (esta incluída no fornecimento e colocação das esquadrias), de:
-Fechadura simples, com chapa-testa, lingueta e cubo em latão, acabamento cromado
-Tranqueta circular em latão laminado, trinco acoplado, acabamento cromado
| -3 dobradiças de ferro galvanizado de 3” x 2.1/2”, com pino e bolas de ferro | un
14.007.0070-0 | Ferragens para porta de madeira, de 1 folha de abrir, para sanitários ou chuveiros coletivos, constando de fornecimento sem colocação (esta incluída no fornecimento e colocação das esquadrias), de:
-Fecho de sobrepor, tipo “Livre-Ocupado”, retangular, em zamak ou latão, acabamento cromado
| -3 dobradiças de ferro galvanizado de 3” x 2.1/2”, com pino e bolas de ferro | un
14.007.0075-0 | Ferragens para porta de madeira, de 1 folha de abrir, para sanitários ou chuveiros coletivos, constando de fornecimento sem colocação (esta incluída no fornecimento e colocação das esquadrias), de:
-Fecho de sobrepor, tipo “Livre-Ocupado”, retangular, em zamak ou latão, acabamento cromado
| -3 dobradiças de ferro galvanizado de 3” x 3”, com pino e bolas de latão | un
14.007.0080-0 | Ferragens para porta de madeira, de 1 folha de abrir, para banheiro, constando de fornecimento sem colocação (esta incluída no fornecimento e colocação das esquadrias), de:
-Fechadura simples, retangular, com chapa-testa em ferro, acabamento cromado
-Maçaneta tipo alavanca, acabamento cromado
-Espelho retangular, acabamento cromado.
| -3 dobradiças de ferro galvanizado de 3” x 2.1/2”, com pino e bolas de latão | un
14.007.0085-0 | Ferragens para porta de madeira colocadas em divisórias de mármore, marmorite ou concreto, até 3cm de espessura, constando de fornecimento sem colocação (esta incluída no fornecimento e colocação das esquadrias), de:
-2 dobradiças com uma das abas em “U”, em latão, acabamento cromado, para divisórias de mármore
-Fecho de sobrepor, tipo “livre-ocupado”, retangular, em zamak ou latão, acabamento cromado
| -Batente em “U”, em latão, acabamento cromado, para divisórias de mármore | un
Ferragens para Portas de Correr
14.007.0090-0 | Ferragens para porta de madeira, de correr, de 1 folha, constando de fornecimento sem colocação (esta incluída no fornecimento e colocação das esquadrias), de:
-Fechadura com chave bipartida, em latão, acabamento cromado
-2,00m de trilho em “U”, de ferro
-2 roldanas de ferro
-2 guias de latão, tamanho 3/4”, sem cantoneira
-2,00m de canaleta de alumínio, tamanho 2,00m x 3/4”
| -2 conchas, com furo para chave, em latão cromado | un
14.007.0095-0 | Ferragens para porta de madeira, de correr, de 2 folhas, constando de fornecimento sem colocação (esta incluída no fornecimento e colocação das esquadrias), de:
-Fechadura com chave bipartida, em latão, acabamento cromado
-4,00m de trilho em “U”, de ferro
-4 roldanas de ferro
-4 guias de latão, tamanho 3/4”, sem cantoneira
-4,00m de canaleta de alumínio, tamanho 2,00m x 3/4”
| -2 conchas, com furo para chave, em latão cromado | un
Ferragens para Portas de Divisórias
14.007.0101-0 | Ferragens para porta de divisórias, de 1 folha, revestidas de madeira ou laminado vinílico, constando de fornecimento sem colocação (esta incluída no fornecimento e colocação da divisória), de:
-Fechadura de cilindro central, de latão, acabamento cromado, com maçaneta tipo bola e espelho circular (conjunto), acabamento cromado
-1 fecho de embutir em latão polido, acabamento cromado, com 40cm
| -3 dobradiças de 3” x 2.1/2”, em latão, acabamento cromado, com pino, bolas e anéis de latão | un
14.007.0105-0 | Ferragens para porta de divisórias, de 2 folhas, revestidas de madeira ou laminado vinílico, constando de fornecimento sem colocação (esta incluída no fornecimento e colocação da divisória), de:
-Fechadura de cilindro central, de latão, acabamento cromado, com maçaneta tipo bola e espelho circular (conjunto), acabamento cromado
-2 fechos de embutir em latão polido, acabamento cromado, com 40cm cada
| -6 dobradiças de 3” x 2.1/2”, em latão, acabamento cromado, com pino, bolas e anéis de latão | un
Ferragens para Portas de Barracões
14.007.0110-0 | Ferragens para porta de madeira de barracão de obra ou casa tipo popular, constando de fornecimento sem colocação (esta incluída no fornecimento e colocação das esquadrias), de:
-Fechadura caixão de sobrepor, forma retangular, de 100 x 86 x 38mm, acabamento ferro resinado preto
| -3 dobradiças de ferro, de 2.1/2” x 2.1/2”, com pino e bolas de latão | un
Ferragens para Portas de Armários
14.007.0115-0 | Ferragens para porta de madeira de armário, constando de fornecimento sem colocação (esta incluída no fornecimento e colocação das esquadrias), de:
-Fechadura para armário em latão, acabamento cromado, com chaves tipo gorge
| -3 dobradiças, de 2.1/2” x 1.3/8”, em latão, acabamento cromado, com pino e bolas de latão | un
14.007.0120-0 | Ferragens para porta de correr de armário em banca, constando de fornecimento sem colocação (esta incluída no fornecimento e colocação do armário em banca), de:
-2,00m de trilho de alumínio para rodízios, seção quadrada em torno de 1/4” x 1/4”
-4 rodízios em latão ou em zamak
| -2 conchas em latão cromado, forma retangular, tamanho médio, com a parte central para puxar, arredondada | un
Ferragens para Janelas
14.007.0125-0 | Ferragens para janela de madeira, tipo guilhotina, constando de fornecimento sem colocação (esta incluída no fornecimento e colocação das esquadrias), de:
-2 borboletas de latão ou zamak, asas triangulares vazadas, acabamento cromado ou niquelado
| -4 conchas simples em latão, forma retangular, fundo em baixo relevo e sem furo, acabamento cromado | un
14.007.0130-0 | Ferragens para janela de madeira, tipo guilhotina de contra peso, constando de fornecimento sem colocação (esta incluída no fornecimento e colocação das esquadrias), de:
-4 roldanas de latão, diâmetro de 2”, cada
-4,00m de cabo de aço flexível de 1/8”
-4 presilhas de latão para cabo de aço
-12 parafusos de 1.1/4” com ilhós, em latão niquelado
-25kg de contrapesos de ferro fundido
-2 fechos de segurança, de embutir, em latão cromado, pistão cilíndrico, botão com cremalheira, espelho elíptico cromado
| -2 conchas simples, em latão, forma retangular, sem furo e parte central em baixo relevo, acabamento cromado | un
14.007.0135-0 | Ferragens para janela de madeira, basculante, constando de fornecimento sem colocação (esta incluída no fornecimento e colocação das esquadrias), de:
-2 pares de gonzos de sobrepor, de latão, tipo macho-fêmea
| -1 comando para basculante com punho de latão niquelado e haste de ferro para pintar | un
14.007.0140-0 | Ferragens para janela de madeira, de abrir, de 2 folhas, constando de fornecimento sem colocação (esta incluída no fornecimento e colocação das esquadrias), de:
-1 cremona, forma retangular lisa, em latão, acabamento cromado, com vara de latão com 1,50m acabamento cromado
-2 carrancas em ferro fundido, cabeçote articulado em forma de meia voluta
| -6 dobradiças de ferro galvanizado, de 2.1/2” x 3”, com pino e bolas de latão | un
14.007.0145-0 | Ferragens para janela de madeira, de correr, de 2 folhas, constando de fornecimento sem colocação (esta incluída no fornecimento e colocação das esquadrias), de:
-4 rodízios de latão com rolamentos (6mm), para trilhos
-3,00m de trilho de alumínio, tamanho 3,00m x 1/4” x 1/4”
| -2 conchas simples em latão, forma retangular, sem furo e parte central em baixo relevo, acabamento cromado | un
14.007.0150-0 | Ferragens para janela de madeira, de correr, de 4 folhas, correndo 2, constando de fornecimento sem colocação (esta incluída no fornecimento e colocação das esquadrias), de:
-4 rodízios de latão com rolamento (6mm), para trilhos
-6,00m de trilho de alumínio, tamanho 3,00m x 1/4” x 1/4”
| -1 puxador de punho, tubular, em latão cromado | un
14.007.0155-0 | Ferragens para janela de madeira de abrir, de 2 folhas, do tipo vidro, veneziana e postigo, constando de fornecimento sem colocação (esta incluída no fornecimento e colocação das esquadrias), de:
-6 dobradiças de ferro galvanizado de 2.1/2” x 3”, com pino e bolas de latão
-4 dobradiças de ferro galvanizado de 1.3/4” x 2”
-2 fechos de fio redondo, de ferro, de 2”, acabamento cromado
-1 fecho redondo de ferro, para pintar, com 20cm
| -1 fecho redondo de ferro, para pintar, com 30cm | un
Ferragens para Vidro Temperado de 10mm
14.007.0160-0 | Ferragens para portas(conjunto completo) de 1 folha de vidro temperado de 10mm, constando de fornecimento sem colocação (esta incluída no fornecimento e colocação do vidro), exclusive mola hidráulica de piso (vide item 14.007.0190) | un
14.007.0165-0 | Idem item 14.007.0160, para portas de 1 folha com bandeira | un
14.007.0170-0 | Idem item 14.007.0160, para portas de 2 folhas | un
14.007.0175-0 | Idem item 14.007.0160, para portas de 2 folhas com bandeira | un
14.007.0185-0 | Idem item 14.007.0160, para portas de 2 folhas com bandeira e 2 painéis fixos laterais | un
14.007.0190-0 | Mola hidráulica de piso para portas de vidro temperado de 10mm. FORNECIMENTO | un
14.007.0195-0 | Ferragens para painéis fixos de vidro temperado de 10mm (conjunto completo), constando de fornecimento sem colocação (esta incluída no fornecimento e colocação do vidro) | un
Ferragens para Divisórias de Mármore ou Marmorite
14.007.0200-0 | Ferragens para divisórias de mármore ou marmorite, de sanitários, constando de fornecimento sem colocação (esta incluída no fornecimento e colocação da divisória), de:
-4 cantoneiras de alumínio para fixação da placa
| -12 parafusos de alumínio de 3/4” x 5/16” com rosca | un
Portas Revestidas com Chapa Laminada
14.008.0010-0 | Porta de madeira de lei em compensado, de 60 x 210 x 3cm, marco de 7 x 3cm, de seção retangular, a porta como o marco serão revestidos de chapa laminada (composta de celulose prensada em autoclave) de 1mm de espessura, exclusive ferragens. FORNECIMENTO e COLOCAÇÃO | un
14.008.0015-0 | Idem item 14.008.0010, de 70cm | un
14.008.0020-0 | Idem item 14.008.0010, de 80cm | un
14.008.0025-0 | Idem item 14.008.0010, de 120cm em 2 folhas | un
14.008.0030-0 | Idem item 14.008.0010, de 140cm em 2 folhas | un
14.008.0035-0 | Idem item 14.008.0010, de 160cm em 2 folhas | un
14.008.0045-0 | Porta de madeira de lei em compensado, de 60 x 180 x 3cm, guarnição lateral de marco 7x 3cm, sendo a folha revestida de chapa laminada (composta de celulose com resina prensada em autoclave) de 1mm de espessura, exclusive ferragens. FORNECIMENTO e COLOCAÇÃO | un
Porta Radiológica
Obs.: | Para Painel blindado (biombos biológicos) ver família 18.018
14.008.0050-0 | Porta para centro radiológico, revestida de lençol de chumbo de 2mm, com acabamento em placa de fibra de madeira prensada, revestida de chapa de laminado melamínico, inclusive ferragens. FORNECIMENTO e COLOCAÇÃO | m²
14.008.0052-0 | Idem item 14.008.0050, com 1mm de lençol de chumbo | m²
14.008.0055-0 | Idem item 14.008.0050, com 0,50mm de lençol de chumbo | m²
Porta para Armário em Bancas com Chapa Laminada
14.008.0065-0 | Porta de correr (2 folhas) para armário em bancas, medindo 50 x 70cm cada folha, de compensado de cedro de 20mm, revestimento com chapa laminada (composta de celulose com resina prensada em auto clave), em 3 faces, enquadrada em marcos retangulares, 2 x 6cm, revestidos em 2 faces. Prateleira do mesmo material, com 20mm, com revestimento em 2 faces, medindo 1,20 x 0,35m, apoiada em cantoneiras de ferro, exclusive ferragens. FORNECIMENTO e COLOCAÇÃO | un
Prateleiras Revestidas em Chapa Laminada
14.008.0070-0 | Prateleira de madeira de lei em compensado com espessura de 2cm e largura de 40cm, revestimento com chapa laminada (composta de celulose com resina prensada em autoclave) nas faces e espessura, sobre cantoneiras de chapa de ferro. FORNECIMENTO e COLOCAÇÃO | m
14.008.0075-0 | Idem item 14.008.0070, com 50cm de largura | m
14.008.0080-0 | Idem item 14.008.0070, com 60cm de largura | m
Quadro de Aula com Chapa Laminada
Obs.: | Vide quadro mural nos itens 14.006.0370 e 14.006.0372
14.008.0090-0 | Quadro de aula, medindo 5,00 x 1,20m, em compensado de cedro de 10mm de espessura, revestimento com chapa laminada (composta de celulose com resina prensada em autoclave), “Verde super quadro escolar”, com moldura de madeira envernizada de 10 x 2,5cm. FORNECIMENTO e COLOCAÇÃO | un
14.008.0092-0 | Idem item 14.008.0090, medindo 5,85 x 1,20m | un
14.008.0093-0 | Idem item 14.008.0090, medindo 2,00 x 1,20m, em compensado de cedro de 8mm de espessura e o revestimento com chapa de laminado melamínico na cor branca brilhante | un
Mastros Metálicos
14.010.0010-0 | Mastro metálico em tubo de ferro galvanizado de 3” com altura de 6,00m, equipado com roldana com fixação em prisma de concreto de 30 x 30 x 50cm. FORNECIMENTO e COLOCAÇÃO | un
14.010.0015-0 | Idem item 14.010.0010, com 5,50m | un
Itens de Reforma
Perfil de Alumínio (Baguete)
14.003.0165-0 | Perfil de alumínio para fixação de vidro (baguete), inclusive mangueira cristal, diâmetro 3/8”. FORNECIMENTO e COLOCAÇÃO | m
Portas de Madeira
14.006.0017-0 | Porta de madeira de lei em compensado, de 60 x 210 x 3cm, folheada nas 2 faces, exclusive ferragens, aduela e alizares. FORNECIMENTO e COLOCAÇÃO | un
14.006.0019-0 | Porta de madeira de lei em compensado, de 70 x 210 x 3cm, folheada nas 2 faces, exclusive ferragens, aduela e alizares. FORNECIMENTO e COLOCAÇÃO | un
14.006.0021-0 | Porta de madeira de lei em compensado, de 80 x 210 x 3cm, folheada nas 2 faces, exclusive ferragens, aduela e alizares. FORNECIMENTO e COLOCAÇÃO | un
14.006.0023-0 | Idem item 14.006.0017, de 90cm | un
14.006.0025-0 | Idem item 14.006.0017, de 100cm | un
14.006.0039-0 | Porta de madeira de lei, com uma almofada rebaixada, de 80 x 210 x 3cm, exclusive ferragens, aduela e alizares. FORNECIMENTO e COLOCAÇÃO | un
14.006.0041-0 | Idem item 14.006.0039, de 70cm | un
14.006.0043-0 | Idem item 14.006.0039, de 60cm | un
14.006.0058-0 | Porta de madeira de lei, com painel de veneziana, de 80 x 210 x 3cm, exclusive ferragens, aduela e alizares. FORNECIMENTO e COLOCAÇÃO | un
14.006.0062-0 | Idem item 14.006.0058, de 70cm | un
14.006.0064-0 | Idem item 14.006.0058, de 60cm | un
14.006.0082-0 | Porta de madeira de lei, maciça, com 5 almofadas de 80 x 210 x 3,5cm, exclusive ferragens, marcos e alizares. FORNECIMENTO e COLOCAÇÃO | un
14.006.0083-0 | Idem item 14.006.0082, de 70cm | un
14.006.0084-0 | Idem item 14.006.0082, de 60cm | un
14.006.0085-0 | Porta lisa de fibra de madeira prensada, de 80 x 210 x 3,5cm, para acabamento, exclusive ferragens, aduela e alizares. FORNECIMENTO e COLOCAÇÃO | un
14.006.0086-0 | Idem item 14.006.0085, de 70cm | un
14.006.0087-0 | Idem item 14.006.0085, de 60cm | un
Aduelas, Marcos e Alizares
14.006.0405-0 | Aduela de madeira de lei, de 13 x 3cm. FORNECIMENTO e COLOCAÇÃO | m
14.006.0407-0 | Aduela de madeira de lei, de 14 x 3cm, com 3,5cm de rebaixo. FORNECIMENTO e COLOCAÇÃO | m
14.006.0408-0 | Marco de madeira de lei, de 7 x 3cm. FORNECIMENTO e COLOCAÇÃO | m
14.006.0409-0 | Alizar de madeira de lei, de 5 x 2cm. FORNECIMENTO e COLOCAÇÃO | m
Molduras e Porta-Giz
14.006.0415-0 | Moldura de madeira de lei, envernizada, de 10 x 2,5cm, para quadro de aula, conforme projeto nº 6015/EMOP. FORNECIMENTO e COLOCAÇÃO | m
14.006.0417-0 | Porta-giz de madeira de lei, envernizada, de 10 x 2,5cm, para quadro de aula, conforme projeto nº 6016/EMOP. FORNECIMENTO e COLOCAÇÃO | m
Madeiras, Compensados e Prensados
14.006.0609-0 | Peça de madeira de lei, serrada, de 3” x 3”. FORNECIMENTO | m
14.006.0612-0 | Idem item 14.006.0609, de 3” x 4.1/2” | m
14.006.0615-0 | Idem item 14.006.0609, de 3” x 6” | m
14.006.0624-0 | Compensado de 6mm (chapa de 2,20 x 1,60m). FORNECIMENTO | m²
14.006.0627-0 | Idem item 14.006.0624, de 10mm | m²
14.006.0630-0 | Idem item 14.006.0624, de 15mm | m²
14.006.0633-0 | Idem item 14.006.0624, de 20mm | m²
14.006.0636-0 | Idem item 14.006.0624, de 25mm | m²
14.006.0639-0 | Compensado naval de 10mm (chapa de 2,20 x 1,10m). FORNECIMENTO | m²
14.006.0645-0 | Idem item 14.006.0639, de 15mm | m²
14.006.0648-0 | Chapa de fibra de madeira de alta densidade em placas de 1220 x 2440mm, com 2,5mm de espessura. FORNECIMENTO | un
14.006.0651-0 | Chapa de celulose prensada de 1,22 x 2,24m, de 12mm de espessura. FORNECIMENTO | un
14.006.0680-0 | Madeira de reflorestamento, em tora, até 6,00m de comprimento, diâmetro de 12cm. FORNECIMENTO | m
14.006.0685-0 | Idem item 14.006.0680, até 10,00m de comprimento, diâmetro de 15cm. FORNECIMENTO | m
14.006.0690-0 | Idem item 14.006.0680, auto clavada, até 10,00m de comprimento, diâmetro de 15cm | m
14.006.0695-0 | Idem item 14.006.0680, até 10,00m de comprimento e diâmetro de 25cm | m
Ferragens para Esquadrias
Fechaduras
14.007.0250-0 | Ferragens para portas de madeira de entrada principal, constando de fornecimento das peças, exclusive dobradiças:
-Fechadura de cilindro em ferro, acabamento cromado
-Espelho retangular em latão, acabamento cromado
| -Maçaneta tipo alavanca, de zamak polido, acabamento cromado | un
14.007.0251-0 | Ferragens para portas de madeira de entrada principal,
constando de fornecimento das peças, exclusive dobradiças:
-Fechadura de cilindro em ferro, acabamento cromado
-Espelho retangular em ferro polido e cromado
| -Maçaneta tipo bola em zamak polido e cromado | un
14.007.0253-0 | Fechadura de cilindro, em latão, acabamento cromado, para portas de madeira, de entrada principal. FORNECIMENTO | un
14.007.0256-0 | Ferragens para portas internas de madeira, constando de fornecimento das peças, exclusive dobradiças:
-Fechadura retangular em ferro, acabamento cromado
-Maçaneta tipo alavanca em zamak ou latão, acabamento cromado e polido
| -Espelho retangular ou semielíptico, de ferro ou latão cromado e polido | un
14.007.0258-0 | Fechadura para portas internas de madeira, tipo gorge, trinco reversível em latão, acabamento cromado, com maçaneta tipo alavanca, em zamak, acabamento cromado, entrada e roseta circulares, em latão laminado com acabamento cromado. FORNECIMENTO | un
14.007.0261-0 | Ferragens para portas de madeira de banheiro, constando de fornecimento das peças, exclusive dobradiças:
-Fechadura simples retangular, em ferro, acabamento cromado
-Espelho retangular com acabamento cromado
| -Maçaneta tipo alavanca com acabamento cromado | un
14.007.0263-0 | Fechadura para portas de madeira de banheiro, constando de fornecimento da peça:
-Fechadura tipo tranqueta, trinco reversível, em latão, acabamento cromado
-Maçaneta tipo alavanca, em latão, com acabamento cromado
| -Entrada, roseta e tranqueta circulares, em latão, acabamento cromado | un
14.007.0266-0 | Ferragens para portas de abrir, de ferro ou alumínio, constando de fornecimento das peças, exclusive dobradiças:
-Fechadura de cilindro ovalado para montantes estreitos, em latão, acabamento cromado
-Espelho retangular, em latão, acabamento cromado ou roseta circular, em latão, acabamento cromado
| -Maçaneta tipo alavanca, em latão, zamak ou aço zincado, acabamento cromado | un
14.007.0267-0 | Fechadura de cilindro para móveis de madeira, de entalhar, reversível, em ferro zincado. FORNECIMENTO | un
14.007.0268-0 | Fechadura de cilindro para móveis de madeira, de sobrepor, reversível, em aço niquelado. FORNECIMENTO | un
14.007.0269-0 | Fechadura de cilindro para gavetas, 4 pinos com rotação de 360° e duas chaves. FORNECIMENTO | un
14.007.0270-0 | Fechadura de cilindro ovalado, de latão, acabamento cromado para portas de correr, de ferro ou alumínio. FORNECIMENTO | un
14.007.0274-0 | Fechadura de sobrepor, com cilindro, duas voltas, em ferro resinado preto, para portão. FORNECIMENTO | un
14.007.0276-0 | Fechadura de sobrepor, com cilindro, em latão, acabamento cromado, para portão. FORNECIMENTO | un
14.007.0277-0 | Fechadura de cilindro para armários, 4 pinos com rotação de 360° e duas chaves. FORNECIMENTO | un
Dobradiças
14.007.0278-0 | Dobradiça 3” x 3.1/2”, de latão cromado, com pino, bolas e anéis de latão. FORNECIMENTO | un
14.007.0279-0 | Dobradiça tipo piano, em ferro latonado, de 1” x 3,00m. FORNECIMENTO | m
14.007.0280-0 | Dobradiça 3” x 3”, de latão cromado, com pino, bolas e anéis de latão. FORNECIMENTO | un
14.007.0281-0 | Dobradiça tipo piano, em latão polido, de 1” x 3,00m. FORNECIMENTO | m
14.007.0282-0 | Dobradiça 3” x 2.1/2”, de latão cromado, com pino, bolas e anéis de latão. FORNECIMENTO | un
14.007.0283-0 | Dobradiça copo, tipo alta ou baixa, curva ou reta, furação de 35 ou 26mm, com fecho de metal cromado. FORNECIMENTO | un
14.007.0284-0 | Dobradiça 2.1/2” x 1.3/8”, de latão cromado, com pino e bolas de latão. FORNECIMENTO | un
14.007.0286-0 | Dobradiça 4” x 3”, de ferro galvanizado, com pino, bolas e anéis de latão. FORNECIMENTO | un
14.007.0287-0 | Dobradiça inferior para porta de vidro temperado de 10mm. FORNECIMENTO | un
14.007.0288-0 | Dobradiça 3” x 3”, de ferro galvanizado, com pino de ferro e bolas de latão. FORNECIMENTO | un
14.007.0289-0 | Dobradiça superior para porta de vidro temperado de 10mm. FORNECIMENTO | un
14.007.0290-0 | Dobradiça 3” x 2.1/2”, de ferro galvanizado, com pino de ferro e bolas de latão. FORNECIMENTO | un
14.007.0292-0 | Dobradiça 1.3/4” x 2”, de ferro galvanizado, com pino de ferro e bolas de latão. FORNECIMENTO | un
14.007.0294-0 | Dobradiça para porta vai-e-vem, de 3”, em latão niquelado e polido. FORNECIMENTO | un
Diversos de Ferragens para Esquadria
14.007.0296-0 | Fecho de sobrepor “Livre-Ocupado”, inclusive targeta com tranca fixa. FORNECIMENTO | un
14.007.0298-0 | Fecho de embutir de alavanca, em latão cromado, de 40cm de altura. FORNECIMENTO | un
14.007.0300-0 | Fecho de embutir de segurança, em latão cromado, pistão cilíndrico, botão com cremalheira, espelho elíptico cromado. FORNECIMENTO | un
14.007.0302-0 | Fecho de haste redonda, em ferro, para pintar, com 20cm. FORNECIMENTO | un
14.007.0304-0 | Idem item 14.007.0302, de 30cm | un
14.007.0306-0 | Fecho de 80mm em ferro niquelado, lingueta central móvel.FORNECIMENTO | un
14.007.0308-0 | Visor óptico com lentes, tipo lingueta, acabamento cromado.FORNECIMENTO | un
14.007.0310-0 | Cremona em latão cromado, com vara de ferro de 1,50m, acabamento cromado, polido ou pintado. FORNECIMENTO | un
14.007.0312-0 | Carranca para fixação externa de janela de abrir em latão, cabeçote articulado. FORNECIMENTO | un
14.007.0313-0 | Mola fecha-porta, aérea, com pinhão e cremalheira, em alumínio, com pintura eletrostática, com potência nº 3 para portas de ferro de 0,90 a 1,00m. FORNECIMENTO | un
14.007.0314-0 | Mola fecha-porta, aérea, com pinhão e cremalheira, em alumínio, com pintura eletrostática, com potência nº 2 para portas de madeira ou alumínio até 0,90m. FORNECIMENTO | un
14.007.0315-0 | Mola fecha-porta, aérea, com pinhão e cremalheira, em alumínio, com pintura eletrostática, com potência nº 4 para portas corta-fogo acima de 1,00m. FORNECIMENTO | un
14.007.0316-0 | Puxador de 12cm, em zamak cromado. FORNECIMENTO | un
14.007.0318-0 | Puxador tubular, de punho, em latão cromado. FORNECIMENTO | un
14.007.0320-0 | Puxador tubular, em zamak cromado. FORNECIMENTO | un
14.007.0321-0 | Puxador horizontal para porta, tipo alça, para pessoas com necessidades específicas, em tubo de aço inoxidável de 1.1/4”, AISI-304, liga 18.8, com 30cm. FORNECIMENTO. | un
14.007.0322-0 | Cadeado de 30mm, com dupla trava, disco de segurança antigazua, corpo de latão maciço, cilindro de latão trefilado. FORNECIMENTO | un
14.007.0324-0 | Idem item 14.007.0322, de 50mm | un
14.007.0326-0 | Cadeado de 30mm adaptado para uso de uma só chave. FORNECIMENTO | un
14.007.0328-0 | Porta-cadeado de 4.1/2”, de ferro zincado. FORNECIMENTO | un
14.007.0330-0 | Targetão de ferro galvanizado, de 36cm, com adaptação de haste para duplo funcionamento, fechamento com cadeado, exclusive este, conforme projeto nº 6017/EMOP. FORNECIMENTO e COLOCAÇÃO | un
14.007.0332-0 | Targeta de fio redondo, de 2”, em ferro cromado. FORNECIMENTO | un
14.007.0334-0 | Prendedor de porta, de latão cromado, fixado no piso, haste acionada por pressão da porta ou do pé. FORNECIMENTO | un
14.007.0335-0 | Mancal superior para porta de vidro temperado de 10mm. FORNECIMENTO | un
14.007.0336-0 | Suporte simples de centro para vidros temperados de 10mm. FORNECIMENTO | un
14.007.0337-0 | Suporte duplo horizontal para vidros temperados de 10mm. FORNECIMENTO | un
14.007.0338-0 | Fechadura de centro para porta de vidro temperado de 10mm.FORNECIMENTO | un
14.007.0340-0 | Contrafechadura de centro para porta de vidro temperado de 10mm. FORNECIMENTO | un
14.007.0342-0 | Espelho de fechadura para porta de vidro temperado de 10mm. FORNECIMENTO | un
14.007.0344-0 | Suporte tipo “L” para porta de vidro temperado de 10mm.FORNECIMENTO | un
14.007.0345-0 | Espelho do trinco de piso para porta de vidro temperado. FORNECIMENTO | un
14.007.0346-0 | Suporte simples de canto para vidro temperado de 10mm. FORNECIMENTO | un
14.007.0347-0 | Puxador de madeira para porta de vidro temperado. FORNECIMENTO | un
14.007.0348-0 | Pivô para porta de vidro temperado. FORNECIMENTO | un
14.007.0360-0 | Puxador plástico para porta de armário de madeira, forma semicircular, com 96mm de comprimento, acabamento cromado. FORNECIMENTO e COLOCAÇÃO | un
14.007.0365-0 | Puxador plástico para porta de armário de madeira, forma semicircular, com 64mm de comprimento, acabamento cromado. FORNECIMENTO e COLOCAÇÃO | un
14.007.0390-0 | Mola de bilha de aço, tamanho 12mm. FORNECIMENTO | un
14.007.0396-0 | Trilho de alumínio para roldanas, em esquadrias de correr, oco, com 3,00m por aproximadamente 30 x 29mm. FORNECIMENTO | un
14.007.0400-0 | Mola vai-e-vem com esfera de aço e corpo em latão polido. FORNECIMENTO | un
14.007.0405-0 | Comando para janela de ferro, constando de alavanca, biela, guia e hastes. FORNECIMENTO e COLOCAÇÃO | un
14.008.0095-0 | Porta de madeira, lisa, compensado, de 60 x 210 x 3cm, revestida em chapa de laminado melamínico, 1mm de espessura, exclusive aduela, alizar e ferragens. FORNECIMENTO e COLOCAÇÃO | un
14.008.0096-0 | Idem item 14.008.0050, de 70 x 210 x 3cm | un
14.008.0097-0 | Idem item 14.008.0050, de 80 x 210 x 3cm | un
Colocação de Ferragens (Exclusive Fornecimento)
14.009.0010-0 | Colocação de fechadura de embutir, com altura aproximada de 20cm, em madeira, exclusive o fornecimento | un
14.009.0015-0 | Idem item 14.009.0010, com altura de 15cm | un
14.009.0020-0 | Idem item 14.009.0010, com altura de 10cm | un
14.009.0022-0 | Substituição de fechadura de embutir, com altura aproximada de 20cm, em madeira, exclusive o fornecimento | un
14.009.0024-0 | Idem item 14.009.0022, com altura aproximada de 15cm | un
14.009.0026-0 | Idem item 14.009.0022, com altura aproximada de 10cm | un
14.009.0040-0 | Colocação de uma dobradiça com as dimensões de 3” x 4” ou 3” x 3.1/2”, em madeira, exclusive o fornecimento | un
14.009.0045-0 | Idem item 14.009.0040, com as dimensões de 3” x 3” ou 3” x 2.1/2” | un
14.009.0050-0 | Idem item 14.009.0040, com as dimensões de 2” x 2.1/2” a 1.1/2” x 2” | un
14.009.0052-0 | Substituição de uma dobradiça com as dimensões de 3” x 4” ou 3” x 3.1/2”, em madeira, exclusive o fornecimento | un
14.009.0054-0 | Idem item 14.009.0052, com as dimensões de 3” x 3” ou 3” x 2.1/2” | un
14.009.0056-0 | Idem item 14.009.0052, com as dimensões de 2” x 2.1/2” a 1.1/2” x 2” | un
14.009.0060-0 | Colocação de visor óptico, em madeira, exclusive o fornecimento | un
14.009.0070-0 | Colocação de fecho de embutir, de 40cm, em madeira, exclusive o fornecimento | un
14.009.0075-0 | Idem item 14.009.0070, de 20cm | un
14.009.0080-0 | Colocação de sistema de roldanas, cabos e contrapesos, em janela guilhotina, exclusive o fornecimento | un
14.009.0085-0 | Colocação de prendedor de porta, em pisos de madeira, exclusive o fornecimento | un
14.009.0090-0 | Colocação de fecho de sobrepor, de fio redondo, de 20 ou 30cm, em madeira, exclusive o fornecimento | un
14.009.0095-0 | Idem item 14.009.0090, de 5 ou 10cm | un
14.009.0110-0 | Colocação de mola fecha-porta, em madeira, exclusive o fornecimento | un
14.009.0120-0 | Colocação de cremona, em madeira, com vara de ferro de 1,50m, exclusive o fornecimento | un
14.009.0125-0 | Colocação de carranca, fixada na parte externa de janelas de abrir, exclusive o fornecimento | un
14.009.0130-0 | Colocação de dobradiça, tipo vai-e-vem, em madeira, exclusive o fornecimento | un
CATEGORIA 15
Instalações e
15.000.0000-1 | Índice geral para serviços de instalações elétricas e hidro-sanitárias
Caixas de Alvenaria de Tijolos Cerâmicos para Eletricidade, Esgotos e Águas Pluviais
15.001.0020-1 | Caixa de alvenaria em tijolos maciços (7 x 10 x 20cm), em paredes de meia vez, com dimensões de 0,20 x 0,20 x 0,30m, assentada com argamassa de cimento e areia, no traço 1:4, revestida internamente com a mesma argamassa, com fundo de concreto e tampa de concreto armado | un
15.001.0025-0 | Idem item 15.001.0020, de 0,30 x 0,30 x 0,30m | un
15.001.0026-0 | Idem item 15.001.0020, de 0,40 x 0,40 x 0,40m | un
15.001.0027-0 | Idem item 15.001.0020, de 0,60 x 0,60 x 0,60m | un
15.001.0028-0 | Idem item 15.001.0020, de 0,60 x 0,60 x 0,40m | un
15.001.0029-0 | Idem item 15.001.0020, de 0,60 x 0,60 x 1,20m | un
15.001.0030-0 | Idem item 15.001.0020, de 0,80 x 0,80 x 1,00m | un
15.001.0031-0 | Idem item 15.001.0020, de 0,30 x 0,90 x 1,00m, sem tampa | un
15.001.0032-0 | Idem item 15.001.0027, sem tampa | un
15.001.0033-0 | Idem item 15.001.0028, sem tampa | un
15.001.0034-0 | Idem item 15.001.0029, sem tampa | un
15.001.0035-0 | Idem item 15.001.0030, sem tampa | un
Nota: | Para tampas de ferro fundido ver família 06.016
Abrigos para Botijões de Gás
15.001.0053-0 | Abrigo para 4 botijões de gás de 45kg, exclusive ligações, nas dimensões de 2,00 x 0,50 x 1,50m, em alvenaria de tijolos maciços (7 x 10 x 20cm), paredes de meia vez, revestidas com argamassa de cimento e saibro, no traço 1:6, piso com espessura de 10cm e cobertura com espessura de 6cm, ambas em concreto armado, fck=15MPa, com acabamento de cimentado, no traço 1:4, conforme projeto tipo nº 2001/EMOP | un
15.001.0054-0 | Idem item 15.001.0053, para 2 botijões de 45kg, nas dimensões de 1,00 x 0,50 x 1,50m, conforme projeto tipo nº 2001/EMOP | un
15.001.0055-0 | Idem item 15.001.0053, para 4 botijões de 13kg, nas dimensões de 2,00 x 0,50 x 0,80m, conforme projeto tipo nº 2001/EMOP | un
15.001.0056-0 | Idem item 15.001.0053, para 2 botijões de 13kg, nas dimensões de 1,00 x 0,50 x 0,80m, conforme projeto tipo nº 2001/EMOP | un
15.001.0057-0 | Idem item 15.001.0053, para 8 botijões de 45kg, nas dimensões de 2,60 x 1,05 x 1,90m, conforme projeto tipo nº 2639/EMOP | un
Caixa de Proteção para Medidores de Gás
15.001.0060-0 | Caixa de proteção para medidor individual, para gás manufaturado até 800kcal/min e gás natural até 1680kcal/min, nas dimensões internas de 70 x 60 x 40cm, em alvenaria de tijolos maciços (7 x 10 x 20cm), em paredes de meia vez, revestidas com argamassa de cimento e areia, no traço 1:4, com porta em veneziana de alumínio (CEG) | un
15.001.0061-0 | Caixa de proteção para medidor individual G16, para gás natural, até 16m³/h, nas dimensões internas de 90 x 80 x 60cm, em alvenaria de tijolos maciços (7 x 10 x 20cm), em paredes de meia vez, revestidas com argamassa de cimento e areia, no traço 1:4,com porta em veneziana de alumínio (CEG) | un
Abrigos para Hidrômetros e Bombas
15.001.0070-0 | Abrigo para hidrômetro de 1/2” ou 3/4”, nas dimensões de 0,80 x 0,40 x 0,50m, em alvenaria de tijolos furados de 10 x 20 x 20cm, em paredes de meia vez, revestidas com argamassa de cimento e saibro, no traço 1:6, com fundo de concreto e tampa de concreto armado, porta de 70 x 40cm em chapa de aço nº 16 e cadeado de 30mm, conforme projeto nº 2089/EMOP | un
15.001.0071-0 | Idem item 15.001.0070, nas dimensões de 0,90 x 0,50 x 0,60m, com porta de 80 x 50cm, para hidrômetro de 1”, conforme projeto nº 2089/ EMOP | un
15.001.0072-0 | Idem item 15.001.0070, nas dimensões de 1,10 x 0,60 x 0,70m, com porta de 100 x 60cm, para hidrômetro de 1.1/2”, conforme projeto nº 2089/ EMOP | un
15.001.0073-0 | Idem item 15.001.0070, nas dimensões de 1,50 x 0,70 x 0,90m, com porta de 140 x 70cm, para hidrômetro de 2”, conforme projeto nº 2089/ EMOP | un
15.001.0075-0 | Abrigo para bomba, nas dimensões de 0,70 x 0,50 x 0,50m, em alvenaria de tijolos furados de 10 x 20 x 20cm, em paredes de meia vez, revestidas com argamassa de cimento e saibro, no traço 1:6, com fundo de concreto e tampa de concreto armado, porta de 60 x 40cm em chapa de ferro nº 16 e cadeado de 30mm, conforme projeto nº 2089/ EMOP | un
15.001.0076-0 | Idem item 15.001.0075, nas dimensões de 1,20 x 0,60 x 0,80m e porta de 100 x 60cm, conforme projeto nº 2089/ EMOP | un
Hidrômetros
15.001.0077-0 | Hidrômetro com diâmetro de 1/2". FORNECIMENTO | un
15.001.0078-0 | Idem item 15.001.0077, com diâmetro de 3/4” | un
15.001.0079-0 | Idem item 15.001.0077, com diâmetro de 1” | un
Caixas de Gordura
15.002.0062-0 | Caixa de gordura simples, cilíndrica, pré-fabricada em anéis de concreto, com diâmetro de 40cm e profundidade total de 60cm, inclusive tampa de concreto. FORNECIMENTO e COLOCAÇÃO | un
15.002.0063-0 | Caixa de gordura dupla, cilíndrica, pré-fabricada em anéis de concreto, com diâmetro de 60cm e profundidade total de 90cm, inclusive tampa de concreto. FORNECIMENTO e COLOCAÇÃO | un
15.002.0080-0 | Caixa de gordura especial em alvenaria de tijolos maciços (7 x 10 x 20cm), em paredes de uma vez (0,20m), medindo 0,80 x 0,80 x 0,90m, inclusive revestimento interno em argamassa de cimento e areia no traço 1:3, com espessura de 1,5cm, exclusive tampão de ferro fundido | un
15.002.0082-0 | Caixa de gordura especial em alvenaria de tijolos maciços (7 x 10 x 20cm), em paredes de uma vez (0,20m), medindo 1,00 x 1,00 x 0,90m, inclusive revestimento interno em argamassa de cimento e areia, no traço 1:3, com espessura de 1,5cm, exclusive tampão de ferro fundido | un
15.002.0084-0 | Caixa de gordura especial em alvenaria de tijolos maciços (7 x 10 x 20cm), em paredes de uma vez (0,20m), medindo 1,20 x 1,00x 0,90m, inclusive revestimento interno em argamassa de cimento e areia, no traço 1:3, com espessura de 1,5cm, exclusive tampão de ferro fundido | un
15.002.0086-0 | Caixa de gordura especial em alvenaria de tijolos maciços (7 x 10 x 20cm), em paredes de uma vez (0,20m), medindo 1,20 x 1,20 x 0,90m, inclusive revestimento interno em argamassa de cimento e areia, no traço 1:3, com espessura de 1,5cm, exclusive tampão de ferro fundido | un
15.002.0088-0 | Caixa de gordura especial em alvenaria de tijolos maciços (7 x 10 x 20cm), em paredes de uma vez (0,20m), medindo 1,00 x 1,50 x 0,90m, inclusive revestimento interno em argamassa de cimento e areia, no traço 1:3, com espessura de 1,5cm, exclusive tampão de ferro fundido | un
15.002.0090-0 | Caixa de gordura especial em alvenaria de tijolos maciços (7 x 10 x 20cm), em paredes de uma vez (0,20m), medindo 1,20 x 1,50 x 0,90m, inclusive revestimento interno em argamassa de cimento e areia, no traço 1:3, com espessura de 1,5cm, exclusive tampão de ferro fundido | un
15.002.0092-0 | Caixa de gordura especial em alvenaria de tijolos maciços (7 x 10 x 20cm), em paredes de uma vez (0,20m), medindo 1,50 x 1,50 x 0,90m, inclusive revestimento interno em argamassa de cimento e areia, no traço 1:3, com espessura de 1,5cm, exclusive tampão de ferro fundido | un
15.002.0094-0 | Caixa de gordura especial em alvenaria de tijolos maciços (7 x 10 x 20cm), em paredes de uma vez (0,20m), medindo 1,50 x 2,00 x 0,90m, inclusive revestimento interno em argamassa de cimento e areia, no traço 1:3, com espessura de 1,5cm, exclusive tampão de ferro fundido | un
15.002.0096-0 | Caixa de gordura especial em alvenaria de tijolos maciços (7 x 10 x 20cm), em paredes de uma vez (0,20m), medindo 1,50 x 2,20 x 0,90m, inclusive revestimento interno em argamassa de cimento e areia, no traço 1:3, com espessura de 1,5cm, exclusive tampão de ferro fundido | un
Caixas de Entrada para Instalações Telefônicas
15.002.0120-0 | Caixa enterrada para instalações telefônicas, tipo R1, medindo 0,60 x 0,35 x 0,50m, em blocos de concreto estrutural de 0,10 x 0,20 x 0,40m, assentados com argamassa de cimento e areia, no traço 1:4 e revestida internamente com a mesma argamassa, com tampa de concreto armado com 5cm de espessura e fundo de concreto simples com 5cm | un
15.002.0125-0 | Idem item 15.002.0120, sendo tipo R2, medindo 1,07 x 0,52 x 0,50m | un
15.002.0130-0 | Idem item 15.002.0120, sendo tipo R3, medindo 1,30 x 1,20 x 1,30m | un
15.002.0135-0 | Idem item 15.002.0120, sendo tipo I, medindo 2,15 x 1,30 x 1,80m | un
Caixas de Inspeção / Caixa para Águas Pluviais em Anéis de Concreto
15.002.0200-0 | Caixa de inspeção/caixa para águas pluviais, de concreto pré-moldado, constando de círculo de fundo, 4 anéis superpostos de 40mm de espessura, 600mm de diâmetro interno, sendo 1 anel inferior (entrada e saída), de 300mm + 1 de 300mm, 1 de 150mm e 1 de 75mm de altura, perfazendo 925mm de altura total, exclusive tampão de ferro fundido e escavação. FORNECIMENTO e COLOCAÇÃO | un
15.002.0205-0 | Idem item 15.002.0200, constando de círculo de fundo, 3 anéis superpostos, de 40mm de espessura e 600mm de diâmetro interno, sendo 1 anel inferior (entrada e saída) de 300mm, 1 de 150mm e 1 de 75mm de altura, perfazendo 625mm de altura total, exclusive tampão de ferro fundido e escavação | un
15.002.0210-0 | Caixa de inspeção/caixa para águas pluviais, de concreto pré-moldado, constando de círculo de fundo, 2 anéis superpostos de 40mm de espessura, 600mm de diâmetro interno, sendo 1 anel inferior (entrada e saída), de 300mm + 1 de 75mm, perfazendo 475mm de altura total, exclusive tampão de ferro fundido e escavação. FORNECIMENTO e COLOCAÇÃO | un
Caixa Separadora de Óleo em Blocos de Concreto
15.002.0310-0 | Caixa separadora de óleo e caixa receptora lateral medindo 0,60 x 0,60 x 0,60m, internamente (cada uma), executada em blocos de concreto de 10 x 20 x 40cm, assentes com argamassa de cimento e areia, no traço 1:8, revestidas internamente com argamassa de cimento e areia, no traço 1:4, com tampas de ferro fundido pesado, exclusive escavação, inclusive conexões, conforme projeto nº 1788 SEINS/EMOP. FORNECIMENTO e ASSENTAMENTO | un
Caixas Sifonadas
15.002.0400-0 | Caixa sifonada de anel de concreto de 42cm de diâmetro e 60cm de profundidade, exclusive escavação e reaterro. FORNECIMENTO e COLOCAÇÃO | un
15.002.0401-0 | Idem item 15.002.0400, com 60cm de diâmetro | un
Fossas Sépticas – tipo imhoff e Cilíndrica
15.002.0580-0 | Fossa séptica, de câmara submersa, tipo imhoff de concreto pré-moldado, medindo 2000 x 2000mm. FORNECIMENTO e COLOCAÇÃO | un
15.002.0582-0 | Idem item 15.002.0580, medindo 2000 x 3200mm | un
15.002.0584-0 | Idem item 15.002.0580, medindo 2500 x 2400mm | un
15.002.0586-0 | Idem item 15.002.0580, medindo 2000 x 4000mm | un
15.002.0588-0 | Idem item 15.002.0580, medindo 2500 x 2800mm | un
15.002.0590-0 | Idem item 15.002.0580, medindo 3000 x 2000mm | un
15.002.0592-0 | Idem item 15.002.0580, medindo 2000 x 5600mm | un
15.002.0594-0 | Idem item 15.002.0580, medindo 2500 x 3600mm | un
15.002.0596-0 | Idem item 15.002.0580, medindo 3000 x 2800mm | un
15.002.0598-0 | Idem item 15.002.0580, medindo 2000 x 7600mm | un
15.002.0600-0 | Idem item 15.002.0580, medindo 2500 x 4800mm | un
15.002.0602-0 | Idem item 15.002.0580, medindo 3000 x 3200mm | un
15.002.0604-0 | Idem item 15.002.0580, medindo 2500 x 6000mm | un
15.002.0606-0 | Idem item 15.002.0580, medindo 3000 x 4000mm | un
15.002.0608-0 | Idem item 15.002.0580, medindo 2500 x 7200mm | un
15.002.0610-0 | Idem item 15.002.0580, medindo 3000 x 4800mm | un
15.002.0612-0 | Idem item 15.002.0580, medindo 2500 x 8400mm | un
15.002.0614-0 | Idem item 15.002.0580, medindo 3000 x 5600mm | un
15.002.0616-0 | Idem item 15.002.0580, medindo 3000 x 6400mm | un
15.002.0618-0 | Idem item 15.002.0580, medindo 3000 x 7600mm | un
15.002.0620-0 | Idem item 15.002.0580, medindo 3000 x 8400mm | un
15.002.0622-0 | Fossa séptica, de câmara única, tipo cilíndrica, de concreto pré-moldado, medindo 1200 x 1500mm. FORNECIMENTO e COLOCAÇÃO | un
15.002.0623-0 | Fossa séptica, de câmara única, tipo cilíndrica, de concreto pré-moldado, medindo 1200 x 2000mm. FORNECIMENTO e COLOCAÇÃO | un
15.002.0624-0 | Idem item 15.002.0622, medindo 1200 x 2500mm | un
15.002.0625-0 | Idem item 15.002.0622, medindo 1500 x 2000mm | un
15.002.0626-0 | Idem item 15.002.0622, medindo 1200 x 3500mm | un
15.002.0627-0 | Idem item 15.002.0622, medindo 1500 x 2400mm | un
15.002.0628-0 | Idem item 15.002.0622, medindo 1200 x 5000mm | un
15.002.0629-0 | Idem item 15.002.0622, medindo 1500 x 3200mm | un
15.002.0630-0 | Idem item 15.002.0622, medindo 2000 x 2000mm | un
15.002.0631-0 | Idem item 15.002.0622, medindo 1200 x 6000mm | un
15.002.0632-0 | Idem item 15.002.0622, medindo 1500 x 4000mm | un
15.002.0633-0 | Idem item 15.002.0622, medindo 2000 x 2400mm | un
15.002.0634-0 | Idem item 15.002.0622, medindo 1200 x 7000mm | un
15.002.0635-0 | Idem item 15.002.0622, medindo 1500 x 4400mm | un
15.002.0636-0 | Idem item 15.002.0622, medindo 2000 x 3200mm | un
15.002.0637-0 | Idem item 15.002.0622, medindo 2500 x 2000mm | un
15.002.0638-0 | Idem item 15.002.0622, medindo 1200 x 9500mm | un
15.002.0639-0 | Idem item 15.002.0622, medindo 1500 x 6000mm | un
15.002.0640-0 | Idem item 15.002.0622, medindo 2000 x 3600mm | un
15.002.0641-0 | Idem item 15.002.0622, medindo 2500 x 2400mm | un
15.002.0642-0 | Idem item 15.002.0622, medindo 2000 x 4000mm | un
15.002.0643-0 | Idem item 15.002.0622, medindo 2500 x 2800mm | un
15.002.0644-0 | Idem item 15.002.0622, medindo 1500 x 8400mm | un
15.002.0645-0 | Idem item 15.002.0622, medindo 2000 x 5200mm | un
15.002.0646-0 | Idem item 15.002.0622, medindo 2500 x 3200mm | un
15.002.0647-0 | Idem item 15.002.0622, medindo 2000 x 6000mm | un
15.002.0648-0 | Idem item 15.002.0622, medindo 2500 x 4000mm | un
15.002.0649-0 | Idem item 15.002.0622, medindo 3000 x 2800mm | un
15.002.0650-0 | Idem item 15.002.0622, medindo 2000 x 8400mm | un
15.002.0651-0 | Idem item 15.002.0622, medindo 2500 x 5600mm | un
15.002.0652-0 | Idem item 15.002.0622, medindo 3000 x 4000mm | un
15.002.0653-0 | Idem item 15.002.0622, medindo 2500 x 7600mm | un
15.002.0654-0 | Idem item 15.002.0622, medindo 3000 x 5200mm | un
15.002.0655-0 | Idem item 15.002.0622, medindo 2500 x 9200mm | un
15.002.0656-0 | Idem item 15.002.0622, medindo 3000 x 6400mm | un
15.002.0657-0 | Idem item 15.002.0622, medindo 3000 x 7600mm | un
15.002.0658-0 | Idem item 15.002.0622, medindo 3000 x 8800mm | un
15.002.0659-0 | Idem item 15.002.0622, medindo 3000 x 10000mm | un
15.002.0660-0 | Idem item 15.002.0622, medindo 3000 x 11200mm | un
15.002.0661-0 | Idem item 15.002.0622, medindo 3000 x 12400mm | un
Filtros Anaeróbios
15.002.0662-0 | Filtro anaeróbio, de anéis de concreto pré-moldado, medindo 1200 x 2000mm. FORNECIMENTO e COLOCAÇÃO | un
15.002.0663-0 | Idem item 15.002.0662, medindo 1500 x 2000mm | un
15.002.0664-0 | Idem item 15.002.0662, medindo 2000 x 2000mm | un
15.002.0665-0 | Idem item 15.002.0662, medindo 2500 x 2000mm | un
15.002.0666-0 | Idem item 15.002.0662, medindo 3000 x 2000mm | un
Sumidouros em Anéis Pré-Moldados
15.002.0668-0 | Sumidouro cilíndrico, ligado a fossa, medindo 1200 x 1500mm, em anéis de concreto pré-moldado, exclusive fossa e manilhas. FORNECIMENTO e COLOCAÇÃO | un
15.002.0669-0 | Idem item 15.002.0668, medindo 1200 x 2000mm | un
15.002.0670-0 | Idem item 15.002.0668, medindo 1200 x 2500mm | un
15.002.0671-0 | Idem item 15.002.0668, medindo 1500 x 2000mm | un
15.002.0672-0 | Idem item 15.002.0668, medindo 1200 x 3500mm | un
15.002.0673-0 | Idem item 15.002.0668, medindo 1500 x 2400mm | un
15.002.0674-0 | Idem item 15.002.0668, medindo 1200 x 5000mm | un
15.002.0675-0 | Idem item 15.002.0668, medindo 1500 x 3200mm | un
15.002.0676-0 | Idem item 15.002.0668, medindo 2000 x 2000mm | un
15.002.0677-0 | Idem item 15.002.0668, medindo 1200 x 6000mm | un
15.002.0678-0 | Idem item 15.002.0668, medindo 1500 x 4000mm | un
15.002.0679-0 | Idem item 15.002.0668, medindo 2000 x 2400mm | un
15.002.0680-0 | Idem item 15.002.0668, medindo 1200 x 7000mm | un
15.002.0681-0 | Idem item 15.002.0668, medindo 1500 x 4400mm | un
15.002.0682-0 | Idem item 15.002.0668, medindo 2000 x 3200mm | un
15.002.0683-0 | Idem item 15.002.0668, medindo 2500 x 2000mm | un
15.002.0684-0 | Idem item 15.002.0668, medindo 1200 x 9500mm | un
15.002.0685-0 | Idem item 15.002.0668, medindo 1500 x 6000mm | un
15.002.0686-0 | Idem item 15.002.0668, medindo 2000 x 3600mm | un
15.002.0687-0 | Idem item 15.002.0668, medindo 2500 x 2400mm | un
15.002.0688-0 | Idem item 15.002.0668, medindo 2000 x 4000mm | un
15.002.0689-0 | Idem item 15.002.0668, medindo 2500 x 2800mm | un
15.002.0690-0 | Idem item 15.002.0668, medindo 1500 x 8400mm | un
15.002.0691-0 | Idem item 15.002.0668, medindo 2000 x 5200mm | un
15.002.0692-0 | Idem item 15.002.0668, medindo 2500 x 3200mm | un
15.002.0693-0 | Idem item 15.002.0668, medindo 2000 x 6000mm | un
15.002.0694-0 | Idem item 15.002.0668, medindo 2500 x 4000mm | un
15.002.0695-0 | Idem item 15.002.0668, medindo 3000 x 2800mm | un
15.002.0696-0 | Idem item 15.002.0668, medindo 2000 x 8400mm | un
15.002.0697-0 | Idem item 15.002.0668, medindo 2500 x 5600mm | un
15.002.0698-0 | Idem item 15.002.0668, medindo 3000 x 4000mm | un
15.002.0699-0 | Idem item 15.002.0668, medindo 2500 x 7600mm | un
15.002.0700-0 | Idem item 15.002.0668, medindo 3000 x 5200mm | un
15.002.0701-0 | Idem item 15.002.0668, medindo 2500 x 9200mm | un
15.002.0702-0 | Idem item 15.002.0668, medindo 3000 x 6400mm | un
15.002.0703-0 | Idem item 15.002.0668, medindo 3000 x 7600mm | un
15.002.0704-0 | Idem item 15.002.0668, medindo 3000 x 8800mm | un
15.002.0705-0 | Idem item 15.002.0668, medindo 3000 x 10000mm | un
15.002.0706-0 | Idem item 15.002.0668, medindo 3000 x 11200mm | un
15.002.0707-0 | Idem item 15.002.0668, medindo 3000 x 12400mm | un
Colunas de Água, em Ferro Galvanizado
15.003.0023-0 | Coluna de ferro galvanizado no diâmetro de 3/4”, exclusive peças de derivação. FORNECIMENTO e COLOCAÇÃO | m
15.003.0024-0 | Idem item 15.003.0023, no diâmetro de 1” | m
15.003.0025-1 | Idem item 15.003.0023, no diâmetro de 1.1/4” | m
15.003.0026-1 | Idem item 15.003.0023, no diâmetro de 1.1/2” | m
15.003.0027-1 | Idem item 15.003.0023, no diâmetro de 2” | m
15.003.0028-0 | Idem item 15.003.0023, no diâmetro de 2.1/2” | m
Instalação e Assentamento de Aquecedor e Fogão a Gás em Ferro Galvanizado e Cobre
15.003.0066-0 | Instalação e assentamento de aquecedor a gás encanado, (exclusive fornecimento do aparelho), compreendendo: 8m de tubo de cobre, classe I de 22mm, conexões e chaminé de alumínio e veneziana | un
15.003.0068-0 | Instalação e assentamento de fogão a gás encanado (exclusive fornecimento do aparelho), compreendendo: 25,00m de tubo de ferro galvanizado de 1”, conexões e registro | un
15.003.0069-0 | Instalação e assentamento de fogão a gás liquefeito de petróleo (exclusive fornecimento do aparelho), compreendendo: 5,00m de tubo de ferro galvanizado de 1/2”, conexões, reguladores e demais peças necessárias | un
15.003.0073-0 | Instalação completa de aquecedor a gás encanado ou liquefeito de petróleo (exclusive fornecimento do aparelho), compreendendo: 8,00m de tubo de ferro galvanizado de 3/4”, conexões e chaminé de alumínio | un
Grelha para Águas Pluviais - Ralo Semi-Esférico em Ferro
15.003.0177-0 | Ralo de cobertura semi-esférico (tipo abacaxi), com 3”. FORNECIMENTO e COLOCAÇÃO | un
15.003.0178-0 | Idem item 15.003.0177, com 4” | un
15.003.0180-0 | Idem item 15.003.0177, com 6” | un
15.003.0185-0 | Grelha para águas pluviais, com caixilho nas dimensões de 15 x 15cm. FORNECIMENTO e COLOCAÇÃO | un
15.003.0186-0 | Idem item 15.003.0185, nas dimensões de 50 x 50cm | un
Ralos Sifonado e Seco em Ferro Fundido
Obs.: | vide tubos de ferro fundido linha predial na família 06.008
15.003.0190-0 | Ralo sifonado de ferro fundido para banheiro social DN=150mm, composto de 4 entradas DN=50mm e uma saída DN=75mm, conforme projeto de norma ABNT 02.243.25-16 (NBR 9651), revestido interna e externamente com epóxi na cor vermelha, aplicado pelo sistema eletrostático. FORNECIMENTO e ASSENTAMENTO | un
15.003.0192-0 | Ralo sifonado de ferro fundido para banheiro de serviço DN=100mm, composto de uma entrada e uma saída DN=50mm (PVC 40mm internamente), conforme projeto de norma ABNT 02.243.25-16 (NBR 9651), revestido interna e externamente com epóxi na cor vermelha, aplicado pelo sistema eletrostático. FORNECIMENTO e ASSENTAMENTO | un
15.003.0193-0 | Ralo seco de ferro fundido com saída vertical, composto de entrada superior DN=100mm e saída vertical DN=50mm, conforme projeto de norma ABNT 02.243.25-16 (NBR 9651), revestido interna e externamente com epóxi na cor vermelha aplicado pelo sistema eletrostático. FORNECIMENTO e ASSENTAMENTO | un
15.003.0194-0 | Ralo seco de ferro fundido para box, com saída horizontal, composto de entrada superior DN=100mm e saída horizontal DN=50mm, conforme projeto de norma ABNT 02.243.25-16 (NBR 9651), revestido interna e externamente com epóxi na cor vermelha aplicado pelo sistema eletrostático. FORNECIMENTO e ASSENTAMENTO | un
Mangueira “Seal Tube” com Capa Alma
15.003.0200-0 | Mangueira “Seal Tube” com capa alma, diâmetro de 1/2". FORNECIMENTO e COLOCAÇÃO | m
15.003.0202-0 | Idem item 15.003.0200, sendo diâmetro de 3/4” | m
15.003.0204-0 | Idem item 15.003.0200, sendo diâmetro de 1” | m
15.003.0206-0 | Idem item 15.003.0200, sendo diâmetro de 1.1/4” | m
15.003.0208-0 | Idem item 15.003.0200, sendo diâmetro de 1.1/2” | m
15.003.0210-0 | Idem item 15.003.0200, sendo diâmetro de 2” | m
15.003.0212-0 | Idem item 15.003.0200, sendo diâmetro de 2.1/2” | m
15.003.0214-0 | Idem item 15.003.0200, sendo diâmetro de 3” | m
15.003.0216-0 | Idem item 15.003.0200, sendo diâmetro de 4” | m
Suportes para Fixação de Tubulações
15.003.0350-0 | Suporte com 2 chumbadores, para fixação de tubulações no diâmetro interno de 1/2” até 1”. FORNECIMENTO e COLOCAÇÃO | un
15.003.0351-0 | Idem item 15.003.0350, para suporte duplo, prendendo 2 canalizações | un
15.003.0352-0 | Suporte com 2 chumbadores, para fixação de tubulações no diâmetro interno de 1.1/4” e 1.1/2”. FORNECIMENTO e COLOCAÇÃO | un
15.003.0353-0 | Idem item 15.003.0352, para suporte duplo, prendendo 2 canalizações | un
15.003.0354-1 | Suporte com 2 chumbadores, para fixação de tubulações no diâmetro interno de 2”. FORNECIMENTO e COLOCAÇÃO | un
15.003.0355-0 | Idem item 15.003.0354, para suporte duplo, prendendo 2 canalizações | un
15.003.0356-1 | Suporte com 2 chumbadores, para fixação de tubulações no diâmetro interno de 2.1/2” e 3”. FORNECIMENTO e COLOCAÇÃO | un
15.003.0357-0 | Idem item 15.003.0356, para suporte duplo, prendendo 2 canalizações | un
15.003.0358-1 | Suporte com 2 chumbadores, para fixação de tubulações no diâmetro interno de 4” e 6”. FORNECIMENTO e COLOCAÇÃO | un
15.003.0359-0 | Idem item 15.003.0358, para suporte duplo, prendendo 2 canalizações | un
15.003.0370-0 | Fixação através de pino cravado com pistola e fita metálica recartilhada, de tubulações com diâmetros internos variáveis de 1/2” a 4”, compondo-se de fita de 17mm de largura e 0,50m de comprimento e conjunto com cursor e suporte “Y” em caixa de 25 peças (sistema de suspensão leve, carga de ruptura 120kg). Utilização: instalações aparentes de água, esgoto e eletricidade | un
15.003.0371-0 | Fixação através de pino cravado com pistola e fita metálica perfurada, de tubulações com diâmetros internos variáveis de 1/2” a 2”, compondo-se de fita de 17mm de largura e 0,50m de comprimento e conjunto com: porca alta de 1/4”, parafuso cabeça sextavada de 1/4” x 1/2” e junção alta de duas garras (sistema de suspensão extra-leve, carga de ruptura 30kg). Utilização: instalações aparentes de água, esgoto e eletricidade | un
15.003.0372-0 | Idem item 15.003.0371, com diâmetro interno variável de 1/2” a 4”, fita de 19mm de largura e 0,50m de comprimento. (Sistema suspensão leve, carga de ruptura 40kg) | un
15.003.0373-0 | Idem item 15.003.0371, com diâmetro interno variável de 2” a 6”, fita de 25mm de largura e 0,50m de comprimento, inclusive suporte “U” e reforço de suporte (sistema de suspensão pesado, carga de ruptura 225kg). Utilização: instalações especiais | un
15.003.0390-0 | Abraçadeira de fixação, tipo copo, estampada em chapa de ferro zincada, composta de canopla, parafusos e abraçadeiras propriamente dita, no diâmetro 1/2”. FORNECIMENTO e COLOCAÇÃO | un
15.003.0391-0 | Idem item 15.003.0390, no diâmetro 3/4” | un
15.003.0392-0 | Idem item 15.003.0390, no diâmetro 1” | un
15.003.0393-0 | Idem item 15.003.0390, no diâmetro 1.1/4” | un
15.003.0394-0 | Idem item 15.003.0390, no diâmetro 1.1/2” | un
15.003.0395-0 | Idem item 15.003.0390, no diâmetro 2” | un
15.003.0396-0 | Idem item 15.003.0390, no diâmetro 2.1/2” | un
15.003.0397-0 | Idem item 15.003.0390, no diâmetro 3” | un
15.003.0398-0 | Idem item 15.003.0390, no diâmetro 4” | un
Instalação de Sprinkler
15.003.0500-0 | Sprinkler, bico de 1/2". FORNECIMENTO e COLOCAÇÃO | un
15.003.0505-0 | Sprinkler, cruzeta de ferro galvanizado de 2.1/2”. FORNECIMENTO e COLOCAÇÃO | un
15.003.0510-0 | Sprinkler, joelho de 45º de ferro galvanizado de 2.1/2”. FORNECIMENTO e COLOCAÇÃO | un
15.003.0515-0 | Sprinkler, redução de ferro galvanizado de 2.1/2” x 2”. FORNECIMENTO e COLOCAÇÃO | un
Tubos de ferro galvanizado para instalação de incêndio enterrada
15.003.0550-0 | Tubo de ferro galvanizado com diâmetro de 2.1/2”, com costura, para instalação de incêndio enterrada, inclusive conexões e proteção anticorrosiva. FORNECIMENTO e COLOCAÇÃO | m
15.003.0552-0 | Idem item 15.003.0550, com diâmetro de 3” | m
Rodapés Metálicos
15.003.0600-0 | Rodapé metálico, calha tripla, para instalações elétricas, telefônica e dados, construídos em chapa de aço pré galvanizado, inclusive todos os acessórios, montagem, caixa para 4 tomadas de eletricidade e lógica. FORNECIMENTO e COLOCAÇÃO | m
15.003.0650-0 | Idem item 15.003.0600, sendo calha dupla | m
Barriletes em PVC Soldável
15.004.0010-0 | Alça para barrilete de distribuição, do tipo concentrado, sob reservatório duplo, inclusive ramais para extravasor e limpeza compreendendo: 5,50m de tubo de PVC 50mm, registros e conexões. FORNECIMENTO e INSTALAÇÃO | un
15.004.0011-0 | Alça para barrilete de distribuição, do tipo concentrado, sob reservatório duplo, inclusive ramais para extravasor e limpeza compreendendo: 5,50m de tubo de PVC 60mm, registros e conexões. FORNECIMENTO e INSTALAÇÃO | un
15.004.0012-0 | Idem item 15.004.0010, no diâmetro de 75mm | un
15.004.0013-0 | Idem item 15.004.0010, no diâmetro de 85mm | un
15.004.0014-0 | Idem item 15.004.0010, no diâmetro de 110mm | un
Colunas de Água em PVC Soldável
15.004.0023-0 | Coluna de PVC, de diâmetro 25mm, exclusive peças de derivação e rasgo em alvenaria. FORNECIMENTO e ASSENTAMENTO | m
15.004.0024-0 | Idem item 15.004.0023, no diâmetro de 32mm | m
15.004.0025-0 | Idem item 15.004.0023, no diâmetro de 40mm | m
15.004.0026-0 | Idem item 15.004.0023, no diâmetro de 50mm | m
15.004.0027-0 | Idem item 15.004.0023, no diâmetro de 60mm | m
15.004.0028-0 | Idem item 15.004.0023, no diâmetro de 75mm | m
Instalações Hidro-Sanitárias de Aparelhos Individuais em PVC Soldável
15.004.0045-0 | Instalação e assentamento de chuveiro (exclusive fornecimento do aparelho e registro), compreendendo: 5,00m de tubo de PVC de 25mm, ralo seco de PVC 100mm com grelha, 2,00m de tubo de PVC de 40mm e conexões | un
15.004.0046-0 | Instalação e assentamento de chuveiro elétrico (exclusive fornecimento do aparelho e registro), compreendendo: 5,00m de tubo de PVC de 25mm, ralo seco de PVC 100mm com grelha, 2,00m de tubo de PVC de 40mm e conexões, incluindo 30,00m de fio 4mm², 6,00m de eletroduto de PVC diâmetro de 3/4”e conexões | un
15.004.0050-0 | Instalação e assentamento de mictório (exclusive fornecimento do aparelho), compreendendo: 3,00m de tubo de PVC de 25mm, 1,50m de tubos de PVC de 40mm e 50mm, cada, conexões e ralo sifonado de PVC com 100 x 100 x 50mm, com tampa cega | un
15.004.0051-0 | Idem item 15.004.0050, exclusive ralo sifonado com tampa cega | un
15.004.0053-0 | Instalação e assentamento de mictório tipo calha (exclusive fornecimento do aparelho), compreendendo: 3,00m de tubo de PVC de 25mm, registro de gaveta, 2,00m de tubo de PVC de 40mm e 50mm, cada, conexões e caixa sifonada de PVC com 100 x 100 x 50mm, com tampa cega | un
15.004.0055-0 | Instalação e assentamento de banheira (exclusive fornecimento do aparelho), compreendendo: 3,00m de tubo de PVC de 25mm, 3,00m de tubo PVC de 40mm e conexões | un
15.004.0058-0 | Instalação e assentamento de bidê (exclusive fornecimento do aparelho), compreendendo: 3,00m de tubo PVC de 25mm, 2,00m de tubo de PVC de 40mm e conexões | un
15.004.0059-0 | Instalação e assentamento de duchinha manual para banheiro (exclusive fornecimento do aparelho), compreendendo: 3,00m de tubo de PVC de 25mm e conexões | un
15.004.0060-1 | Instalação e assentamento de pia com 1 cuba (exclusive fornecimento do aparelho), compreendendo: 3,00m de tubo de PVC de 25mm, 3,00m de tubo PVC de 50mm e conexões | un
15.004.0061-0 | Idem item 15.004.0060, com 2 cubas | un
15.004.0062-0 | Idem item 15.004.0060, com cuba dupla | un
15.004.0063-0 | Instalação e assentamento de lavatório de uma torneira (exclusive fornecimento do aparelho), compreendendo: 3,00m de tubo de PVC de 25mm, 2,00m de tubo PVC de 40mm, rabichos e conexões | un
15.004.0064-0 | Idem item 15.004.0063, com 2 torneiras | un
15.004.0065-0 | Instalação e assentamento de filtro residencial (exclusive fornecimento do aparelho), compreendendo: 2,00m de tubo de PVC de 25mm e conexões | un
15.004.0067-0 | Instalação e assentamento de filtro industrial (exclusive fornecimento do aparelho), compreendendo: 3,00m de tubo de PVC soldável de 32mm e conexões | un
15.004.0070-0 | Instalação e assentamento de tanque de serviço (exclusive fornecimento do aparelho), compreendendo: 3,00m de tubo de PVC de 25mm, 3,00m de tubo de PVC de 50mm e conexões | un
15.004.0074-0 | Instalação e assentamento de bacia turca (exclusive fornecimento do aparelho e da válvula de descarga), compreendendo: 3,00m de tubo de PVC de 50mm, 2,00m de tubo de PVC de 100mm, conexões e montagem | un
15.004.0075-0 | Instalação e assentamento de caixa de descarga elevada (exclusive fornecimento da caixa), compreendendo: 2,00m de tubo de PVC de 25mm, conexões e montagem | un
15.004.0080-0 | Instalação e assentamento de caixa de descarga de embutir (exclusive fornecimento da caixa), compreendendo: 2,00m de tubo de PVC de 25mm, 0,80m de tubo de PVC de 40mm, conexões e montagem | un
15.004.0085-0 | Instalação e assentamento de válvula de descarga (exclusive fornecimento da válvula), compreendendo: 3,00m de tubo de PVC de 50mm, conexões e montagem | un
15.004.0090-0 | Instalação e colocação de torneira para jardim ou de lavagem (exclusive fornecimento da torneira) compreendendo: 2,00m de tubo de PVC de 20mm e conexões | un
Instalação de Vaso Sanitário Individual em PVC - Soldável
15.004.0102-1 | Instalação e assentamento de vaso sanitário individual e válvula de descarga (exclusive estes) em pavimento elevado, compreendendo: instalação hidráulica com 2,00m de tubo de PVC de 50mm, com conexões, até a válvula e após esta até o vaso, ligação de esgotos com 3,00m de tubo de PVC de 100mm aos tubos de queda e ventilação, inclusive conexões, exclusive os tubos de queda e ventilação | un
15.004.0103-0 | Idem item 15.004.0102, para vaso sanitário com caixa acoplada, com 2,00m de tubo de PVC de 25mm, até a caixa acoplada | un
15.004.0105-0 | Instalação e assentamento de vaso sanitário individual e válvula de descarga (exclusive estes) em pavimento térreo, compreendendo: instalação hidráulica com 2,00m de tubo de PVC de 50mm, com conexões, até a válvula e após esta até o vaso, ligação de esgotos com 3,00m de tubo de PVC de 100mm à caixa de inspeção e tubo de ventilação, inclusive conexões, exclusive o tubo de ventilação | un
15.004.0108-0 | Instalação e assentamento de vaso sanitário individual e caixa de descarga (exclusive estes) em pavimento térreo, compreendendo: instalação hidráulica com 2,00m de tubo de PVC de 25mm, com conexões, até a caixa e após esta até o vaso, ligação de esgoto com 3,00m de tubo de PVC de 100mm à caixa de inspeção e tubo de ventilação, inclusive conexões, exclusive o tubo de ventilação | un
15.004.0110-0 | Instalação e assentamento de vaso sanitário individual com caixa acoplada (exclusive estes) em pavimento térreo, compreendendo: instalação hidráulica com 2,00m de tubo de PVC de 25mm, com conexões, até a caixa e após esta até o vaso, ligação de esgoto com 3,00m de tubo de PVC de 100mm à caixa de inspeção e tubo de ventilação, inclusive conexões, exclusive o tubo de ventilação | un
Instalação de Vasos Sanitários em Bateria, em PVC - Soldável
15.004.0125-0 | Instalação e assentamento de um vaso sanitário e válvula de descarga (exclusive estes) em pavimento elevado, parte de um conjunto de dois ou mais vasos, compreendendo: instalação hidráulica com 1,50m de tubo de PVC de 50mm, com conexões, até a válvula de descarga e após esta até o vaso, ligação de esgoto com 2,00m de tubo de PVC de 100mm, aos tubos de queda e ventilação, inclusive conexões, exclusive os tubos de queda e ventilação | un
15.004.0130-0 | Instalação e assentamento de um vaso sanitário e válvula de descarga (exclusive estes) em pavimento térreo, parte de um conjunto de dois ou mais vasos, compreendendo: instalação hidráulica com 1,50m de tubo de PVC de 50mm, com conexões, até a válvula e após esta até o vaso, ligação de esgoto com 3,00m de tubo de PVC de 100mm à caixa de inspeção e tubo de ventilação, inclusive conexões, exclusive o tubo de ventilação | un
15.004.0131-0 | Instalação e assentamento de um vaso sanitário e caixa de descarga (exclusive estes) em pavimento térreo, parte de um conjunto de dois ou mais vasos, compreendendo: instalação hidráulica com 1,50m de tubo de PVC de 25mm, com conexões, até a caixa e após esta até o vaso, ligação de esgoto com 3,00m de tubo de PVC de 100mm à caixa de inspeção e tubo de ventilação, inclusive conexões, exclusive o tubo de ventilação | un
Instalação de Lavatórios ou Semelhantes em Bateria, em PVC - Soldável
15.004.0150-0 | Instalação e assentamento de um lavatório ou aparelho de instalação semelhante, em bateria (exclusive fornecimento do aparelho), compreendendo: 1,00m de tubo de PVC de 32mm e 0,60m de tubo de PVC de 25mm, com conexões e esgotamento em PVC de 40mm, até o ralo sifonado | un
15.004.0151-0 | Instalação e assentamento de bebedouro ou lavatório tipo calha, em bateria com 1 ponto a cada 50cm (exclusive fornecimento do aparelho), compreendendo: 1,00m de tubo de PVC de 32mm e 0,60m de tubo de PVC de 25mm, com conexões e esgotamento em PVC de 50mm, até o ralo sifonado | un
Instalação Hidráulica de Chuveiros em Bateria, em PVC - Soldável
15.004.0160-0 | Instalação hidráulica e assentamento de um chuveiro em bateria (exclusive fornecimento do aparelho e registro), até 4 chuveiros, compreendendo: 1,50m de tubo de PVC de 32mm e 1,00m de tubo de PVC de 25mm | un
15.004.0161-0 | Idem item 15.004.0160, até 8 chuveiros, utilizando 1,50m de tubo de PVC soldável de 50mm | un
Ralo Simples em PVC
15.004.0170-0 | Ralo seco (simples) de PVC (100 x 53) x 40mm, com grelha, compreendendo: efluente de 40mm soldável em PVC com 2,00m de extensão e ligação ao ralo sifonado. FORNECIMENTO e INSTALAÇÃO | un
Ralo Sifonado em PVC
15.004.0175-1 | Ralo sifonado de PVC (150 x 185) x 75mm rígido em pavimento elevado, com saída de 75mm soldável, grelha redonda e porta-grelha, compreendendo: 3,00m de tubo de PVC de 75mm e sua ligação ao ramal de queda e ventilação. FORNECIMENTO e INSTALAÇÃO | un
15.004.0176-0 | Ralo sifonado de PVC rígido (100 x 100) x 50mm, em pavimento elevado, com tampa cega, com 1 entrada de 40mm e saída de 50mm, compreendendo: 2,00m de tubo de PVC de 50mm soldável, 1,00m de tubo de PVC de 40mm e sua ligação ao ramal de queda e ventilação. FORNECIMENTO e INSTALAÇÃO | un
15.004.0180-0 | Ralo sifonado de PVC rígido (150 x 185) x 75mm, em pavimento térreo, com saída de 75mm, grelha redonda e porta-grelha, compreendendo: 3,00m de tubo de PVC de 75mm e sua ligação ao ramal de ventilação. FORNECIMENTO e INSTALAÇÃO | un
15.004.0181-0 | Ralo sifonado de PVC (100 x 100) x 50mm, em pavimento térreo, com tampa cega, com 1 entrada de 40mm e saída de 50mm, inclusive ligação de 50mm de PVC até a caixa de inspeção, considerando a distância do centro do ralo até 2,00m. FORNECIMENTO e INSTALAÇÃO | un
Ligações de Esgotos de Pia à Coluna, em PVC – Soldável
15.004.0190-0 | Ligação à coluna de gordura do esgoto de pias em tubo de PVC de 50mm soldável, com conexões | un
Tubos de Queda e de Ventilação, em PVC - Soldável
15.004.0200-0 | Tubo de queda em PVC de 150mm, inclusive “T” sanitário. FORNECIMENTO e ASSENTAMENTO | m
15.004.0202-0 | Idem item 15.004.0200, no diâmetro de 100mm | m
15.004.0204-0 | Idem item 15.004.0200, no diâmetro de 75mm | m
15.004.0210-0 | Tubo para ventilação em PVC de 100mm, inclusive conexões. FORNECIMENTO e ASSENTAMENTO | m
15.004.0212-0 | Tubo para ventilação em PVC de 75mm, inclusive conexões. FORNECIMENTO e ASSENTAMENTO | m
15.004.0220-0 | Tubo de queda em PVC reforçado de 150mm, inclusive “T” sanitário. FORNECIMENTO e ASSENTAMENTO | m
15.004.0222-0 | Idem item 15.004.0220, no diâmetro de 100mm | m
15.004.0224-0 | Idem item 15.004.0220, no diâmetro de 75mm | m
Instalação e Assentamento de Aparelhos Elétricos
15.004.0250-0 | Aparelho de ar condicionado, tipo parede (exclusive o fornecimento do aparelho), compreendendo: 5 varas de eletroduto PVC de 3/4”, com luvas, 40,00m de fio 2,5mm², tomada de embutir e caixa de embutir. INSTALAÇÃO e ASSENTAMENTO | un
15.004.0251-0 | Idem item 15.004.0250, sendo a instalação aparente, inclusive abraçadeiras | un
15.004.0255-0 | Bebedouro elétrico, tipo pressão com filtro interno (exclusive fornecimento de aparelho), compreendendo: 2 varas de eletroduto PVC de 3/4”, com luvas, 10,00m de fio 2,5mm², tomada de embutir e caixa de embutir, 4,00m de tubo PVC de 25mm, 3,00m de tubo PVC de 40mm, registro de 3/4” e conexões. Instalação até o ralo existente e ASSENTAMENTO | un
Sistema de Irrigação para Jardim
15.004.0300-0 | Tubo de PVC rígido, com diâmetro de 50mm, PBL, PN80. FORNECIMENTO | m
15.004.0305-0 | Adaptador de PVC rígido soldável, com bolsa soldável e rosca macho, diâmetro nominal de 50mm. FORNECIMENTO | un
15.004.0310-0 | Curva de 90º de PVC rígido, soldável, diâmetro nominal de 50mm e pressão nominal de 80. FORNECIMENTO | un
15.004.0315-0 | Luva em PVC rígido soldável, azul, de 50mm. FORNECIMENTO | un
15.004.0320-0 | Tê de PVC rígido soldável, 90º, azul, com bolsas soldáveis, de 50mm. FORNECIMENTO | un
15.004.0325-0 | Aspersor de impacto, para irrigação, tipo ECO, para rega de jardim. FORNECIMENTO | un
15.004.0330-0 | Aspersor de impacto, para irrigação, tipo maxirega. FORNECIMENTO | un
15.004.0335-0 | Aspersor de impacto, para irrigação, tipo minirega. FORNECIMENTO | un
Grelha de PVC
15.004.0600-0 | Grelha para canaleta, em PVC, medindo 130 x 500mm. FORNECIMENTO e COLOCAÇÃO | un
15.004.0620-0 | Idem item 15.004.0600, medindo 200 x 500mm | un
Abraçadeiras de PVC para Cabos Telefônicos
15.004.0700-0 | Abraçadeira de PVC para cabos telefônicos, com 20 pares. FORNECIMENTO e COLOCAÇÃO | un
15.004.0705-0 | Idem item 15.004.0700, com 30 pares | un
15.004.0710-0 | Idem item 15.004.0700, com 50 pares | un
15.004.0715-0 | Idem item 15.004.0700, com 100 pares | un
15.004.0720-0 | Idem item 15.004.0700, com 200 pares | un
Instalações em Cobre, de Água, para Aparelhos Individuais
15.005.0010-0 | Instalação e assentamento de chuveiro (exclusive o fornecimento do aparelho, registro e isolamento), compreendendo: 5,00m de tubo de cobre de 22mm, soldas e conexões | un
15.005.0020-0 | Instalação e assentamento de banheira (exclusive o fornecimento do aparelho e isolamento), compreendendo: 8,00m de tubo de cobre de 22mm, soldas e conexões | un
15.005.0030-0 | Instalação e assentamento de duchinha manual para banheiro (exclusive o fornecimento do aparelho e isolamento), compreendendo: 3,00m de tubo de cobre de 22mm, soldas e conexões | un
15.005.0040-1 | Instalação e assentamento de pia com 1 cuba (exclusive o fornecimento do aparelho e isolamento), compreendendo: 6,00m de tubo de cobre de 22mm, soldas e conexões | un
15.005.0050-0 | Idem item 15.005.0040, com 2 cubas | un
15.005.0060-0 | Instalação e assentamento de lavatório de 1 torneira (exclusive o fornecimento do aparelho e isolamento), compreendendo: 4,00m de tubo de cobre de 22mm, soldas e conexões | un
15.005.0070-0 | Instalação e assentamento de tanque de serviço (exclusive o fornecimento do aparelho e isolamento), compreendendo: 6,00m de tubo de cobre de 22mm, soldas e conexões | un
15.005.0100-0 | Coluna de cobre de 28mm, exclusive peças de derivação e isolamento | m
15.005.0110-0 | Idem item 15.005.0100, no diâmetro 35mm | m
15.005.0120-0 | Idem item 15.005.0100, no diâmetro 42mm | m
15.005.0130-0 | Idem item 15.005.0100, no diâmetro 54mm | m
15.005.0140-0 | Idem item 15.005.0100, no diâmetro 66mm | m
Instalação e Assentamento de Ar Condicionado tipo SPLIT
15.005.0200-0 | Instalação e assentamento de ar condicionado tipo SPLIT de 9000 BTU’S, com 1 condensador e 1 evaporador, (vide fornecimento do aparelho na família 18.030) inclusive acessórios de fixação, exclusive alimentação elétrica e interligação ao condensador / evaporador (vide item 15.005.0255) | un
15.005.0201-0 | Idem item 15.005.0200, sendo 12000 BTU’S com 1 condensador e 1 evaporador | un
15.005.0202-0 | Idem item 15.005.0200, sendo 18000 BTU’S com 1 condensador e 1 evaporador | un
15.005.0203-0 | Idem item 15.005.0200, sendo 18000 BTU’S com 1 condensador e 2 evaporadores | un
15.005.0204-0 | Idem item 15.005.0200, sendo 24000 BTU’S com 1 condensador e 1 evaporador | un
15.005.0205-0 | Idem item 15.005.0200, sendo 24000 BTU’S com 1 condensador e 2 evaporadores | un
15.005.0206-0 | Idem item 15.005.0200, sendo 30000 BTU’S com 1 condensador e 1 evaporador | un
15.005.0207-0 | Idem item 15.005.0200, sendo 36000 BTU’S com 1 condensador e 1 evaporador | un
15.005.0208-0 | Idem item 15.005.0200, sendo 48000 BTU’S com 1 condensador e 1 evaporador | un
15.005.0209-0 | Idem item 15.005.0200, sendo 60000 BTU’S com 1 condensador e 1 evaporador | un
Duto e Tubulação de Interligação para Ar Condicionado
15.005.0253-0 | Duto para condicionamento de ar, chavetado em chapa de aço galvanizado, nas diversas bitolas, conforme SMACNA/ABNT, isolado com manta de lã de vidro, revestida com folha de aluminio, incluindo cintas, fitas, suportes pintados, difusores e grelhas em alumínio extrudado e demais itens necessários FORNECIMENTO e COLOCAÇÃO | kg
15.005.0255-0 | Tubulação em cobre para interligação de Split System ao condensador/evaporador, inclusive isolamento térmico, alimentação elétrica, conexões e fixação, para aparelhos até 48000 BTU’S. FORNECIMENTO e INSTALAÇÃO | m
15.005.0260-0 | Idem item 15.005.0255, para aparelhos de 60000 BTU’S | m
Dutos para Exaustão
15.005.0275-0 | Duto para exaustão de cocção de fogões, soldado em chapa preta, conforme ABNT, pintados com tinta resistente ao calor, inclusive suportes pintados, lonas e demais itens necessários. FORNECIMENTO e COLOCAÇÃO | kg
15.005.0278-0 | Duto para exaustão de ar de caldeirões/fornos, chavetado em chapa de aço galvanizado, nas diversas bitolas, conforme SMACNA/ABNT, inclusive suportes pintados, lonas e demais itens necessários. FORNECIMENTO e COLOCAÇÃO | kg
15.005.0280-0 | Duto para exaustão de ar /ventilação, chavetado em chapa de aço galvanizado, nas diversas bitolas, conforme SMACNA/ABNT, inclusive suportes pintados, grelhas, difusores em aluminio extrudado e demais itens necessários. FORNECIMENTO e COLOCAÇÃO | kg
Caixas de Incêndio
15.006.0010-0 | Caixa de incêndio interna padrão CBERJ, de aço, medindo 70 x 50 x 25cm, compreendendo: 2 lances de 15,00m de mangueira de fibra de poliéster pura, revestida internamente com borracha vulcanizada no diâmetro de 1.1/2”, empatada, com registro, adaptador e esguicho. FORNECIMENTO e COLOCAÇÃO | un
15.006.0012-0 | Caixa de incêndio externa, padrão CBERJ, de aço, medindo 70 x 50 x 25cm, compreendendo: 2 lances de 15,00m de mangueira de fibra de poliéster pura, revestida internamente com borracha vulcanizada no diâmetro de 1.1/2”, empatada, com registro, adaptador e esguicho. FORNECIMENTO e COLOCAÇÃO | un
15.006.0015-0 | Um lance de 15,00m de mangueira de fibra de poliéster pura, revestida internamente com borracha vulcanizada no diâmetro de 1.1/2”. FORNECIMENTO e COLOCAÇÃO | un
15.006.0016-0 | Idem item 15.006.0015, com 2 lances de 15,00m de mangueira | un
Hidrantes
15.006.0035-0 | Hidrante de coluna completo, para linha de 100mm, inclusive peças complementares até o início da tubulação horizontal e fornecimento do material para rejuntamento. FORNECIMENTO e ASSENTAMENTO | un
15.006.0040-0 | Hidrante subterrâneo completo, exclusive este, considerando peças complementares até o início da tubulação horizontal e fornecimento do material de rejuntamento. ASSENTAMENTO | un
15.006.0045-0 | Instalação de incêndio (Hidrante) em caixa enterrada de alvenaria com tijolo maciço, parede de meia vez (10cm) medindo 40x30x50cm, revestida internamente, com tampa de ferro fundido, inclusive peças compreendendo: registro de gaveta em bronze 2.1/2”, tampão cego 2.1/2”, junta storz de 2.1/2” e fornecimento de todos os materiais | un
Para-Raio / Hastes de Aterramento e Suporte
15.007.0208-0 | Haste para aterramento, de cobre de 5/8” (16mm), com 3,00m de comprimento. FORNECIMENTO e COLOCAÇÃO | un
15.007.0209-0 | Haste para aterramento, de cobre de 5/8” (16mm), com 2,40m de comprimento. FORNECIMENTO e COLOCAÇÃO | un
15.007.0210-0 | Pára-raio de telhado, tipo FRANKLIN, em latão cromado, h = 37,5cm, compreendendo: 30,00m de cordoalha de cobre 16mm², haste de terra e demais materiais necessários. FORNECIMENTO e COLOCAÇÃO | un
15.007.0214-0 | Suporte para fixação de cabo para para-raio, com 20cm de comprimento, com isolador. FORNECIMENTO e COLOCAÇÃO | un
15.007.0216-0 | Terminal aéreo para para-raio (captor 1 ponta) em latão maciço, 3/8” x 600mm, fixação com rosca mecânica e abraçadeira, inclusive captor. FORNECIMENTO e COLOCAÇÃO | un
15.007.0218-0 | Presilha em latão com furo de 7mm. FORNECIMENTO e COLOCAÇÃO | un
Disjuntores 15kV
15.007.0250-0 | Disjuntor trifásico a volume reduzido de óleo, 15kV - 350MVA, com relés primários. FORNECIMENTO e COLOCAÇÃO | un
15.007.0255-0 | Disjuntor trifásico a volume reduzido de óleo, 15kV - 500MVA, com relés primários. FORNECIMENTO e COLOCAÇÃO | un
15.007.0260-0 | Disjuntor de volume reduzido de óleo tripolar, classe 15kV, corrente nominal de 800A/500MVA, com os acessórios: carregador de mola motorizado, relés de abertura e fechamento, bloqueio mecânico Kirk. FORNECIMENTO e COLOCAÇÃO | un
Seccionadores 15kV
15.007.0280-0 | Seccionador tripolar, acionamento simultâneo, comando por vara de manobra, 15kV - 400A. FORNECIMENTO e COLOCAÇÃO | un
15.007.0285-0 | Idem item 15.007.0280, comando por punho de manobra | un
15.007.0290-0 | Seccionador tripolar com fusíveis, acionamento simultâneo, comando por vara de manobra, 15kV - 400A. FORNECIMENTO e COLOCAÇÃO | un
15.007.0295-0 | Idem item 15.007.0290, comando por punho de manobra | un
Diversos para Subestação
15.007.0334-0 | Vara de manobra em fenolite, com ponteira de duralumínio testada em 15kV, com 3,00m de comprimento. FORNECIMENTO | un
15.007.0338-0 | Mufla terminal, interna ou externa, para cabo singelo de 15kV. FORNECIMENTO e COLOCAÇÃO | un
15.007.0340-0 | Vergalhão de cobre de 3/8”. FORNECIMENTO e COLOCAÇÃO | m
15.007.0345-0 | Isolador de pino, tipo HI-TOP, cilíndrico classe 15kV. FORNECIMENTO e COLOCAÇÃO | un
15.007.0347-0 | Isolador de Suspensão (disco), tipo cavilha classe 15kV. FORNECIMENTO e COLOCAÇÃO | un
15.007.0350-0 | Intertravamento mecânico (disjuntor x chaves faca), com fechaduras. FORNECIMENTO e COLOCAÇÃO | un
15.007.0351-0 | Pára-raio, tipo válvula, para 15kV/5kA. FORNECIMENTO e INSTALAÇÃO | un
15.007.0357-0 | Chave fusível, unipolar, comando por vara de manobra, 15kV - 100A. FORNECIMENTO e COLOCAÇÃO | un
15.007.0359-0 | Botoeira de comando à distância (emergência), blindada em caixa de alumínio fundido com porta de vidro (acionada automaticamente ao quebrar o vidro), compreendendo: 5 varas de eletroduto de 1/2”, 50,00m de fio 1mm², caixas e conexões, inclusive abertura e fechamento de rasgo em alvenaria. FORNECIMENTO e COLOCAÇÃO | un
Quadros de Distribuição de Sobrepor
15.007.0400-0 | Quadro de distribuição de energia para disjuntores termo-magnéticos unipolares, de sobrepor, com porta e barramentos de fase, neutro e terra, para instalação de até 3 disjuntores sem dispositivo para chave geral. FORNECIMENTO e COLOCAÇÃO | un
15.007.0405-0 | Idem item 15.007.0400, para instalação de até 6 disjuntores | un
15.007.0410-0 | Idem item 15.007.0400, para instalação de até 12 disjuntores | un
15.007.0415-0 | Quadro de distribuição de energia para disjuntores termo-magnéticos unipolares, de sobrepor, com porta e barramentos de fase, neutro e terra, trifásico, para instalação de até 18 disjuntores com dispositivo para chave geral. FORNECIMENTO e COLOCAÇÃO | un
15.007.0420-0 | Idem item 15.007.0415, para instalação de até 24 disjuntores | un
15.007.0425-0 | Idem item 15.007.0415, para instalação de até 32 disjuntores | un
15.007.0430-0 | Idem item 15.007.0415, para instalação de até 40 disjuntores | un
15.007.0435-0 | Idem item 15.007.0415, para instalação de até 50 disjuntores | un
Quadros de Distribuição de Embutir
15.007.0495-0 | Quadro de distribuição de energia para disjuntores termo-magnéticos unipolares, de embutir, com porta e barramentos de fase, neutro e terra, para instalação de até 3 disjuntores sem dispositivo para chave geral. FORNECIMENTO e COLOCAÇÃO | un
15.007.0498-0 | Quadro de distribuição de energia para disjuntores termo-magnéticos unipolares, de embutir, com porta e barramentos de fase, neutro e terra, para instalação de até 6 disjuntores sem dispositivo para chave geral. FORNECIMENTO e COLOCAÇÃO | un
15.007.0501-0 | Idem item 15.007.0495, para instalação de até 12 disjuntores | un
15.007.0504-0 | Quadro de distribuição de energia para disjuntores termo-magnéticos unipolares, de embutir, com porta e barramentos de fase, neutro e terra, trifásico, para instalação de até 18 disjuntores com dispositivo para chave geral. FORNECIMENTO e COLOCAÇÃO | un
15.007.0507-0 | Quadro de distribuição de energia para disjuntores termo-magnéticos unipolares, de embutir, com porta e barramentos de fase, neutro e terra, trifásico, para instalação de até 24 disjuntores com dispositivo para chave geral. FORNECIMENTO e COLOCAÇÃO | un
15.007.0511-0 | Idem item 15.007.0504, para instalação de até 32 disjuntores | un
15.007.0514-0 | Idem item 15.007.0504, para instalação de até 40 disjuntores | un
15.007.0517-0 | Idem item 15.007.0504, para instalação de até 50 disjuntores | un
Proteção Diferencial, Classe AC
15.007.0520-0 | Disjuntores / interruptores diferenciais (D.I), classe AC, 2 polos, instantâneo, corrente nominal ( In ) 25A x 240V, sensibilidade 30mA / 300mA. FORNECIMENTO e COLOCAÇÃO | un
15.007.0521-0 | Idem item 15.007.0520, corrente nominal ( In ) 40A x 240V | un
15.007.0522-0 | Idem item 15.007.0520, corrente nominal ( In ) 63A x 240V | un
15.007.0523-0 | Idem item 15.007.0520, corrente nominal ( In ) 80A x 240V | un
15.007.0524-0 | Disjuntores / interruptores diferenciais (D.I), classe AC, 4 polos, instantâneo, corrente nominal ( In ) 25A x 415V, sensibilidade 30mA / 300mA. FORNECIMENTO e COLOCAÇÃO | un
15.007.0525-0 | Idem item 15.007.0524, corrente nominal ( In ) 40A x 415V | un
15.007.0526-0 | Idem item 15.007.0524, corrente nominal ( In ) 63A x 415V | un
15.007.0527-0 | Idem item 15.007.0524, corrente nominal ( In ) 80A x 415V | un
15.007.0528-0 | Idem item 15.007.0524, corrente nominal ( In ) 100A x 415V | un
15.007.0529-0 | Idem item 15.007.0524, corrente nominal ( In ) 125A x 415V | un
Fusíveis Diazed
15.007.0530-0 | Fusível Diazed, de 2A, com base, tampa, anel e parafuso de ajuste. FORNECIMENTO e INSTALAÇÃO | un
15.007.0531-0 | Idem item 15.007.0530, de 10A | un
15.007.0532-0 | Idem item 15.007.0530, de 16A | un
15.007.0533-0 | Idem item 15.007.0530, de 35A | un
15.007.0534-0 | Idem item 15.007.0530, de 63A | un
15.007.0535-0 | Idem item 15.007.0530, de 100A | un
Fusíveis tipo Cartucho
15.007.0550-0 | Fusível cartucho, de 15 a 30A, 250V, fixo. FORNECIMENTO e COLOCAÇÃO | un
15.007.0552-0 | Idem item 15.007.0550, de 35 a 60A | un
Fusíveis tipo Faca
15.007.0554-0 | Fusível faca, de 100A, 250V, fixo. FORNECIMENTO e COLOCAÇÃO | un
15.007.0556-0 | Idem item 15.007.0554, de 125 a 200A | un
15.007.0558-0 | Idem item 15.007.0554, de 250 a 400A | un
15.007.0560-0 | Idem item 15.007.0554, de 500 a 600A | un
Fusíveis tipo “NH”
15.007.0566-0 | Fusível NH, tamanho 00, corrente nominal de 6 a 100A, 500V. FORNECIMENTO e COLOCAÇÃO | un
15.007.0567-0 | Fusível NH, tamanho 01, corrente nominal de 40 a 200A, 500V. FORNECIMENTO e COLOCAÇÃO | un
15.007.0568-0 | Fusível NH, tamanho 01, corrente nominal de 224 a 250A, 500V. FORNECIMENTO e COLOCAÇÃO | un
15.007.0569-0 | Fusível NH, tamanho 02, corrente nominal de 224 a 400A, 500V. FORNECIMENTO e COLOCAÇÃO | un
Disjuntores – Baixa Tensão
15.007.0570-0 | Disjuntor termomagnético, unipolar, de 10 a 30A x 250V. FORNECIMENTO e COLOCAÇÃO | un
15.007.0572-0 | Idem item 15.007.0570, de 35 a 60A x 250V | un
15.007.0575-0 | Disjuntor termomagnético, bipolar, de 10 a 50A x 250V. FORNECIMENTO e COLOCAÇÃO | un
15.007.0600-0 | Disjuntor termomagnético, tripolar, de 10 a 50A x 250V. FORNECIMENTO e COLOCAÇÃO | un
15.007.0605-0 | Disjuntor termomagnético, tripolar, de 60 a 100A x 250V. FORNECIMENTO e COLOCAÇÃO | un
15.007.0608-0 | Idem item 15.007.0600, de 125 a 150A x 250V | un
15.007.0609-0 | Idem item 15.007.0600, de 175 a 225A x 250V | un
15.007.0610-0 | Idem item 15.007.0600, de 250A x 250V | un
15.007.0611-0 | Idem item 15.007.0600, de 300 a 400A x 250V | un
15.007.0615-0 | Idem item 15.007.0600, de 500 a 600A x 250V | un
Chaves tipo Faca – Baixa Tensão
15.007.0620-0 | Chave faca, base de ardósia, 250V, com porta-fusíveis, tripolar, de 30A. FORNECIMENTO e COLOCAÇÃO | un
15.007.0623-0 | Idem item 15.007.0620, de 60A | un
15.007.0628-0 | Idem item 15.007.0620, de 100A | un
15.007.0630-0 | Idem item 15.007.0620, de 200A | un
15.007.0633-0 | Idem item 15.007.0620, de 400A | un
15.007.0635-0 | Idem item 15.007.0620, de 600A | un
15.007.0650-0 | Chave faca, base de ardósia, 250V, com porta-fusíveis, de 1 pólo de 30A . FORNECIMENTO e COLOCAÇÃO | un
15.007.0652-0 | Chave faca, base de mármore, 250V, reforçada, tripolar, de 30A. FORNECIMENTO e COLOCAÇÃO | un
15.007.0655-0 | Idem item 15.007.0652, de 60A | un
15.007.0658-0 | Idem item 15.007.0652, de 100A | un
15.007.0660-0 | Idem item 15.007.0652, de 200A | un
15.007.0663-0 | Idem item 15.007.0652, de 400A | un
15.007.0665-0 | Idem item 15.007.0652, de 600A | un
15.007.0670-0 | Chave faca, base de porcelana, bipolar, de 30A. FORNECIMENTO e COLOCAÇÃO | un
15.007.0673-0 | Idem item 15.007.0670, tripolar, de 30A | un
Chaves Blindadas – Baixa Tensão
15.007.0680-0 | Chave blindada, tripolar, de 250V, de 30A. FORNECIMENTO e COLOCAÇÃO | un
15.007.0682-0 | Idem item 15.007.0680, de 60A | un
15.007.0684-0 | Idem item 15.007.0680, de 100A | un
15.007.0686-0 | Idem item 15.007.0680, de 200A | un
15.007.0688-0 | Idem item 15.007.0680, de 400A | un
15.007.0689-0 | Idem item 15.007.0680, de 600A | un
Chaves Guarda Motor
15.007.0696-0 | Chave guarda motor, trifásica, até 3cv, 220V, em caixa metálica, compreendendo: chave magnética com relé térmico, sinaleira (verde e vermelho) e botoeira liga/desliga. FORNECIMENTO e COLOCAÇÃO | un
15.007.0697-0 | Chave guarda motor, trifásica, 5cv, 220V, em caixa metálica, compreendendo: chave magnética com relé térmico, sinaleira (verde e vermelho) e botoeira liga/desliga. FORNECIMENTO e COLOCAÇÃO | un
15.007.0699-0 | Chave guarda motor, trifásica, 7,5/10cv, 220V, em caixa metálica, compreendendo: chave magnética com relé térmico, sinaleira (verde e vermelho) e botoeira liga/desliga. FORNECIMENTO e COLOCAÇÃO | un
Chave tipo Bóia
15.007.0705-0 | Chave bóia, automática, de mercúrio, unipolar. FORNECIMENTO e COLOCAÇÃO | un
Armações Secundárias
15.007.0710-0 | Armação secundária ou rex para 2 linhas, completa. FORNECIMENTO e COLOCAÇÃO | un
15.007.0711-0 | Idem item 15.007.0710, para 3 linhas | un
15.007.0712-0 | Idem item 15.007.0710, para 4 linhas | un
Chaves de Reversão, tipo Faca
15.007.0713-0 | Chave tipo faca aberta, reforçada, de reversão, base de mármore, 250V, unipolar, 30A. FORNECIMENTO e COLOCAÇÃO | un
15.007.0714-0 | Idem item 15.007.0713, bipolar 30A | un
15.007.0715-0 | Idem item 15.007.0713, bipolar 60A | un
15.007.0716-0 | Idem item 15.007.0713, tripolar 30A | un
15.007.0717-0 | Idem item 15.007.0713, tripolar 60A | un
15.007.0718-0 | Idem item 15.007.0713, tripolar 100A | un
Fios de Cobre com Isolamento Termoplástico, para Instalação Interna de Luz e Força - Tensão Nominal 450/750V
15.008.0010-0 | Fio de cobre com isolamento termoplástico, antichama, compreendendo: preparo, corte e enfiação em eletrodutos, na bitola de 1mm², 450/750V. FORNECIMENTO e COLOCAÇÃO | m
15.008.0015-0 | Idem item 15.008.0010, na bitola de 1,5mm² | m
15.008.0020-0 | Idem item 15.008.0010, na bitola de 2,5mm² | m
15.008.0025-0 | Idem item 15.008.0010, na bitola de 4mm² | m
15.008.0030-0 | Idem item 15.008.0010, na bitola de 6mm² | m
15.008.0035-0 | Idem item 15.008.0010, na bitola de 10mm² | m
Cabos de Cobre com Isolamento Termoplástico, para Instalação Interna de Luz e Força - Tensão Nominal 450/750V
15.008.0080-0 | Cabo de cobre com isolamento termoplástico, compreendendo: preparo, corte e enfiação em eletrodutos, na bitola de 1,5mm², 450/750V. FORNECIMENTO e COLOCAÇÃO | m
15.008.0085-0 | Idem item 15.008.0080, na bitola de 2,5mm² | m
15.008.0090-0 | Idem item 15.008.0080, na bitola de 4mm² | m
15.008.0095-0 | Cabo de cobre com isolamento termoplástico, compreendendo: preparo, corte e enfiação em eletrodutos, na bitola de 6mm², 450/750V. FORNECIMENTO e COLOCAÇÃO | m
15.008.0100-0 | Cabo de cobre com isolamento termoplástico, compreendendo: preparo, corte e enfiação em eletrodutos, na bitola de 10mm², 450/750V. FORNECIMENTO e COLOCAÇÃO | m
15.008.0105-0 | Idem item 15.008.0080, na bitola de 16mm² | m
15.008.0110-0 | Cabo de cobre com isolamento termoplástico, compreendendo: preparo, corte e enfiação em eletrodutos, na bitola de 25mm², 450/750V. FORNECIMENTO e COLOCAÇÃO | m
15.008.0112-0 | Cabo de cobre com isolamento termoplástico, compreendendo: preparo, corte e enfiação em eletrodutos, na bitola de 35mm², 450/750V. FORNECIMENTO e COLOCAÇÃO | m
15.008.0115-0 | Idem item 15.008.0080, na bitola de 50mm² | m
15.008.0120-0 | Idem item 15.008.0080, na bitola de 70mm² | m
15.008.0125-0 | Idem item 15.008.0080, na bitola de 95mm² | m
15.008.0130-0 | Idem item 15.008.0080, na bitola de 120mm² | m
15.008.0135-0 | Idem item 15.008.0080, na bitola de 150mm² | m
15.008.0140-0 | Idem item 15.008.0080, na bitola de 185mm² | m
15.008.0145-0 | Idem item 15.008.0080, na bitola de 240mm² | m
15.008.0150-0 | Idem item 15.008.0080, na bitola de 300mm² | m
Cabos Bipolares
15.008.0155-0 | Cabo de cobre com isolação sólida extrudada, com baixa emissão de fumaça, bipolar, 2 x 1,5mm², isolamento 0,6 / 1kV,compreendendo: preparo, corte e enfiação em eletrodutos. FORNECIMENTO e COLOCAÇÃO | m
15.008.0157-0 | Idem item 15.008.0155, 2 x 2,5mm² | m
15.008.0159-0 | Idem item 15.008.0155, 2 x 4mm² | m
15.008.0161-0 | Idem item 15.008.0155, 2 x 6mm² | m
15.008.0163-0 | Idem item 15.008.0155, 2 x 10mm² | m
15.008.0165-0 | Idem item 15.008.0155, 2 x 16mm² | m
15.008.0167-0 | Idem item 15.008.0155, 2 x 25mm² | m
15.008.0169-0 | Idem item 15.008.0155, 2 x 35mm² | m
Cabos Unipolares
15.008.0171-0 | Cabo de cobre com isolação sólida extrudada, com baixa emissão de fumaça, unipolar, 1 x 1,5mm², isolamento 0,6 / 1kV, compreendendo: preparo, corte e enfiação em eletrodutos. FORNECIMENTO e COLOCAÇÃO | m
15.008.0173-0 | Idem item 15.008.0171, 1 x 2,5mm² | m
15.008.0175-0 | Idem item 15.008.0171, 1 x 4mm² | m
15.008.0177-0 | Idem item 15.008.0171, 1 x 6mm² | m
15.008.0179-0 | Idem item 15.008.0171, 1 x 10mm² | m
15.008.0181-0 | Idem item 15.008.0171, 1 x 16mm² | m
15.008.0183-0 | Idem item 15.008.0171, 1 x 25mm² | m
15.008.0185-0 | Idem item 15.008.0171, 1 x 35mm² | m
15.008.0187-0 | Idem item 15.008.0171, 1 x 50mm² | m
15.008.0189-0 | Idem item 15.008.0171, 1 x 70mm² | m
15.008.0191-0 | Idem item 15.008.0171, 1 x 95mm² | m
15.008.0193-0 | Idem item 15.008.0171, 1 x 120mm² | m
15.008.0194-0 | Idem item 15.008.0171, 1 x 150mm² | m
15.008.0197-0 | Idem item 15.008.0171, 1 x 185mm² | m
15.008.0199-0 | Idem item 15.008.0171, 1 x 240mm² | m
Cabos de Cobre com Isolamento Termoplástico, para Instalação Interna/Externa de Luz e Força - Tensão Nominal 600/1000V
15.008.0200-0 | Cabo de cobre com isolamento termoplástico, compreendendo: preparo, corte e enfiação em eletrodutos, na bitola de 1,5mm², 600/1000V. FORNECIMENTO e COLOCAÇÃO | m
15.008.0205-0 | Idem item 15.008.0200, na bitola de 2,5mm² | m
15.008.0210-0 | Idem item 15.008.0200, na bitola de 4mm² | m
15.008.0215-0 | Idem item 15.008.0200, na bitola de 6mm² | m
15.008.0220-0 | Idem item 15.008.0200, na bitola de 10mm² | m
15.008.0225-0 | Idem item 15.008.0200, na bitola de 16mm² | m
15.008.0230-0 | Idem item 15.008.0200, na bitola de 25mm² | m
15.008.0232-0 | Idem item 15.008.0200, na bitola de 35mm² | m
15.008.0235-0 | Idem item 15.008.0200, na bitola de 50mm² | m
15.008.0240-0 | Idem item 15.008.0200, na bitola de 70mm² | m
15.008.0245-0 | Idem item 15.008.0200, na bitola de 95mm² | m
15.008.0250-0 | Idem item 15.008.0200, na bitola de 120mm² | m
15.008.0255-0 | Idem item 15.008.0200, na bitola de 150mm² | m
15.008.0260-0 | Idem item 15.008.0200, na bitola de 185mm² | m
15.008.0265-0 | Idem item 15.008.0200, na bitola de 240mm² | m
15.008.0270-0 | Idem item 15.008.0200, na bitola de 300mm² | m
Fios Paralelos de Cobre, com Isolamento Termoplástico - Tensão Nominal 600V
15.008.0300-0 | Fio paralelo de cobre, com isolamento termoplástico, na bitola 2 x 1,5mm². FORNECIMENTO e COLOCAÇÃO | m
15.008.0301-0 | Idem item 15.008.0300, na bitola 2 x 2,5mm² | m
15.008.0302-0 | Idem item 15.008.0300, na bitola 2 x 4mm² | m
Fios Polarizados
15.008.0320-0 | Fio paralelo de cobre, com isolamento termoplástico, na bitola 2 x 1,0mm², polarizado, bicolor. FORNECIMENTO e COLOCAÇÃO | m
15.008.0321-0 | Idem item 15.008.0320, na bitola 2 x 1,5mm² | m
Cabos de Cobre com Isolamento Termoplástico - Tensão de Serviço de 8,7/15kV
15.008.0391-0 | Cabo de cobre com isolamento termoplástico para tensão de serviço de 8,7/15kV, compreendendo: preparo, corte e enfiação em eletroduto, na bitola de 25mm². FORNECIMENTO e COLOCAÇÃO | m
15.008.0392-0 | Idem item 15.008.0391, na bitola de 35mm² | m
15.008.0393-0 | Idem item 15.008.0391, na bitola de 50mm² | m
Extensão de Rede Aérea de Energia
15.009.0010-0 | Extensão de rede elétrica de baixa tensão, aérea, com cabo de cobre nú 10mm², em terreno plano, exclusive postes e todos os seus componentes. | m
15.009.0015-0 | Idem item 15.009.0010, com cabo 16mm² | m
15.009.0020-0 | Idem item 15.009.0010, com cabo 25mm² | m
15.009.0025-0 | Idem item 15.009.0010, com cabo 35mm² | m
Fios e Cabos de Cobre Nú
15.009.0100-0 | Fio sólido de cobre eletrolítico nú, têmpera meio-dura, classe 1, seção circular 1mm², NBR 5111. FORNECIMENTO e COLOCAÇÃO | m
15.009.0105-0 | Idem item 15.009.0100, na bitola de 1,5mm² | m
15.009.0110-0 | Idem item 15.009.0100, na bitola de 2,5mm² | m
15.009.0115-0 | Idem item 15.009.0100, na bitola de 4mm² | m
15.009.0120-0 | Idem item 15.009.0100, na bitola de 6mm² | m
15.009.0125-0 | Cabo sólido de cobre eletrolítico nú, têmpera mole, classe 2, seção circular de 10mm². FORNECIMENTO e COLOCAÇÃO | m
15.009.0130-0 | Idem item 15.009.0125, na bitola de 16mm² | m
15.009.0135-0 | Idem item 15.009.0125, na bitola de 25mm² | m
15.009.0140-0 | Idem item 15.009.0125, na bitola de 35mm² | m
15.009.0143-0 | Idem item 15.009.0125, na bitola de 50mm² | m
15.009.0150-0 | Idem item 15.009.0125, na bitola de 70mm² | m
15.009.0155-0 | Idem item 15.009.0125, na bitola de 95mm² | m
Fios e Cabos Telefônicos
15.010.0010-0 | Fio telefônico tipo FI, bitola de 0,6mm² (para instalações em tubulações ou preso em rodapés). FORNECIMENTO e COLOCAÇÃO | m
15.010.0012-0 | Fio telefônico tipo FE, bitola de 1mm² (para instalações aéreas). FORNECIMENTO e COLOCAÇÃO | m
15.010.0030-0 | Cabo telefônico tipo CTP-APL 50 (para instalações subterrâneas especiais) para 10 pares. FORNECIMENTO e COLOCAÇÃO | m
15.010.0031-0 | Idem item 15.010.0030, para 20 pares | m
15.010.0032-0 | Idem item 15.010.0030, para 30 pares | m
15.010.0035-0 | Idem item 15.010.0030, para 50 pares | m
15.010.0036-0 | Idem item 15.010.0030, para 100 pares | m
15.010.0040-0 | Cabo telefônico tipo CI (para instalações internas primárias) para 10 pares. FORNECIMENTO e COLOCAÇÃO | m
15.010.0041-0 | Idem item 15.010.0040, para 20 pares | m
15.010.0042-0 | Idem item 15.010.0040, para 30 pares | m
15.010.0043-0 | Idem item 15.010.0040, para 50 pares | m
15.010.0045-0 | Idem item 15.010.0040, para 100 pares | m
15.010.0046-0 | Idem item 15.010.0040, para 200 pares | m
15.010.0047-0 | Idem item 15.010.0040, para 300 pares | m
15.010.0048-0 | Idem item 15.010.0040, para 400 pares | m
15.010.0049-0 | Idem item 15.010.0040, para 500 pares | m
15.010.0060-0 | Cabo telefônico CCE, diâmetro do condutor 0,50mm, para 2 pares. FORNECIMENTO e COLOCAÇÃO | m
15.010.0061-0 | Cabo telefônico CCE, diâmetro do condutor 0,50mm, para 4 pares. FORNECIMENTO e COLOCAÇÃO | m
15.010.0062-0 | Cabo telefônico CCE, diâmetro do condutor 0,50mm, para 5 pares. FORNECIMENTO e COLOCAÇÃO | m
15.010.0063-0 | Cabo telefônico CCE, diâmetro do condutor 0,50mm, para 6 pares. FORNECIMENTO e COLOCAÇÃO | m
15.010.0064-0 | Cabo telefônico CCE, diâmetro do condutor 0,65mm, para 2 pares. FORNECIMENTO e COLOCAÇÃO | m
15.010.0065-0 | Cabo telefônico CCE, diâmetro do condutor 0,65mm, para 4 pares. FORNECIMENTO e COLOCAÇÃO | m
15.010.0066-0 | Cabo telefônico CCE, diâmetro do condutor 0,65mm, para 5 pares. FORNECIMENTO e COLOCAÇÃO | m
15.010.0067-0 | Cabo telefônico CCE, diâmetro do condutor 0,65mm, para 6 pares. FORNECIMENTO e COLOCAÇÃO | m
15.010.0070-0 | Cabo telefônico CCI, diâmetro do condutor 0,50mm, para 2 pares. FORNECIMENTO e COLOCAÇÃO | m
15.010.0071-0 | Cabo telefônico CCI, diâmetro do condutor 0,50mm, para 4 pares. FORNECIMENTO e COLOCAÇÃO | m
15.010.0072-0 | Cabo telefônico CCI, diâmetro do condutor 0,50mm, para 5 pares. FORNECIMENTO e COLOCAÇÃO | m
15.010.0073-0 | Cabo telefônico CCI, diâmetro do condutor 0,50mm, para 6 pares. FORNECIMENTO e COLOCAÇÃO | m
Cabos Coaxiais para Instalação CFTV
Obs.: | Para aparelhos de CFTV ver família 18.037
15.010.0100-0 | Cabo coaxial RG-59, alcance máximo 300m, para instalação CFTV. FORNECIMENTO e COLOCAÇÃO | m
15.010.0110-0 | Cabo coaxial RG-06, alcance máximo 450m, para instalação CFTV. FORNECIMENTO e COLOCAÇÃO | m
Entradas de Serviços Individuais, Aéreas, Padrão AMPLA
Nota: | Subestação Simplificada, Padrão AMPLA, vide itens 15.011.0130-0 à 15.011.0160-0
15.011.0009-0 | Entrada de serviço (PC), padrão AMPLA, para medição monofásica, 1 medidor, instalado em muro para carga até 4kW, constando de poste de concreto completo, caixa para instalação do medidor com disjuntor 1 x 40A, caixa de concreto para aterramento, haste de aterramento e demais materiais necessários, exclusive fio de entrada e saída | un
15.011.0012-0 | Idem item 15.011.0009, para medição bifásica, para carga entre 4 até 8kW, com disjuntor 2 x 40A | un
15.011.0014-0 | Entrada de serviço (PC), padrão AMPLA, para medição trifásica, 1 medidor, instalado em muro, com carga instalada até 30kW, constando de poste de concreto completo, cabine em alvenaria, com porta, caixa para instalação do medidor, caixa de concreto para aterramento, haste de aterramento e demais materiais necessários, exclusive disjuntor e fio ou cabo de entrada e saída | un
15.011.0017-0 | Entrada de serviço (PC), padrão AMPLA, para medição trifásica, com transformador de corrente, 1 medidor, instalado em muro, com carga de 35 a 50kW, constando de poste de concreto completo, cabine de alvenaria, com porta, caixa para instalação de medidor, caixa para instalação do transformador de corrente, chave tripolar de 200A, com porta-fusíveis, fusíveis NH de 100 a 160A, caixa de concreto para aterramento, haste de aterramento e demais materiais necessários, exclusive fio ou cabo de entrada e saída | un
Entradas de Serviços Individuais Aéreas, Padrão LIGHT – Medição Direta
15.011.0021-0 | Entrada de energia individual, padrão light, medição direta, rede aérea, demanda até 8kVA, inclusive caixa transparente para medição (CTM), e caixa de disjuntor monopolar (CDJ1) interna e demais materiais necessários, exclusive poste, disjuntor e fios de entrada e saída | un
15.011.0024-0 | Idem item 15.011.0021, para demanda antre 8,0 e 23,2kVA, inclusive caixa transparente polifásica (CTP) e caixa de disjuntor trifásica (CDJ3) interna | un
15.011.0027-0 | Idem item 15.011.0021, para demanda entre 23,2 e 33,1kVA, inclusive caixa transparente polifásica (CTP) e caixa de disjuntor trifásica (CDJ3) interna | un
15.011.0030-0 | Idem item 15.011.0021, para demanda entre 33,1 e 66,3kVA, inclusive caixa seccionadora até 200A (CSM200) e caixa de proteção até 225A (CPG-225) interna | un
Subestação Simplificada – Padrão LIGHT
15.011.0070-0 | Subestação simplificada, padrão LIGHT, com transformador trifásico de 75kVA, 13,8kV-220/127V, exclusive cabine de medição | un
15.011.0071-0 | Idem item 15.011.0070, para 112,5kVA | un
15.011.0072-0 | Idem item 15.011.0070, para 150kVA | un
15.011.0073-0 | Idem item 15.011.0070, para 225kVA | un
15.011.0074-0 | Idem item 15.011.0070, para 300kVA | un
15.011.0075-0 | Subestação simplificada, padrão LIGHT, com transformador trifásico de 75kVA, 13,8kV-220/127V, inclusive cabine de medição | un
15.011.0076-0 | Idem item 15.011.0075, para 112,5kVA | un
15.011.0077-0 | Idem item 15.011.0075, para 150kVA | un
15.011.0078-0 | Idem item 15.011.0075, para 225kVA | un
15.011.0079-0 | Idem item 15.011.0075, para 300kVA | un
Entradas de Energia Individuais, Subterrâneas, Padrão LIGHT – Medição Direta
15.011.0081-0 | Entrada de energia individual padrão LIGHT, medição direta, rede subterrânea, demanda até 8kVA, inclusive caixa seccionadora (CS100) e caixa transparente para medição (CTM) com caixa de disjuntor monopolar (CDJ1) interna e demais materiais necessários, exclusive disjuntor e fios de entrada e saída | un
15.011.0084-0 | Idem item 15.011.0081, demanda entre 8,0 e 23,3kVA, inclusive caixa seccionadora (CS100) e caixa transparente para medição (CTM), caixa de disjuntor polifásico (CTP) e caixa de disjuntor trifásico (CDJ3) | un
15.011.0087-0 | Idem item 15.011.0081, demanda antre 23,2 e 33,1kVA, inclusive caixa seccionadora (CS100) e caixa transparente para medição (CTM) com caixa de disjuntor polifásico (CTP) e caixa de disjuntor trifásico (CDJ3) | un
15.011.0093-0 | Idem item 15.011.0081, demanda antre 33,1 e 66,3kVA, inclusive caixa seccionadora (CSM200) e caixa de proteção (CPG225) interna | un
Subestação Simplificada, Padrão AMPLA
15.011.0130-0 | Subestação simplificada padrão AMPLA, com transformador trifásico de 30kVA, inclusive cabine de medição, em alvenaria, poste e todos os materiais elétricos necessários | un
15.011.0132-0 | Idem item 15.011.0130, para 45kVA | un
15.011.0134-0 | Idem item 15.011.0130, para 75kVA | un
15.011.0136-0 | Idem item 15.011.0130, para 112,5kVA | un
15.011.0138-0 | Idem item 15.011.0130, para 150kVA | un
15.011.0150-0 | Subestação simplificada padrão AMPLA, com transformador trifásico de 30kVA, exclusive cabine de medição | un
15.011.0152-0 | Idem item 15.011.0150, para 45kVA | un
15.011.0154-0 | Idem item 15.011.0150, para 75kVA | un
15.011.0156-0 | Idem item 15.011.0150, para 112,5kVA | un
15.011.0158-0 | Idem item 15.011.0150, para 150kVA | un
15.011.0160-0 | Subestação de 225KVA, 13,8kV-220/127V, instalada em plataforma ao tempo, padrão AMPLA, inclusive cabine de medição | un
15.011.0162-0 | Idem item 15.011.0160, exclusive cabine de medição | un
Instalação para Gases Medicinais
15.014.0005-0 | Instalação com tubulação de cobre de 15mm, para uso medicinal, inclusive acessórios de fixação, conexões e limpeza, exclusive posto de consumo, painel de alarme, válvula e central de distribuição (vide família 18.050) | m
15.014.0010-0 | Idem item 15.014.0005, sendo 22mm | m
15.014.0015-0 | Idem item 15.014.0005, sendo 28mm | m
15.014.0020-0 | Idem item 15.014.0005, sendo 35mm | m
15.014.0025-0 | Idem item 15.014.0005, sendo 42mm | m
15.014.0030-0 | Idem item 15.014.0005, sendo 54mm | m
15.014.0035-0 | Idem item 15.014.0005, sendo 66mm | m
Instalação para Sistema de Aquecimento Solar
15.014.0100-0 | Instalação de sistema de aquecimento solar, para 100 e 200l e 1 coletor vertical ou horizontal, exclusive reservatórios e placas coletoras (ver família 18.210) | un
15.014.0105-0 | Idem item 15.014.0100, para 300le 2 coletores verticais ou horizontais | un
15.014.0110-0 | Idem item 15.014.0100, para 300l, sendo 1 coletor horizontal e 1 vertical | un
15.014.0115-0 | Idem item 15.014.0100, para 400l, e 2 coletores verticais ou horizontais | un
15.014.0120-0 | Idem item 15.014.0100, para 500l, e 3 coletores verticais ou horizontais | un
15.014.0125-0 | Idem item 15.014.0100, para 500l, e 2 coletores horizontais e 1 vertical | un
15.014.0130-0 | Idem item 15.014.0100, para 600l, e 3 coletores verticais ou horizontais | un
15.014.0135-0 | Idem item 15.014.0100, para 600l, e 2 coletores horizontais e 1 vertical | un
15.014.0140-0 | Idem item 15.014.0100, para 800l, e 4 coletores verticais ou horizontais | un
15.014.0145-0 | Idem item 15.014.0100, para 1000l, e 5 coletores verticais ou horizontais | un
Pontos de Luz - Eletroduto de PVC – Embutidos na Laje e Aparentes, Inclusive Eletrocalha
15.015.0020-0 | Instalação de ponto de luz, embutido na laje, equivalente a 2 varas de eletroduto de PVC rígido de 3/4”, 12,00m de fio 2,5mm², caixas, conexões, luvas, curva e interruptor de embutir com placa fosforescente, inclusive abertura e fechamento de rasgo em alvenaria | un
15.015.0021-0 | Instalação de ponto de luz, instalação aparente, equivalente a 2 varas de eletroduto de PVC rígido de 3/4”, 12,00m de fio 2,5mm², caixas, conexões, luvas, curva e interruptor de embutir com placa fosforescente, inclusive abertura e fechamento de rasgo em alvenaria, sendo a instalação aparente | un
15.015.0022-0 | Idem item 15.015.0020, considerando instalação aparente com canaleta perfurada, sendo esta ligada à eletrocalha principal (exclusive esta) | un
15.015.0025-0 | Instalação de ponto de luz, embutido na laje, equivalente a 2 varas de eletroduto de PVC rígido de 1/2”, 12,00m de fio 2,5mm², caixas, conexões, luvas, curva e interruptor de embutir com placa fosforescente, inclusive abertura e fechamento de rasgo em alvenaria | un
15.015.0026-0 | Idem item 15.015.0025, sendo a instalação aparente | un
15.015.0027-0 | Idem item 15.015.0025, considerando instalação aparente com canaleta perfurada, sendo esta ligada à eletrocalha principal (exclusive esta) | un
15.015.0035-0 | Instalação de um conjunto de 2 pontos de luz, embutido na laje, equivalente a 5 varas de eletroduto de PVC rígido de 3/4”, 33,00m de fio 2,5mm², caixas, conexões, luvas, curva e interruptor de embutir com placa fosforescente, inclusive abertura e fechamento de rasgo em alvenaria | un
15.015.0036-0 | Idem item 15.015.0035, sendo a instalação aparente | un
15.015.0037-0 | Idem item 15.015.0035, considerando instalação aparente com canaleta perfurada, sendo esta ligada à eletrocalha principal (exclusive esta) | un
15.015.0040-0 | Instalação de um conjunto de 2 pontos de luz, embutido na laje, equivalente a 5 varas de eletroduto de PVC rígido de 1/2”, 33,00m de fio 2,5mm², caixas, conexões, luvas, curva e interruptor de embutir com placa fosforescente, inclusive abertura e fechamento de rasgo em alvenaria | un
15.015.0041-0 | Idem item 15.015.0040, sendo a instalação aparente | un
15.015.0042-0 | Idem item 15.015.0040, considerando instalação aparente com canaleta perfurada, sendo esta ligada à eletrocalha principal (exclusive esta) | un
15.015.0050-0 | Instalação de um conjunto de 3 pontos de luz, embutido na laje, equivalente a 6 varas de eletroduto de PVC rígido de 3/4”, 50,00m de fio 2,5mm², caixas, conexões, luvas, curva e interruptor de embutir com placa fosforescente, inclusive abertura e fechamento de rasgo em alvenaria | un
15.015.0051-0 | Idem item 15.015.0050, sendo a instalação aparente | un
15.015.0052-0 | Idem item 15.015.0050, considerando instalação aparente com canaleta perfurada, sendo esta ligada à eletrocalha principal (exclusive esta) | un
15.015.0055-0 | Instalação de um conjunto de 3 pontos de luz, embutido na laje, equivalente a 6 varas de eletroduto de PVC rígido de 1/2”, 50,00m de fio 2,5mm², caixas, conexões, luvas, curva e interruptor de embutir com placa fosforescente, inclusive abertura e fechamento de rasgo em alvenaria | un
15.015.0056-0 | Idem item 15.015.0055, sendo a instalação aparente | un
15.015.0057-0 | Idem item 15.015.0055, considerando instalação aparente com canaleta perfurada, sendo esta ligada à eletrocalha principal (exclusive esta) | un
15.015.0065-0 | Instalação de um conjunto de 4 pontos de luz, embutido na laje, equivalente a 7 varas de eletroduto de PVC rígido de 3/4”, 50,00m de fio 2,5mm², caixas, conexões, luvas, curva e interruptor de embutir com placa fosforescente, inclusive abertura e fechamento de rasgo em alvenaria | un
15.015.0066-0 | Idem item 15.015.0065, sendo a instalação aparente | un
15.015.0067-0 | Idem item 15.015.0065, considerando instalação aparente com canaleta perfurada, sendo esta ligada à eletrocalha principal (exclusive esta) | un
15.015.0070-0 | Instalação de um conjunto de 4 pontos de luz, embutido na laje, equivalente a 7 varas de eletroduto de PVC rígido de 1/2”, 50,00m de fio 2,5mm², caixas, conexões, luvas, curva e interruptor de embutir com placa fosforescente, inclusive abertura e fechamento de rasgo em alvenaria | un
15.015.0071-0 | Idem item 15.015.0070, sendo a instalação aparente | un
15.015.0072-0 | Idem item 15.015.0070, considerando instalação aparente com canaleta perfurada, sendo esta ligada à eletrocalha principal (exclusive esta) | un
15.015.0080-0 | Instalação de um conjunto de 5 pontos de luz, embutido na laje, equivalente a 8 varas de eletroduto de PVC rígido de 3/4”, 57,00m de fio 2,5mm², caixas, conexões, luvas, curva e interruptor de embutir com placa fosforescente, inclusive abertura e fechamento de rasgo em alvenaria | un
15.015.0081-0 | Idem item 15.015.0080, sendo a instalação aparente | un
15.015.0082-0 | Idem item 15.015.0080, considerando instalação aparente com canaleta perfurada, sendo esta ligada à eletrocalha principal (exclusive esta) | un
15.015.0085-0 | Instalação de um conjunto de 5 pontos de luz, embutido na laje, equivalente a 8 varas de eletroduto de PVC rígido de 1/2”, 57,00m de fio 2,5mm², caixas, conexões, luvas, curva e interruptor de embutir com placa fosforescente, inclusive abertura e fechamento de rasgo em alvenaria | un
15.015.0086-0 | Idem item 15.015.0085, sendo a instalação aparente | un
15.015.0087-0 | Idem item 15.015.0085, considerando instalação aparente com canaleta perfurada, sendo esta ligada à eletrocalha principal (exclusive esta) | un
15.015.0095-0 | Instalação de um conjunto de 6 pontos de luz, embutido na laje, equivalente a 9 varas de eletroduto de PVC rígido de 3/4”, 66,00m de fio 2,5mm², caixas, conexões, luvas, curva e interruptor de embutir com placa fosforescente, inclusive abertura e fechamento de rasgo em alvenaria | un
15.015.0096-0 | Idem item 15.015.0095, sendo a instalação aparente | un
15.015.0097-0 | Idem item 15.015.0095, considerando instalação aparente com canaleta perfurada, sendo esta ligada à eletrocalha principal (exclusive esta) | un
15.015.0100-0 | Instalação de um conjunto de 6 pontos de luz, embutido na laje, equivalente a 9 varas de eletroduto de PVC rígido de 1/2”, 66,00m de fio 2,5mm², caixas, conexões, luvas, curva e interruptor de embutir com placa fosforescente, inclusive abertura e fechamento de rasgo em alvenaria | un
15.015.0101-0 | Idem item 15.015.0100, sendo a instalação aparente | un
15.015.0102-0 | Idem item 15.015.0100, considerando instalação aparente com canaleta perfurada, sendo esta ligada à eletrocalha principal (exclusive esta) | un
15.015.0104-0 | Instalação de um conjunto de 8 pontos de luz, embutido na laje, equivalente a 10 varas de eletroduto de PVC rígido de 3/4”, 80,00m de fio 2,5mm², caixas, conexões, luvas, curva e interruptor de embutir com placa fosforescente, inclusive abertura e fechamento de rasgo em alvenaria | un
15.015.0105-0 | Idem item 15.015.0104, sendo a instalação aparente | un
15.015.0106-0 | Idem item 15.015.0104, considerando instalação aparente com canaleta perfurada, sendo esta ligada à eletrocalha principal (exclusive esta) | un
15.015.0107-0 | Instalação de um conjunto de 2 pontos de luz, embutido na laje, equivalente a 3 varas de eletroduto de PVC rígido de 3/4”, 20,00m de fio 2,5mm², caixas, conexões, luvas e considerando o controle dos pontos direto no Q.D.L, inclusive abertura e fechamento de rasgo em alvenaria | un
15.015.0108-0 | Idem item 15.015.0107, sendo a instalação aparente | un
15.015.0109-0 | Idem item 15.015.0107, considerando instalação aparente com canaleta perfurada, sendo esta ligada à eletrocalha principal (exclusive esta) | un
15.015.0114-0 | Instalação de um conjunto de 2 pontos de luz, embutido na laje, equivalente a 3 varas de eletroduto de PVC rígido de 1/2”, 20,00m de fio 2,5mm², caixas, conexões, luvas e considerando o controle dos pontos direto no Q.D.L, inclusive abertura e fechamento de rasgo em alvenaria | un
15.015.0117-0 | Idem item 15.015.0114, sendo a instalação aparente | un
15.015.0118-0 | Idem item 15.015.0114, considerando instalação aparente com canaleta perfurada, sendo esta ligada à eletrocalha principal (exclusive esta) | un
15.015.0119-0 | Instalação de um conjunto de 3 pontos de luz, embutido na laje, equivalente a 5 varas de eletroduto de PVC rígido de 3/4”, 30,00m de fio 2,5mm², caixas, conexões, luvas e considerando o controle dos pontos direto no Q.D.L, inclusive abertura e fechamento de rasgo em alvenaria | un
15.015.0121-0 | Idem item 15.015.0119, sendo a instalação aparente | un
15.015.0122-0 | Idem item 15.015.0119, considerando instalação aparente com canaleta perfurada, sendo esta ligada à eletrocalha principal (exclusive esta) | un
15.015.0123-0 | Instalação de um conjunto de 3 pontos de luz, embutido na laje, equivalente a 5 varas de eletroduto de PVC rígido de 1/2”, 30,00m de fio 2,5mm², caixas, conexões, luvas e considerando o controle dos pontos direto no Q.D.L, inclusive abertura e fechamento de rasgo em alvenaria | un
15.015.0124-0 | Idem item 15.015.0123, sendo a instalação aparente | un
15.015.0126-0 | Idem item 15.015.0123, considerando instalação aparente com canaleta perfurada, sendo esta ligada à eletrocalha principal (exclusive esta) | un
15.015.0127-0 | Instalação de um conjunto de 4 pontos de luz, embutido na laje, equivalente a 6 varas de eletroduto de PVC rígido de 3/4”, 40,00m de fio 2,5mm², caixas, conexões, luvas e considerando o controle dos pontos direto no Q.D.L, inclusive abertura e fechamento de rasgo em alvenaria | un
15.015.0128-0 | Idem item 15.015.0127, sendo a instalação aparente | un
15.015.0129-0 | Idem item 15.015.0127, considerando instalação aparente com canaleta perfurada, sendo esta ligada à eletrocalha principal (exclusive esta) | un
15.015.0130-0 | Instalação de um conjunto de 4 pontos de luz, embutido na laje, equivalente a 6 varas de eletroduto de PVC rígido de 1/2”, 40,00m de fio 2,5mm², caixas, conexões, luvas e considerando o controle dos pontos direto no Q.D.L, inclusive abertura e fechamento de rasgo em alvenaria | un
15.015.0131-0 | Instalação de um conjunto de 5 pontos de luz, instalação aparente, equivalente a 7 varas de eletroduto de PVC rígido de 3/4”, 45,00m de fio 2,5mm², caixas, conexões, luvas e considerando o controle dos pontos direto no Q.D.L, inclusive abertura e fechamento de rasgo em alvenaria | un
15.015.0132-0 | Idem item 15.015.0130, considerando instalação aparente com canaleta perfurada, sendo esta ligada à eletrocalha principal (exclusive esta) | un
15.015.0135-0 | Instalação de um conjunto de 5 pontos de luz, embutido na laje, equivalente a 7 varas de eletroduto de PVC rígido de 3/4”, 45,00m de fio 2,5mm², caixas, conexões, luvas e considerando o controle dos pontos direto no Q.D.L, inclusive abertura e fechamento de rasgo em alvenaria | un
15.015.0136-0 | Instalação de um conjunto de 5 pontos de luz, considerando instalação aparente, equivalente a 7 varas de eletroduto de PVC rígido de 3/4”, 45,00m de fio 2,5mm², caixas, conexões, luvas e considerando o controle dos pontos direto no Q.D.L, inclusive abertura e fechamento de rasgo em alvenaria | un
15.015.0137-0 | Idem item 15.015.0135, considerando instalação aparente com canaleta perfurada, sendo esta ligada à eletrocalha principal (exclusive esta) | un
15.015.0140-0 | Instalação de um conjunto de 5 pontos de luz, embutido na laje, equivalente a 7 varas de eletroduto de PVC rígido de 1/2”, 45,00m de fio 2,5mm², caixas, conexões, luvas e considerando o controle dos pontos direto no Q.D.L, inclusive abertura e fechamento de rasgo em alvenaria | un
15.015.0141-0 | Idem item 15.015.0140, sendo a instalação aparente | un
15.015.0142-0 | Idem item 15.015.0140, considerando instalação aparente com canaleta perfurada, sendo esta ligada à eletrocalha principal (exclusive esta) | un
15.015.0150-0 | Instalação de um conjunto de 6 pontos de luz, embutido na laje, equivalente a 8 varas de eletroduto de PVC rígido de 3/4”, 53,00m de fio 2,5mm², caixas, conexões, luvas e considerando o controle dos pontos direto no Q.D.L, inclusive abertura e fechamento de rasgo em alvenaria | un
15.015.0151-0 | Instalação de um conjunto de 6 pontos de luz, instalação aparente, equivalente a 8 varas de eletroduto de PVC rígido de 3/4”, 53,00m de fio 2,5mm², caixas, conexões, luvas e considerando o controle dos pontos direto no Q.D.L, inclusive abertura e fechamento de rasgo em alvenaria | un
15.015.0152-0 | Idem item 15.015.0150, considerando instalação aparente com canaleta perfurada, sendo esta ligada à eletrocalha principal (exclusive esta) | un
15.015.0155-0 | Instalação de um conjunto de 6 pontos de luz, embutido na laje, equivalente a 8 varas de eletroduto de PVC rígido de 1/2”, 53,00m de fio 2,5mm², caixas, conexões, luvas e considerando o controle dos pontos direto no Q.D.L, inclusive abertura e fechamento de rasgo em alvenaria | un
15.015.0156-0 | Idem item 15.015.0155, sendo a instalação aparente | un
15.015.0157-0 | Idem item 15.015.0155, considerando instalação aparente com canaleta perfurada, sendo esta ligada à eletrocalha principal (exclusive esta) | un
15.015.0160-0 | Instalação de um conjunto de 8 pontos de luz, embutido na laje, equivalente a 9 varas de eletroduto de PVC rígido de 3/4”, 57,00m de fio 2,5mm², caixas, conexões, luvas e considerando o controle dos pontos direto no Q.D.L, inclusive abertura e fechamento de rasgo em alvenaria | un
15.015.0161-0 | Instalação de um conjunto de 8 pontos de luz, sendo instalação aparente, equivalente a 9 varas de eletroduto de PVC rígido de 3/4”, 57,00m de fio 2,5mm², caixas, conexões, luvas e considerando o controle dos pontos direto no Q.D.L, inclusive abertura e fechamento de rasgo em alvenaria | un
15.015.0162-0 | Idem item 15.015.0160, considerando instalação aparente com canaleta perfurada, sendo esta ligada à eletrocalha principal (exclusive esta) | un
Pontos de Força - Eletroduto de PVC
15.015.0171-0 | Instalação de ponto de força até 2cv, equivalente a 2 varas de eletroduto de PVC rígido de 1/2”, 20,00m de fio 2,5mm², caixas e conexões | un
15.015.0173-0 | Instalação de ponto de força até 4cv, equivalente a 2 varas de eletroduto de PVC rígido de 3/4”, 20,00m de fio 4mm², caixas e conexões | un
15.015.0175-0 | Instalação de ponto de força para 5cv, equivalente a 2 varas de eletroduto de PVC rígido de 3/4”, 20,00m de fio 4mm², caixas e conexões | un
15.015.0177-0 | Instalação de ponto de força para 10cv, equivalente a 2 varas de eletroduto de PVC rígido de 1”, 20,00m de fio 6mm², caixas e conexões | un
15.015.0179-0 | Instalação de ponto de força para 15cv, equivalente a 2 varas de eletroduto de PVC rígido de 1.1/2”, 20,00m de fio 10mm², caixas e conexões | un
Pontos de Telefone ou Lógica, Antena de TV e Campainha
15.015.0199-0 | Instalação de conjunto de telefone e lógica, compreendendo: 6 varas de eletroduto de 3/4", conexões e caixas | un
15.015.0203-0 | Instalação de ponto de telefone ou lógica, compreendendo: 5 varas de eletroduto de 3/4”, conexões e caixas | un
15.015.0204-0 | Idem item 15.015.0203, para antena de TV | un
15.015.0205-0 | Instalação de ponto de campainha, compreendendo: 2 varas de eletroduto de 1/2”, 18,00m de fio 0,75mm², botão e cigarra | un
15.015.0207-0 | Instalação de ponto de campainha de alta potência, compreendendo: 5 varas de eletroduto de 3/4”, 50,00m de fio 1,5mm², botoeira e campainha propriamente dita | un
Gongo para Sistema de Instalação de Combate a Incêndio
15.015.0208-0 | Gongo campainha de 6 polegadas, para sistema de instalação de combate a incêndio. FORNECIMENTO e COLOCAÇÃO | un
Pontos de Ventilador, Embutidos na Laje e Aparentes, Inclusive com Eletrocalhas – (Eletroduto de PVC)
15.015.0213-0 | Instalação de ponto de ventilador de teto, equivalente a 2 varas de eletroduto de PVC rígido de 3/4", embutido na laje, 12,00m de fio 2,5mm², conexões,luvas e curva, exclusive interruptor e espelho, inclusive abertura e fechamento de rasgo em alvenaria | un
15.015.0214-0 | Idem item 15.015.0213, sendo a instalação aparente | un
15.015.0215-0 | Idem item 15.015.0213, considerando instalação aparente com canaleta perfurada, sendo esta ligada à eletrocalha principal (exclusive esta) | un
15.015.0220-0 | Idem item 15.015.0213, para 2 (dois) ventiladores, equivalente a 2,67 varas de eletrodutos de PVC de 3/4”, 25,00m de fio 2,5mm² | un
15.015.0221-0 | Idem item 15.015.0220, sendo a instalação aparente | un
15.015.0222-0 | Idem item 15.015.0220, considerando instalação aparente com canaleta perfurada, sendo esta ligada à eletrocalha principal (exclusive esta) | un
15.015.0225-0 | Idem item 15.015.0213, para 3 (três) ventiladores, equivalente a 3,30 varas de eletrodutos de PVC de 3/4”, 30,00m de fio 2,5mm² | un
15.015.0226-0 | Idem item 15.015.0225, sendo a instalação aparente | un
15.015.0227-0 | Idem item 15.015.0225, considerando instalação aparente com canaleta perfurada, sendo esta ligada à eletrocalha principal (exclusive esta) | un
Pontos de Tomada - Eletroduto de PVC – Embutidos na Alvenaria e Aparentes, Inclusive com Eletrocalhas
15.015.0250-0 | Instalação de ponto de tomada, embutido na alvenaria, equivalente a 2 varas de eletroduto de PVC rígido de 3/4”, 12,00m de fio 2,5mm², caixas, conexões e tomada de embutir 2P+T, 10A, padrão brasileiro, com placa fosforescente, inclusive abertura e fechamento de rasgo em alvenaria | un
15.015.0251-0 | Idem item 15.015.0250, sendo a instalação aparente | un
15.015.0255-0 | Instalação de ponto de tomada, embutido na alvenaria, equivalente a 2 varas de eletroduto de PVC rígido de 3/4”, 12,00m de fio 2,5mm², caixas, conexões e tomada de embutir 2P+T, 20A, padrão brasileiro, com placa fosforescente, inclusive abertura e fechamento de rasgo em alvenaria | un
15.015.0256-0 | Idem item 15.015.0250, sendo a instalação aparente com tomada 2P+T, 20A | un
15.015.0257-0 | Idem item 15.015.0250, considerando a instalação aparente com canaleta perfurada, sendo esta ligada à eletrocalha principal (exclusive esta) | un
15.015.0258-0 | Idem item 15.015.0250, considerando a instalação aparente com canaleta perfurada, sendo esta ligada à eletrocalha principal (exclusive esta) com tomada 2P+T, 20A | un
15.015.0260-0 | Instalação de ponto de tomada, embutido na alvenaria, equivalente a 2 varas de eletroduto de PVC rígido de 1/2”, 12,00m de fio 2,5mm², caixas, conexões e tomada, de embutir 2P+T, 10A, com placa fosforescente, inclusive abertura e fechamento de rasgo em alvenaria | un
15.015.0261-0 | Idem item 15.015.0260, sendo a instalação aparente | un
15.015.0265-0 | Idem item 15.015.0260, com tomada 2P+T, 20A | un
15.015.0266-0 | Idem item 15.015.0260, sendo a instalação aparente com tomada 2P+T, 20A | un
15.015.0267-0 | Idem item 15.015.0260, considerando a instalação aparente com canaleta perfurada, sendo esta ligada à eletrocalha principal (exclusive esta) | un
15.015.0268-0 | Idem item 15.015.0260, considerando a instalação aparente com canaleta perfurada, sendo esta ligada à eletrocalha principal (exclusive esta) com tomada 2P+T, 20A | un
15.015.0270-0 | Instalação de um conjunto de 2 tomadas, embutido na alvenaria, equivalente a 3 varas de eletroduto de PVC rígido de 3/4”, 18,00m de fio 2,5mm², caixas, conexões e tomadas de embutir 2P+T, 10A, com placa fosforescente, inclusive abertura e fechamento de rasgo em alvenaria | un
15.015.0271-0 | Idem item 15.015.0270, sendo a instalação aparente | un
15.015.0275-0 | Idem item 15.015.0270, com tomada 2P+T, 20A | un
15.015.0276-0 | Idem item 15.015.0270, sendo a instalação aparente com tomada 2P+T, 20A | un
15.015.0277-0 | Idem item 15.015.0270, considerando a instalação aparente com canaleta perfurada, sendo esta ligada à eletrocalha principal (exclusive esta) | un
15.015.0278-0 | Idem item 15.015.0270, considerando a instalação aparente com canaleta perfurada, sendo esta ligada à eletrocalha principal (exclusive esta) com tomada 2P+T, 20A | un
15.015.0280-0 | Instalação de um conjunto de 2 tomadas, embutido na alvenaria, equivalente a 3 varas de eletroduto de PVC rígido de 1/2”, 18,00m de fio 2,5mm², caixas, conexões e tomadas de embutir 2P+T, 10A, com placa fosforescente, inclusive abertura e fechamento de rasgo em alvenaria | un
15.015.0281-0 | Idem item 15.015.0280, sendo a instalação aparente | un
15.015.0285-0 | Idem item 15.015.0280, com tomada 2P+T, 20A | un
15.015.0286-0 | Idem item 15.015.0280, sendo a instalação aparente com tomada 2P+T, 20A | un
15.015.0287-0 | Idem item 15.015.0280, considerando a instalação aparente com canaleta perfurada, sendo esta ligada à eletrocalha principal (exclusive esta) | un
15.015.0288-0 | Idem item 15.015.0280, considerando a instalação aparente com canaleta perfurada, sendo esta ligada à eletrocalha principal (exclusive esta) com tomada 2P+T, 20A | un
15.015.0290-0 | Instalação de um conjunto de 3 tomadas, embutido na alvenaria, equivalente a 4 varas de eletroduto de PVC rígido de 3/4”, 25,00m de fio 2,5mm², caixas, conexões e tomadas de embutir 2P+T, 10A, com placa fosforescente, inclusive abertura e fechamento de rasgo em alvenaria | un
15.015.0291-0 | Idem item 15.015.0290, sendo a instalação aparente | un
15.015.0295-0 | Idem item 15.015.0290, com tomada 2P+T, 20A | un
15.015.0296-0 | Idem item 15.015.0290, sendo a instalação aparente com tomada 2P+T, 20A | un
15.015.0297-0 | Idem item 15.015.0290, considerando a instalação aparente com canaleta perfurada, sendo esta ligada à eletrocalha principal (exclusive esta) | un
15.015.0298-0 | Idem item 15.015.0290, considerando a instalação aparente com canaleta perfurada, sendo esta ligada à eletrocalha principal (exclusive esta) com tomada 2P+T, 20A | un
15.015.0300-0 | Instalação de um conjunto de 3 tomadas, embutido na alvenaria, equivalente a 4 varas de eletroduto de PVC rígido de 1/2”, 25,00m de fio 2,5mm², caixas, conexões e tomadas de embutir 2P+T, 10A, com placa fosforescente, inclusive abertura e fechamento de rasgo em alvenaria | un
15.015.0301-0 | Idem item 15.015.0300, sendo a instalação aparente | un
15.015.0305-0 | Idem item 15.015.0300, com tomada 2P+T, 20A | un
15.015.0306-0 | Idem item 15.015.0300, sendo a instalação aparente com tomada 2P+T, 20A | un
15.015.0307-0 | Idem item 15.015.0300, considerando a instalação aparente com canaleta perfurada, sendo esta ligada à eletrocalha principal (exclusive esta) | un
15.015.0308-0 | Idem item 15.015.0300, considerando a instalação aparente com canaleta perfurada, sendo esta ligada à eletrocalha principal (exclusive esta) com tomada 2P+T, 20A | un
15.015.0310-0 | Instalação de um conjunto de 4 tomadas, embutido na alvenaria, equivalente a 5 varas de eletroduto de PVC rígido de 3/4”, 30,00m de fio 2,5mm², caixas, conexões e tomadas de embutir 2P+T, 10A, com placa fosforescente, inclusive abertura e fechamento de rasgo em alvenaria | un
15.015.0311-0 | Idem item 15.015.0310, sendo a instalação aparente | un
15.015.0315-0 | Idem item 15.015.0310, com tomada 2P+T, 20A | un
15.015.0316-0 | Idem item 15.015.0310, sendo a instalação aparente com tomada 2P+T, 20A | un
15.015.0317-0 | Idem item 15.015.0310, considerando a instalação aparente com canaleta perfurada, sendo esta ligada à eletrocalha principal (exclusive esta) | un
15.015.0318-0 | Idem item 15.015.0310, considerando a instalação aparente com canaleta perfurada, sendo esta ligada à eletrocalha principal (exclusive esta) com tomada 2P+T, 20A | un
15.015.0320-0 | Instalação de um conjunto de 4 tomadas, embutido na alvenaria, equivalente a 5 varas de eletroduto de PVC rígido de 1/2”, 30,00m de fio 2,5mm², caixas, conexões e tomadas de embutir 2P+T, 10A, com placa fosforescente, inclusive abertura e fechamento de rasgo em alvenaria | un
15.015.0321-0 | Idem item 15.015.0320, sendo a instalação aparente | un
15.015.0325-0 | Idem item 15.015.0320, com tomada 2P+T, 20A | un
15.015.0326-0 | Idem item 15.015.0320, sendo a instalação aparente com tomada 2P+T, 20A | un
15.015.0327-0 | Idem item 15.015.0320, considerando a instalação aparente com canaleta perfurada, sendo esta ligada à eletrocalha principal (exclusive esta) | un
15.015.0328-0 | Idem item 15.015.0320, considerando a instalação aparente com canaleta perfurada, sendo esta ligada à eletrocalha principal (exclusive esta) com tomada 2P+T, 20A | un
Ponto de Sonofletor
15.015.0400-0 | Instalação de ponto para sonofletor de teto sobre rebaixo a partir da eletrocalha/perfilado, exclusive sonofletor (vide item 18.037.0200) e fios, inclusive acessórios de fixação | un
Pontos de Luz - Eletroduto Rígido de Aço Carbono – Instalações Aparentes
15.016.0010-0 | Instalação de ponto de luz, aparente, equivalente a 2 varas de eletroduto rígido, de aço carbono esmaltado, de 3/4”, 12,00m de fio 2,5mm², caixas, conexões, luvas, curva e interruptor de sobrepor com placa fosforescente | un
15.016.0015-0 | Instalação de ponto de luz, aparente, equivalente a 2 varas de eletroduto rígido, de aço carbono esmaltado, de 1/2”, 12,00m de fio 1,5mm², caixas, conexões, luvas, curva e interruptor de sobrepor com placa fosforescente | un
15.016.0030-0 | Instalação de um conjunto de 2 pontos de luz, aparente, equivalente a 5 varas de eletroduto rígido, de aço carbono esmaltado, de 3/4”, 33,00m de fio 2,5mm², caixas, conexões, luvas, curva e interruptor de sobrepor com placa fosforescente | un
15.016.0045-0 | Instalação de um conjunto de 3 pontos de luz, aparente, equivalente a 6 varas de eletroduto rígido, de aço carbono esmaltado, de 3/4”, 50,00m de fio 2,5mm², caixas, conexões, luvas, curva e interruptor de sobrepor com placa fosforescente | un
15.016.0060-0 | Instalação de um conjunto de 4 pontos de luz, aparente, equivalente a 7 varas deeletroduto rígido, de aço carbono esmaltado, de 3/4”, 50,00m de fio 2,5mm², caixas, conexões, luvas, curva e interruptor de sobrepor com placa fosforescente | un
15.016.0075-0 | Instalação de um conjunto de 5 pontos de luz, aparente, equivalente a 8 varas de eletroduto rígido, de aço carbono esmaltado, de 3/4”, 57,00m de fio 2,5mm², caixas, conexões, luvas, curva e interruptor de sobrepor com placa fosforescente | un
15.016.0090-0 | Instalação de um conjunto de 6 pontos de luz, aparente, equivalente a 9 varas de eletroduto rígido, de aço carbono esmaltado, de 3/4”, 66,00m de fio 2,5mm², caixas, conexões, luvas, curva e interruptor de sobrepor com placa fosforescente | un
15.016.0105-0 | Instalação de um conjunto de 8 pontos de luz, aparente, equivalente a 10 varas de eletroduto rígido, de aço carbono esmaltado, de 3/4”, 80,00m de fio 2,5mm², caixas, conexões, luvas, curva e interruptor de sobrepor com placa fosforescente | un
15.016.0111-0 | Instalação de um conjunto de 2 pontos de luz, aparente, equivalente a 3 varas de eletroduto rígido, de aço carbono esmaltado, de 3/4”, 20,00m de fio 2,5mm², caixas, conexões, luvas e considerando o controle dos pontos direto no Q.D.L | un
15.016.0114-0 | Instalação de um conjunto de 3 pontos de luz, aparente, equivalente a 5 varas de eletroduto rígido, de aço carbono esmaltado, de 3/4”, 30,00m de fio 2,5mm², caixas, conexões, luvas e considerando o controle dos pontos direto no Q.D.L | un
15.016.0119-0 | Instalação de um conjunto de 4 pontos de luz, aparente, equivalente a 6 varas de eletroduto rígido, de aço carbono esmaltado, de 3/4”, 40,00m de fio 2,5mm², caixas, conexões, luvas e considerando o controle dos pontos direto no Q.D.L | un
15.016.0130-0 | Instalação de um conjunto de 5 pontos de luz, aparente, equivalente a 7 varas de eletroduto rígido, de aço carbono esmaltado, de 3/4”, 45,00m de fio 2,5mm², caixas, conexões, luvas e considerando o controle dos pontos direto no Q.D.L | un
15.016.0145-0 | Instalação de um conjunto de 6 pontos de luz, aparente, equivalente a 8 varas de eletroduto rígido, de aço carbono esmaltado, de 3/4”, 53,00m de fio 2,5mm², caixas, conexões, luvas e considerando o controle dos pontos direto no Q.D.L | un
15.016.0160-0 | Instalação de um conjunto de 8 pontos de luz, aparente, equivalente a 9 varas de eletroduto rígido, de aço carbono esmaltado, de 3/4”, 57,00m de fio 2,5mm², caixas, conexões, luvas e considerando o controle dos pontos direto no Q.D.L | un
Pontos de Força - Eletroduto Rígido de Aço Carbono – Instalações Aparentes
15.016.0170-0 | Instalação de ponto de força até 2cv equivalente a 2 varas de eletroduto rígido, de aço carbono esmaltado, de 1/2”, 20,00m de fio 2,5mm², caixas, abraçadeiras e conexões | un
15.016.0172-0 | Instalação de ponto de força até 4cv equivalente a 2 varas de eletroduto rígido, de aço carbono esmaltado, de 3/4”, 20,00m de fio 4mm², caixas, abraçadeiras e conexões | un
15.016.0174-0 | Instalação de ponto de força para 5cv equivalente a 2 varas de eletroduto rígido, de aço carbono esmaltado, de 3/4”, 20,00m de fio 4mm², caixas, abraçadeiras e conexões | un
15.016.0176-0 | Instalação de ponto de força para 10cv equivalente a 2 varas de eletroduto rígido, de aço carbono esmaltado, de 1”, 20,00m de fio 6mm², caixas, abraçadeiras e conexões | un
15.016.0178-0 | Instalação de ponto de força para 15cv equivalente a 2 varas de eletroduto rígido, de aço carbono esmaltado, de 1.1/2”, 20,00m de fio 10mm², caixas, abraçadeiras e conexões | un
Pontos de Tomada - Eletroduto Rígido de Aço Carbono – Instalações Aparentes
15.016.0190-0 | Instalação de ponto de tomada, equivalente a 2 varas de eletroduto rígido, de aço carbono esmaltado, de 3/4”, 12,00m de fio 2,5mm², caixas, abraçadeiras, conexões e tomada de sobrepor com placa fosforescente | un
15.016.0193-0 | Instalação de um conjunto de 2 tomadas, equivalente a 3 varas de eletroduto rígido, de aço carbono esmaltado, de 3/4”, 18,00m de fio 2,5mm², caixas, abraçadeiras, conexões e tomada de sobrepor com placa fosforescente | un
15.016.0196-0 | Instalação de um conjunto de 3 tomadas, equivalente a 4 varas de eletroduto rígido, de aço carbono esmaltado, de 3/4”, 25,00m de fio 2,5mm², caixas, abraçadeiras, conexões e tomada de sobrepor com placa fosforescente | un
15.016.0199-0 | Instalação de um conjunto de 4 tomadas, equivalente a 5 varas de eletroduto rígido, de aço carbono esmaltado, de 3/4”, 30,00m de fio 2,5mm², caixas, abraçadeiras, conexões e tomada de sobrepor com placa fosforescente | un
Terminais e Conectores
15.017.0155-0 | Terminal mecânico de pressão para ligação de um cabo a barramento, fabricado em bronze, com bitolas de 1,5 a 10mm². FORNECIMENTO e COLOCAÇÃO | un
15.017.0160-0 | Idem item 15.017.0155, com bitolas de 10 a 25mm² | un
15.017.0165-0 | Idem item 15.017.0155, com bitolas de 25 a 35mm² | un
15.017.0170-0 | Idem item 15.017.0155, com bitolas de 50 a 70mm² | un
15.017.0175-0 | Idem item 15.017.0155, com bitolas de 95mm² | un
15.017.0180-0 | Idem item 15.017.0155, com bitolas de 120 a 185mm² | un
15.017.0185-0 | Idem item 15.017.0155, com bitolas de 185 a 240mm² | un
15.017.0190-0 | Idem item 15.017.0155, com bitolas de 300 a 400mm² | un
15.017.0195-0 | Terminal mecânico de pressão para ligação de dois cabos a barramento, fabricado em bronze, com bitolas de 25 a 35mm². FORNECIMENTO e COLOCAÇÃO | un
15.017.0200-0 | Idem item 15.017.0195, com bitolas de 50 a 70mm² | un
15.017.0205-0 | Idem item 15.017.0195, com bitolas de 95mm² | un
15.017.0210-0 | Idem item 15.017.0195, com bitolas de 120 a 185mm² | un
15.017.0215-0 | Idem item 15.017.0195, com bitolas de 185 a 240mm² | un
15.017.0220-0 | Idem item 15.017.0195, com bitolas de 300 a 400mm² | un
15.017.0225-0 | Conector fabricado em bronze para aterramento, para fixação de um ou dois condutores a superficie plana, para cabos com bitolas de 2,5 a 6mm². FORNECIMENTO e COLOCAÇÃO | un
15.017.0230-0 | Idem item 15.017.0225, com bitolas de 6 a 35mm² | un
15.017.0235-0 | Idem item 15.017.0225, com bitolas de 35 a 185mm² | un
15.017.0240-0 | Terminal mecânico a compressão, fabricado em cobre, para cabo de 1,5mm². FORNECIMENTO e COLOCAÇÃO | un
15.017.0245-0 | Idem item 15.017.0240, para cabo de 2,5mm² | un
15.017.0250-0 | Idem item 15.017.0240, para cabo de 4mm² | un
15.017.0255-0 | Idem item 15.017.0240, para cabo de 6mm² | un
15.017.0260-0 | Idem item 15.017.0240, para cabo de 10mm² | un
15.017.0265-0 | Idem item 15.017.0240, para cabo de 16mm² | un
15.017.0270-0 | Idem item 15.017.0240, para cabo de 25mm² | un
15.017.0275-0 | Idem item 15.017.0240, para cabo de 35mm² | un
15.017.0280-0 | Idem item 15.017.0240, para cabo de 50mm² | un
15.017.0285-0 | Idem item 15.017.0240, para cabo de 70mm² | un
15.017.0290-0 | Idem item 15.017.0240, para cabo de 95mm² | un
15.017.0295-0 | Idem item 15.017.0240, para cabo de 120mm² | un
15.017.0300-0 | Idem item 15.017.0240, para cabo de 150mm² | un
15.017.0305-0 | Idem item 15.017.0240, para cabo de 185mm² | un
15.017.0310-0 | Idem item 15.017.0240, para cabo de 240mm² | un
15.017.0315-0 | Idem item 15.017.0240, para cabo de 300mm² | un
15.017.0320-0 | Conector mecânico parafuso fendido (split-bolt), corpo e porca fabricado em cobre, para cabo de 10mm². FORNECIMENTO e COLOCAÇÃO | un
15.017.0325-0 | Idem item 15.017.0320, para cabo de 16mm² | un
15.017.0327-0 | Idem item 15.017.0320, para cabo de 25mm² | un
15.017.0330-0 | Idem item 15.017.0320, para cabo de 35mm² | un
15.017.0331-0 | Idem item 15.017.0320, para cabo de 50mm² | un
15.017.0332-0 | Idem item 15.017.0320, para cabo de 70mm² | un
15.017.0333-0 | Idem item 15.017.0320, para cabo de 95mm² | un
15.017.0335-0 | Idem item 15.017.0320, para cabo de 120mm² | un
15.017.0337-0 | Idem item 15.017.0320, para cabo de 150mm² | un
15.017.0338-0 | Idem item 15.017.0320, para cabo de 185mm² | un
15.017.0340-0 | Idem item 15.017.0320, para cabo de 240mm² | un
Caixas de Ligação - Conduletes de Alumínio Silício
15.018.0010-0 | Caixa de ligação de alumínio silício, tipo conduletes, no formato B, diâmetro de 1/2”. FORNECIMENTO e COLOCAÇÃO | un
15.018.0015-0 | Caixa de ligação de alumínio silício, tipo conduletes, no formato B, diâmetro de 3/4”. FORNECIMENTO e COLOCAÇÃO | un
15.018.0020-0 | Caixa de ligação de alumínio silício, tipo conduletes, no formato B, diâmetro de 1”. FORNECIMENTO e COLOCAÇÃO | un
15.018.0025-0 | Caixa de ligação de alumínio silício, tipo conduletes, no formato C, diâmetro de 1/2”. FORNECIMENTO e COLOCAÇÃO | un
15.018.0030-0 | Caixa de ligação de alumínio silício, tipo conduletes, no formato C, diâmetro de 3/4”. FORNECIMENTO e COLOCAÇÃO | un
15.018.0035-0 | Caixa de ligação de alumínio silício, tipo conduletes, no formato C, diâmetro de 1”. FORNECIMENTO e COLOCAÇÃO | un
15.018.0040-0 | Caixa de ligação de alumínio silício, tipo conduletes, no formato E, diâmetro de 1/2”. FORNECIMENTO e COLOCAÇÃO | un
15.018.0050-0 | Caixa de ligação de alumínio silício, tipo conduletes, no formato E, diâmetro de 3/4”. FORNECIMENTO e COLOCAÇÃO | un
15.018.0055-0 | Caixa de ligação de alumínio silício, tipo conduletes, no formato E, diâmetro de 1”. FORNECIMENTO e COLOCAÇÃO | un
15.018.0060-0 | Caixa de ligação de alumínio silício, tipo conduletes, no formato LB, diâmetro de 1/2”. FORNECIMENTO e COLOCAÇÃO | un
15.018.0065-0 | Caixa de ligação de alumínio silício, tipo conduletes, no formato LB, diâmetro de 3/4”. FORNECIMENTO e COLOCAÇÃO | un
15.018.0070-0 | Caixa de ligação de alumínio silício, tipo conduletes, no formato LB, diâmetro de 1”. FORNECIMENTO e COLOCAÇÃO | un
15.018.0075-0 | Caixa de ligação de alumínio silício, tipo conduletes, no formato LL, diâmetro de 1/2”. FORNECIMENTO e COLOCAÇÃO | un
15.018.0080-0 | Caixa de ligação de alumínio silício, tipo conduletes, no formato LL, diâmetro de 3/4”. FORNECIMENTO e COLOCAÇÃO | un
15.018.0085-0 | Caixa de ligação de alumínio silício, tipo conduletes, no formato LL, diâmetro de 1”. FORNECIMENTO e COLOCAÇÃO | un
15.018.0090-0 | Caixa de ligação de alumínio silício, tipo conduletes, no formato X, diâmetro de 1/2”. FORNECIMENTO e COLOCAÇÃO | un
15.018.0095-0 | Caixa de ligação de alumínio silício, tipo conduletes, no formato X, diâmetro de 3/4”. FORNECIMENTO e COLOCAÇÃO | un
15.018.0100-0 | Caixa de ligação de alumínio silício, tipo conduletes, no formato X, diâmetro de 1”. FORNECIMENTO e COLOCAÇÃO | un
15.018.0105-0 | Caixa de ligação de alumínio silício, tipo conduletes, no formato T, diâmetro de 1/2”. FORNECIMENTO e COLOCAÇÃO | un
15.018.0110-0 | Caixa de ligação de alumínio silício, tipo conduletes, no formato T, diâmetro de 3/4”. FORNECIMENTO e COLOCAÇÃO | un
15.018.0115-0 | Caixa de ligação de alumínio silício, tipo conduletes, no formato T, diâmetro de 1”. FORNECIMENTO e COLOCAÇÃO | un
Caixas de Ligação - Conduletes de PVC
15.018.0117-0 | Caixa de ligação de PVC, tipo conduletes, para 5 ou 6 entradas com diâmetro de 1/2”. FORNECIMENTO e COLOCAÇÃO | un
15.018.0118-0 | Idem item 15.018.0117, com diâmetro de 3/4” | un
15.018.0119-0 | Idem item 15.018.0117, com diâmetro de 1” | un
Caixa de Embutir em PVC
15.018.0120-0 | Caixa de embutir, em PVC, 2” x 4”, inclusive buchas e arruelas. FORNECIMENTO e COLOCAÇÃO | un
15.018.0125-0 | Idem item 15.018.0120, 3” x 3” | un
15.018.0130-0 | Idem item 15.018.0120, 4” x 4” | un
Caixa de Aterramento em PVC
15.018.0133-0 | Caixa de aterramento, em PVC, 25 x 25cm. FORNECIMENTO e COLOCAÇÃO | un
Caixa de Passagem – para Instalações Telefônicas
15.018.0136-0 | Caixa de passagem nº 1 para telefone, conforme especificação da TELEBRÁS, nas dimensões de 10 x 10 x 5cm. FORNECIMENTO e COLOCAÇÃO | un
15.018.0140-0 | Caixa de passagem nº 2 para telefone, conforme especificação da TELEBRÁS, nas dimensões de 20 x 20 x 13,5cm. FORNECIMENTO e COLOCAÇÃO | un
15.018.0145-0 | Caixa de passagem nº 3, para telefone, conforme especificação da TELEBRÁS, nas dimensões de 40 x 40 x 13,5cm. FORNECIMENTO e COLOCAÇÃO | un
15.018.0150-0 | Caixa de passagem nº 4, para telefone, conforme especificação da TELEBRÁS, nas dimensões de 60 x 60 x 13,5cm. FORNECIMENTO e COLOCAÇÃO | un
15.018.0155-0 | Caixa de passagem nº 5, para telefone, conforme especificação da TELEBRÁS nas dimensões de 80 x 80 x 13,5cm. FORNECIMENTO e COLOCAÇÃO | un
15.018.0160-0 | Caixa de passagem nº 6, para telefone, conforme especificação da TELEBRÁS, nas dimensões de 120 x 120 x 13,5cm. FORNECIMENTO e COLOCAÇÃO | un
15.018.0165-0 | Caixa de passagem nº 7, para telefone, conforme especificação da TELEBRÁS, nas dimensões de 150 x 150 x 17cm. FORNECIMENTO e COLOCAÇÃO | un
15.018.0170-0 | Caixa de passagem nº 8, para telefone, conforme padrão TELEBRÁS nas dimensões de 200 x 200 x 22cm. FORNECIMENTO e COLOCAÇÃO | un
Canaleta (Perfilado)
15.018.0175-0 | Canaleta perfurada alta (perfilados), medindo (38x38x6000)mm pré-galvanizada, inclusive suporte e conexões. FORNECIMENTO e COLOCAÇÃO | m
Ponto para Luminária Fluorescente Pendente em Canaleta
15.018.0180-0 | Instalação de ponto para luminária fluorescente pendente em canaleta (38x38x6000)mm (exclusive luminária) inclusive tomada e 1,00m de cabo de 1,50mm² | un
Caixa de Passagem
15.018.0250-0 | Caixa de passagem de sobrepor, em aço, com tampa parafusada, de 12x12cm. FORNECIMENTO e COLOCAÇÃO | un
15.018.0255-0 | Caixa de passagem de sobrepor, em aço, com tampa parafusada, de 15x15cm. FORNECIMENTO e COLOCAÇÃO | un
15.018.0260-0 | Caixa de passagem de sobrepor, em aço, com tampa parafusada, de 20x20cm. FORNECIMENTO e COLOCAÇÃO | un
15.018.0265-0 | Idem item 15.018.0250, de 25x25cm | un
15.018.0270-0 | Idem item 15.018.0250, de 30x30cm | un
15.018.0275-0 | Idem item 15.018.0250, de 40x40cm | un
15.018.0280-0 | Idem item 15.018.0250, de 50x50cm | un
Interligação de Eletrocalha
15.018.0450-0 | Interligação de eletrocalha perfurada de largura 100mm, aba 75mm com painel ou quadro de distribuição de energia elétrica, exclusive painel ou quadro e eletrocalha. FORNECIMENTO e COLOCAÇÃO | un
15.018.0455-0 | Idem item 15.018.0450, com aba de 100mm | un
15.018.0460-0 | Idem item 15.018.0450, largura de 200mm, aba de 100mm | un
15.018.0465-0 | Idem item 15.018.0450, largura de 300mm, aba de 100mm | un
Eletrocalha Perfurada (Largura x Aba)
15.018.0466-0 | Eletrocalha perfurada, sem tampa, tipo “U”, 50 x 50mm, tratamento superficial pré-zincado a quente, inclusive conexões, acessórios e fixação superior. FORNECIMENTO e COLOCAÇÃO | m
15.018.0467-0 | Idem item 15.018.0466, 100 x 50mm | m
15.018.0468-0 | Idem item 15.018.0466, 150 x 50mm | m
15.018.0469-0 | Idem item 15.018.0466, 200 x 50mm | m
15.018.0470-0 | Idem item 15.018.0466, 300 x 50mm | m
15.018.0471-0 | Idem item 15.018.0466, 400 x 50mm | m
15.018.0472-0 | Idem item 15.018.0466, 100 x 75mm | m
15.018.0473-0 | Idem item 15.018.0466, 150 x 75mm | m
15.018.0474-0 | Idem item 15.018.0466, 200 x 75mm | m
15.018.0475-0 | Idem item 15.018.0466, 300 x 75mm | m
15.018.0476-0 | Idem item 15.018.0466, 400 x 75mm | m
15.018.0477-0 | Idem item 15.018.0466, 100 x 100mm | m
15.018.0478-0 | Idem item 15.018.0466, 150 x 100mm | m
15.018.0479-0 | Idem item 15.018.0466, 200 x 100mm | m
15.018.0480-0 | Idem item 15.018.0466, 300 x 100mm | m
15.018.0481-0 | Idem item 15.018.0466, 400 x 100mm | m
15.018.0482-0 | Eletrocalha perfurada, sem tampa, tipo “U”, 50 x 50mm, tratamento superficial pré-zincado a quente, exclusive conexões, acessórios e fixação superior. FORNECIMENTO e COLOCAÇÃO | m
15.018.0483-0 | Idem item 15.018.0482, 100 x 50mm | m
15.018.0484-0 | Idem item 15.018.0482, 150 x 50mm | m
15.018.0485-0 | Idem item 15.018.0482, 200 x 50mm | m
15.018.0486-0 | Idem item 15.018.0482, 300 x 50mm | m
15.018.0487-0 | Idem item 15.018.0482, 400 x 50mm | m
15.018.0488-0 | Idem item 15.018.0482, 100 x 75mm | m
15.018.0489-0 | Idem item 15.018.0482, 150 x 75mm | m
15.018.0490-0 | Idem item 15.018.0482, 200 x 75mm | m
15.018.0491-0 | Idem item 15.018.0482, 300 x 75mm | m
15.018.0492-0 | Idem item 15.018.0482, 400 x 75mm | m
15.018.0493-0 | Idem item 15.018.0482, 100 x 100mm | m
15.018.0494-0 | Idem item 15.018.0482, 150 x 100mm | m
15.018.0495-0 | Idem item 15.018.0482, 200 x 100mm | m
15.018.0496-0 | Idem item 15.018.0482, 300 x 100mm | m
15.018.0497-0 | Idem item 15.018.0482, 400 x 100mm | m
15.018.0498-0 | Eletrocalha perfurada, com tampa, tipo “U”, 50 x 50mm, tratamento superficial pré-zincado a quente, inclusive conexões, acessórios e fixação superior. FORNECIMENTO e COLOCAÇÃO | m
15.018.0499-0 | Idem item 15.018.0498, 100 x 50mm | m
15.018.0500-0 | Idem item 15.018.0498, 150 x 50mm | m
15.018.0501-0 | Idem item 15.018.0498, 200 x 50mm | m
15.018.0502-0 | Idem item 15.018.0498, 300 x 50mm | m
15.018.0503-0 | Idem item 15.018.0498, 400 x 50mm | m
15.018.0504-0 | Idem item 15.018.0498, 100 x 75mm | m
15.018.0505-0 | Idem item 15.018.0498, 150 x 75mm | m
15.018.0506-0 | Idem item 15.018.0498, 200 x 75mm | m
15.018.0507-0 | Idem item 15.018.0498, 300 x 75mm | m
15.018.0508-0 | Idem item 15.018.0498, 400 x 75mm | m
15.018.0509-0 | Idem item 15.018.0498, 100 x 100mm | m
15.018.0510-0 | Idem item 15.018.0498, 150 x 100mm | m
15.018.0511-0 | Idem item 15.018.0498, 200 x 100mm | m
15.018.0512-0 | Idem item 15.018.0498, 300 x 100mm | m
15.018.0513-0 | Idem item 15.018.0498, 400 x 100mm | m
15.018.0514-0 | Eletrocalha perfurada, com tampa, tipo “U”, 50 x 50mm, tratamento superficial pré-zincado a quente, exclusive conexões, acessórios e fixação superior. FORNECIMENTO e COLOCAÇÃO | m
15.018.0515-0 | Idem item 15.018.0514, 100 x 50mm | m
15.018.0516-0 | Idem item 15.018.0514, 150 x 50mm | m
15.018.0517-0 | Idem item 15.018.0514, 200 x 50mm | m
15.018.0518-0 | Idem item 15.018.0514, 300 x 50mm | m
15.018.0519-0 | Idem item 15.018.0514, 400 x 50mm | m
15.018.0520-0 | Idem item 15.018.0514, 100 x 75mm | m
15.018.0521-0 | Idem item 15.018.0514, 150 x 75mm | m
15.018.0522-0 | Idem item 15.018.0514, 200 x 75mm | m
15.018.0523-0 | Idem item 15.018.0514, 300 x 75mm | m
15.018.0524-0 | Idem item 15.018.0514, 400 x 75mm | m
15.018.0525-0 | Idem item 15.018.0514, 100 x 100mm | m
15.018.0526-0 | Idem item 15.018.0514, 150 x 100mm | m
15.018.0527-0 | Idem item 15.018.0514, 200 x 100mm | m
15.018.0528-0 | Idem item 15.018.0514, 300 x 100mm | m
15.018.0529-0 | Idem item 15.018.0514, 400 x 100mm | m
Eletrocalha Lisa (Largura x Aba)
15.018.0540-0 | Eletrocalha lisa, com tampa, tipo “U”, 50 x 50mm, tratamento superficial pré-zincado a quente, inclusive conexões, acessórios e fixação superior. FORNECIMENTO e COLOCAÇÃO | m
15.018.0550-0 | Idem item 15.018.0540, 100 x 50mm | m
15.018.0551-0 | Idem item 15.018.0540, 150 x 50mm | m
15.018.0552-0 | Idem item 15.018.0540, 200 x 50mm | m
15.018.0554-0 | Idem item 15.018.0540, 300 x 50mm | m
15.018.0555-0 | Idem item 15.018.0540, 400 x 50mm | m
15.018.0556-0 | Idem item 15.018.0540, 100 x 75mm | m
15.018.0557-0 | Idem item 15.018.0540, 150 x 75mm | m
15.018.0558-0 | Idem item 15.018.0540, 200 x 75mm | m
15.018.0560-0 | Idem item 15.018.0540, 300 x 75mm | m
15.018.0561-0 | Idem item 15.018.0540, 400 x 75mm | m
15.018.0562-0 | Idem item 15.018.0540, 100 x 100mm | m
15.018.0563-0 | Idem item 15.018.0540, 150 x 100mm | m
15.018.0564-0 | Idem item 15.018.0540, 200 x 100mm | m
15.018.0566-0 | Idem item 15.018.0540, 300 x 100mm | m
15.018.0567-0 | Idem item 15.018.0540, 400 x 100mm | m
15.018.0568-0 | Eletrocalha lisa, com tampa, tipo “U”, 50 x 50mm, tratamento superficial pré-zincado a quente, exclusive conexões, acessórios e fixação superior. FORNECIMENTO e COLOCAÇÃO | m
15.018.0570-0 | Idem item 15.018.0568, 100 x 50mm | m
15.018.0571-0 | Idem item 15.018.0568, 150 x 50mm | m
15.018.0572-0 | Idem item 15.018.0568, 200 x 50mm | m
15.018.0574-0 | Idem item 15.018.0568, 300 x 50mm | m
15.018.0575-0 | Idem item 15.018.0568, 400 x 50mm | m
15.018.0576-0 | Idem item 15.018.0568, 100 x 75mm | m
15.018.0577-0 | Idem item 15.018.0568, 150 x 75mm | m
15.018.0578-0 | Idem item 15.018.0568, 200 x 75mm | m
15.018.0580-0 | Idem item 15.018.0568, 300 x 75mm | m
15.018.0581-0 | Idem item 15.018.0568, 400 x 75mm | m
15.018.0582-0 | Idem item 15.018.0568, 100 x 100mm | m
15.018.0583-0 | Idem item 15.018.0568, 150 x 100mm | m
15.018.0584-0 | Idem item 15.018.0568, 200 x 100mm | m
15.018.0586-0 | Idem item 15.018.0568, 300 x 100mm | m
15.018.0587-0 | Idem item 15.018.0568, 400 x 100mm | m
Acessórios para Instalação de Eletrocalha Perfurada
15.018.0588-0 | Curva horizontal, 45º, para eletrocalha perfurada ou lisa, 50 x 50mm. FORNECIMENTO e COLOCAÇÃO | un
15.018.0590-0 | Idem item 15.018.0588, 100 x 50mm | un
15.018.0591-0 | Idem item 15.018.0588, 150 x 50mm | un
15.018.0592-0 | Idem item 15.018.0588, 200 x 50mm | un
15.018.0594-0 | Idem item 15.018.0588, 300 x 50mm | un
15.018.0595-0 | Idem item 15.018.0588, 400 x 50mm | un
15.018.0596-0 | Idem item 15.018.0588, 100 x 75mm | un
15.018.0597-0 | Idem item 15.018.0588, 150 x 75mm | un
15.018.0598-0 | Idem item 15.018.0588, 200 x 75mm | un
15.018.0600-0 | Idem item 15.018.0588, 300 x 75mm | un
15.018.0601-0 | Idem item 15.018.0588, 400 x 75mm | un
15.018.0602-0 | Idem item 15.018.0588, 100 x 100mm | un
15.018.0603-0 | Idem item 15.018.0588, 150 x 100mm | un
15.018.0604-0 | Idem item 15.018.0588, 200 x 100mm | un
15.018.0606-0 | Idem item 15.018.0588, 300 x 100mm | un
15.018.0607-0 | Idem item 15.018.0588, 400 x 100mm | un
15.018.0608-0 | Curva horizontal, 90º, para eletrocalha perfurada ou lisa, 50 x 50mm. FORNECIMENTO e COLOCAÇÃO | un
15.018.0610-0 | Idem item 15.018.0608, 100 x 50mm | un
15.018.0611-0 | Idem item 15.018.0608, 150 x 50mm | un
15.018.0612-0 | Idem item 15.018.0608, 200 x 50mm | un
15.018.0614-0 | Idem item 15.018.0608, 300 x 50mm | un
15.018.0615-0 | Idem item 15.018.0608, 400 x 50mm | un
15.018.0616-0 | Idem item 15.018.0608, 100 x 75mm | un
15.018.0617-0 | Idem item 15.018.0608, 150 x 75mm | un
15.018.0618-0 | Idem item 15.018.0608, 200 x 75mm | un
15.018.0620-0 | Idem item 15.018.0608, 300 x 75mm | un
15.018.0621-0 | Idem item 15.018.0608, 400 x 75mm | un
15.018.0622-0 | Idem item 15.018.0608, 100 x 100mm | un
15.018.0623-0 | Idem item 15.018.0608, 150 x 100mm | un
15.018.0624-0 | Idem item 15.018.0608, 200 x 100mm | un
15.018.0626-0 | Idem item 15.018.0608, 300 x 100mm | un
15.018.0627-0 | Idem item 15.018.0608, 400 x 100mm | un
15.018.0628-0 | Curva vertical, externa, 30º, para eletrocalha perfurada ou lisa, 50 x 50mm. FORNECIMENTO e COLOCAÇÃO | un
15.018.0630-0 | Idem item 15.018.0628, 100 x 50mm | un
15.018.0631-0 | Idem item 15.018.0628, 150 x 50mm | un
15.018.0632-0 | Idem item 15.018.0628, 200 x 50mm | un
15.018.0634-0 | Idem item 15.018.0628, 300 x 50mm | un
15.018.0635-0 | Idem item 15.018.0628, 400 x 50mm | un
15.018.0636-0 | Idem item 15.018.0628, 100 x 75mm | un
15.018.0637-0 | Idem item 15.018.0628, 150 x 75mm | un
15.018.0638-0 | Idem item 15.018.0628, 200 x 75mm | un
15.018.0640-0 | Idem item 15.018.0628, 300 x 75mm | un
15.018.0641-0 | Idem item 15.018.0628, 400 x 75mm | un
15.018.0642-0 | Idem item 15.018.0628, 100 x 100mm | un
15.018.0643-0 | Idem item 15.018.0628, 150 x 100mm | un
15.018.0644-0 | Idem item 15.018.0628, 200 x 100mm | un
15.018.0646-0 | Idem item 15.018.0628, 300 x 100mm | un
15.018.0647-0 | Idem item 15.018.0628, 400 x 100mm | un
15.018.0648-0 | Curva vertical, externa, 45º, para eletrocalha perfurada ou lisa, 50 x 50mm. FORNECIMENTO e COLOCAÇÃO | un
15.018.0650-0 | Idem item 15.018.0648, 100 x 50mm | un
15.018.0651-0 | Idem item 15.018.0648, 150 x 50mm | un
15.018.0652-0 | Idem item 15.018.0648, 200 x 50mm | un
15.018.0654-0 | Idem item 15.018.0648, 300 x 50mm | un
15.018.0655-0 | Idem item 15.018.0648, 400 x 50mm | un
15.018.0656-0 | Idem item 15.018.0648, 100 x 75mm | un
15.018.0657-0 | Idem item 15.018.0648, 150 x 75mm | un
15.018.0658-0 | Idem item 15.018.0648, 200 x 75mm | un
15.018.0660-0 | Idem item 15.018.0648, 300 x 75mm | un
15.018.0661-0 | Idem item 15.018.0648, 400 x 75mm | un
15.018.0662-0 | Idem item 15.018.0648, 100 x 100mm | un
15.018.0663-0 | Idem item 15.018.0648, 150 x 100mm | un
15.018.0664-0 | Idem item 15.018.0648, 200 x 100mm | un
15.018.0666-0 | Idem item 15.018.0648, 300 x 100mm | un
15.018.0667-0 | Idem item 15.018.0648, 400 x 100mm | un
15.018.0668-0 | Curva vertical, externa, 90º, para eletrocalha perfurada ou lisa, 50 x 50mm. FORNECIMENTO e COLOCAÇÃO | un
15.018.0670-0 | Idem item 15.018.0668, 100 x 50mm | un
15.018.0671-0 | Idem item 15.018.0668, 150 x 50mm | un
15.018.0672-0 | Idem item 15.018.0668, 200 x 50mm | un
15.018.0674-0 | Idem item 15.018.0668, 300 x 50mm | un
15.018.0675-0 | Idem item 15.018.0668, 400 x 50mm | un
15.018.0676-0 | Idem item 15.018.0668, 100 x 75mm | un
15.018.0677-0 | Idem item 15.018.0668, 150 x 75mm | un
15.018.0678-0 | Idem item 15.018.0668, 200 x 75mm | un
15.018.0680-0 | Idem item 15.018.0668, 300 x 75mm | un
15.018.0681-0 | Idem item 15.018.0668, 400 x 75mm | un
15.018.0682-0 | Idem item 15.018.0668, 100 x 100mm | un
15.018.0683-0 | Idem item 15.018.0668, 150 x 100mm | un
15.018.0684-0 | Idem item 15.018.0668, 200 x 100mm | un
15.018.0686-0 | Idem item 15.018.0668, 300 x 100mm | un
15.018.0687-0 | Idem item 15.018.0668, 400 x 100mm | un
15.018.0688-0 | Curva vertical, interna, 45º, para eletrocalha perfurada ou lisa, 50 x 50mm. FORNECIMENTO e COLOCAÇÃO | un
15.018.0690-0 | Idem item 15.018.0688, 100 x 50mm | un
15.018.0691-0 | Idem item 15.018.0688, 150 x 50mm | un
15.018.0692-0 | Idem item 15.018.0688, 200 x 50mm | un
15.018.0694-0 | Idem item 15.018.0688, 300 x 50mm | un
15.018.0695-0 | Idem item 15.018.0688, 400 x 50mm | un
15.018.0696-0 | Idem item 15.018.0688, 100 x 75mm | un
15.018.0697-0 | Idem item 15.018.0688, 150 x 75mm | un
15.018.0698-0 | Idem item 15.018.0688, 200 x 75mm | un
15.018.0700-0 | Idem item 15.018.0688, 300 x 75mm | un
15.018.0701-0 | Idem item 15.018.0688, 400 x 75mm | un
15.018.0702-0 | Idem item 15.018.0688, 100 x 100mm | un
15.018.0703-0 | Idem item 15.018.0688, 150 x 100mm | un
15.018.0704-0 | Idem item 15.018.0688, 200 x 100mm | un
15.018.0706-0 | Idem item 15.018.0688, 300 x 100mm | un
15.018.0707-0 | Idem item 15.018.0688, 400 x 100mm | un
15.018.0708-0 | Curva vertical, interna, 90º, para eletrocalha perfurada ou lisa, 50 x 50mm. FORNECIMENTO e COLOCAÇÃO | un
15.018.0710-0 | Idem item 15.018.0708, 100 x 50mm | un
15.018.0711-0 | Idem item 15.018.0708, 150 x 50mm | un
15.018.0712-0 | Idem item 15.018.0708, 200 x 50mm | un
15.018.0714-0 | Idem item 15.018.0708, 300 x 50mm | un
15.018.0715-0 | Idem item 15.018.0708, 400 x 50mm | un
15.018.0716-0 | Idem item 15.018.0708, 100 x 75mm | un
15.018.0717-0 | Idem item 15.018.0708, 150 x 75mm | un
15.018.0718-0 | Idem item 15.018.0708, 200 x 75mm | un
15.018.0720-0 | Idem item 15.018.0708, 300 x 75mm | un
15.018.0721-0 | Idem item 15.018.0708, 400 x 75mm | un
15.018.0722-0 | Idem item 15.018.0708, 100 x 100mm | un
15.018.0723-0 | Idem item 15.018.0708, 150 x 100mm | un
15.018.0724-0 | Idem item 15.018.0708, 200 x 100mm | un
15.018.0726-0 | Idem item 15.018.0708, 300 x 100mm | un
15.018.0727-0 | Idem item 15.018.0708, 400 x 100mm | un
15.018.0728-0 | Curva de inversão, 90º, para eletrocalha perfurada ou lisa, 50 x 50mm. FORNECIMENTO e COLOCAÇÃO | un
15.018.0730-0 | Idem item 15.018.0728, 100 x 50mm | un
15.018.0731-0 | Idem item 15.018.0728, 150 x 50mm | un
15.018.0732-0 | Idem item 15.018.0728, 200 x 50mm | un
15.018.0734-0 | Idem item 15.018.0728, 300 x 50mm | un
15.018.0735-0 | Idem item 15.018.0728, 400 x 50mm | un
15.018.0736-0 | Idem item 15.018.0728, 100 x 75mm | un
15.018.0737-0 | Idem item 15.018.0728, 150 x 75mm | un
15.018.0738-0 | Idem item 15.018.0728, 200 x 75mm | un
15.018.0740-0 | Idem item 15.018.0728, 300 x 75mm | un
15.018.0741-0 | Idem item 15.018.0728, 400 x 75mm | un
15.018.0742-0 | Idem item 15.018.0728, 100 x 100mm | un
15.018.0743-0 | Idem item 15.018.0728, 150 x 100mm | un
15.018.0744-0 | Idem item 15.018.0728, 200 x 100mm | un
15.018.0746-0 | Idem item 15.018.0728, 300 x 100mm | un
15.018.0747-0 | Idem item 15.018.0728, 400 x 100mm | un
15.018.0748-0 | Tê horizontal, 90º, para eletrocalha perfurada ou lisa, 50 x 50mm. FORNECIMENTO e COLOCAÇÃO | un
15.018.0750-0 | Idem item 15.018.0748, 100 x 50mm | un
15.018.0751-0 | Idem item 15.018.0748, 150 x 50mm | un
15.018.0752-0 | Idem item 15.018.0748, 200 x 50mm | un
15.018.0754-0 | Idem item 15.018.0748, 300 x 50mm | un
15.018.0755-0 | Idem item 15.018.0748, 400 x 50mm | un
15.018.0756-0 | Idem item 15.018.0748, 100 x 75mm | un
15.018.0757-0 | Idem item 15.018.0748, 150 x 75mm | un
15.018.0758-0 | Idem item 15.018.0748, 200 x 75mm | un
15.018.0760-0 | Idem item 15.018.0748, 300 x 75mm | un
15.018.0761-0 | Idem item 15.018.0748, 400 x 75mm | un
15.018.0762-0 | Idem item 15.018.0748, 100 x 100mm | un
15.018.0763-0 | Idem item 15.018.0748, 150 x 100mm | un
15.018.0764-0 | Idem item 15.018.0748, 200 x 100mm | un
15.018.0766-0 | Idem item 15.018.0748, 300 x 100mm | un
15.018.0767-0 | Idem item 15.018.0748, 400 x 100mm | un
15.018.0768-0 | Tê vertical de derivação ou lateral, para eletrocalha perfurada ou lisa, 50 x 50mm. FORNECIMENTO e COLOCAÇÃO | un
15.018.0770-0 | Idem item 15.018.0768, 100 x 50mm | un
15.018.0771-0 | Idem item 15.018.0768, 150 x 50mm | un
15.018.0772-0 | Idem item 15.018.0768, 200 x 50mm | un
15.018.0774-0 | Idem item 15.018.0768, 300 x 50mm | un
15.018.0775-0 | Idem item 15.018.0768, 400 x 50mm | un
15.018.0776-0 | Idem item 15.018.0768, 100 x 75mm | un
15.018.0777-0 | Idem item 15.018.0768, 150 x 75mm | un
15.018.0778-0 | Idem item 15.018.0768, 200 x 75mm | un
15.018.0780-0 | Idem item 15.018.0768, 300 x 75mm | un
15.018.0781-0 | Idem item 15.018.0768, 400 x 75mm | un
15.018.0782-0 | Idem item 15.018.0768, 100 x 100mm | un
15.018.0783-0 | Idem item 15.018.0768, 150 x 100mm | un
15.018.0784-0 | Idem item 15.018.0768, 200 x 100mm | un
15.018.0786-0 | Idem item 15.018.0768, 300 x 100mm | un
15.018.0787-0 | Idem item 15.018.0768, 400 x 100mm | un
15.018.0788-0 | Cruzeta horizontal, 90º, para eletrocalha perfurada ou lisa, 50 x 50mm. FORNECIMENTO e COLOCAÇÃO | un
15.018.0790-0 | Idem item 15.018.0788, 100 x 50mm | un
15.018.0791-0 | Idem item 15.018.0788, 150 x 50mm | un
15.018.0792-0 | Idem item 15.018.0788, 200 x 50mm | un
15.018.0794-0 | Idem item 15.018.0788, 300 x 50mm | un
15.018.0795-0 | Idem item 15.018.0788, 400 x 50mm | un
15.018.0796-0 | Idem item 15.018.0788, 100 x 75mm | un
15.018.0797-0 | Idem item 15.018.0788, 150 x 75mm | un
15.018.0798-0 | Idem item 15.018.0788, 200 x 75mm | un
15.018.0800-0 | Idem item 15.018.0788, 300 x 75mm | un
15.018.0801-0 | Idem item 15.018.0788, 400 x 75mm | un
15.018.0802-0 | Idem item 15.018.0788, 100 x 100mm | un
15.018.0803-0 | Idem item 15.018.0788, 150 x 100mm | un
15.018.0804-0 | Idem item 15.018.0788, 200 x 100mm | un
15.018.0806-0 | Idem item 15.018.0788, 300 x 100mm | un
15.018.0807-0 | Idem item 15.018.0788, 400 x 100mm | un
15.018.0808-0 | Cotovelo reto, para eletrocalha perfurada ou lisa, 50 x 50mm. FORNECIMENTO e COLOCAÇÃO | un
15.018.0810-0 | Idem item 15.018.0808, 100 x 50mm | un
15.018.0811-0 | Idem item 15.018.0808, 150 x 50mm | un
15.018.0812-0 | Idem item 15.018.0808, 200 x 50mm | un
15.018.0814-0 | Idem item 15.018.0808, 300 x 50mm | un
15.018.0815-0 | Idem item 15.018.0808, 400 x 50mm | un
15.018.0816-0 | Idem item 15.018.0808, 100 x 75mm | un
15.018.0817-0 | Idem item 15.018.0808, 150 x 75mm | un
15.018.0818-0 | Idem item 15.018.0808, 200 x 75mm | un
15.018.0820-0 | Idem item 15.018.0808, 300 x 75mm | un
15.018.0821-0 | Idem item 15.018.0808, 400 x 75mm | un
15.018.0822-0 | Idem item 15.018.0808, 100 x 100mm | un
15.018.0823-0 | Idem item 15.018.0808, 150 x 100mm | un
15.018.0824-0 | Idem item 15.018.0808, 200 x 100mm | un
15.018.0826-0 | Idem item 15.018.0808, 300 x 100mm | un
15.018.0827-0 | Idem item 15.018.0808, 400 x 100mm | un
15.018.0828-0 | Tê reto, para eletrocalha perfurada ou lisa, 50 x 50mm. FORNECIMENTO e COLOCAÇÃO | un
15.018.0830-0 | Idem item 15.018.0828, 100 x 50mm | un
15.018.0831-0 | Idem item 15.018.0828, 150 x 50mm | un
15.018.0832-0 | Idem item 15.018.0828, 200 x 50mm | un
15.018.0834-0 | Idem item 15.018.0828, 300 x 50mm | un
15.018.0835-0 | Idem item 15.018.0828, 400 x 50mm | un
15.018.0836-0 | Idem item 15.018.0828, 100 x 75mm | un
15.018.0837-0 | Idem item 15.018.0828, 150 x 75mm | un
15.018.0838-0 | Idem item 15.018.0828, 200 x 75mm | un
15.018.0840-0 | Idem item 15.018.0828, 300 x 75mm | un
15.018.0841-0 | Idem item 15.018.0828, 400 x 75mm | un
15.018.0842-0 | Idem item 15.018.0828, 100 x 100mm | un
15.018.0843-0 | Idem item 15.018.0828, 150 x 100mm | un
15.018.0844-0 | Idem item 15.018.0828, 200 x 100mm | un
15.018.0846-0 | Idem item 15.018.0828, 300 x 100mm | un
15.018.0847-0 | Idem item 15.018.0828, 400 x 100mm | un
15.018.0848-0 | Cruzeta reta, para eletrocalha perfurada ou lisa, 50 x 50mm. FORNECIMENTO e COLOCAÇÃO | un
15.018.0850-0 | Idem item 15.018.0848, 100 x 50mm | un
15.018.0851-0 | Idem item 15.018.0848, 150 x 50mm | un
15.018.0852-0 | Idem item 15.018.0848, 200 x 50mm | un
15.018.0854-0 | Idem item 15.018.0848, 300 x 50mm | un
15.018.0855-0 | Idem item 15.018.0848, 400 x 50mm | un
15.018.0856-0 | Idem item 15.018.0848, 100 x 75mm | un
15.018.0857-0 | Idem item 15.018.0848, 150 x 75mm | un
15.018.0858-0 | Idem item 15.018.0848, 200 x 75mm | un
15.018.0860-0 | Idem item 15.018.0848, 300 x 75mm | un
15.018.0861-0 | Idem item 15.018.0848, 400 x 75mm | un
15.018.0862-0 | Idem item 15.018.0848, 100 x 100mm | un
15.018.0863-0 | Idem item 15.018.0848, 150 x 100mm | un
15.018.0864-0 | Idem item 15.018.0848, 200 x 100mm | un
15.018.0866-0 | Idem item 15.018.0848, 300 x 100mm | un
15.018.0867-0 | Idem item 15.018.0848, 400 x 100mm | un
15.018.0870-0 | Redução concêntrica, para eletrocalha perfurada ou lisa, 100 x 50mm. FORNECIMENTO e COLOCAÇÃO | un
15.018.0871-0 | Idem item 15.018.0870, 150 x 100mm | un
15.018.0872-0 | Idem item 15.018.0870, 150 x 50mm | un
15.018.0873-0 | Idem item 15.018.0870, 200 x 150mm | un
15.018.0874-0 | Idem item 15.018.0870, 200 x 100mm | un
15.018.0875-0 | Idem item 15.018.0870, 200 x 50mm | un
15.018.0881-0 | Idem item 15.018.0870, 300 x 200mm | un
15.018.0882-0 | Idem item 15.018.0870, 300 x 150mm | un
15.018.0883-0 | Idem item 15.018.0870, 300 x 100mm | un
15.018.0884-0 | Idem item 15.018.0870, 300 x 50mm | un
15.018.0885-0 | Idem item 15.018.0870, 400 x 300mm | un
15.018.0887-0 | Idem item 15.018.0870, 400 x 200mm | un
15.018.0888-0 | Idem item 15.018.0870, 400 x 150mm | un
15.018.0889-0 | Idem item 15.018.0870, 400 x 100mm | un
15.018.0890-0 | Idem item 15.018.0870, 400 x 50mm | un
15.018.0898-0 | Tê vertical (subida), para eletrocalha perfurada ou lisa, 50 x 50mm. FORNECIMENTO e COLOCAÇÃO | un
15.018.0900-0 | Idem item 15.018.0898, 100 x 50mm | un
15.018.0901-0 | Idem item 15.018.0898, 150 x 50mm | un
15.018.0902-0 | Idem item 15.018.0898, 200 x 50mm | un
15.018.0904-0 | Idem item 15.018.0898, 300 x 50mm | un
15.018.0905-0 | Idem item 15.018.0898, 400 x 50mm | un
15.018.0906-0 | Idem item 15.018.0898, 100 x 75mm | un
15.018.0907-0 | Idem item 15.018.0898, 150 x 75mm | un
15.018.0908-0 | Idem item 15.018.0898, 200 x 75mm | un
15.018.0910-0 | Idem item 15.018.0898, 300 x 75mm | un
15.018.0911-0 | Idem item 15.018.0898, 400 x 75mm | un
15.018.0912-0 | Idem item 15.018.0898, 100 x 100mm | un
15.018.0913-0 | Idem item 15.018.0898, 150 x 100mm | un
15.018.0914-0 | Idem item 15.018.0898, 200 x 100mm | un
15.018.0916-0 | Idem item 15.018.0898, 300 x 100mm | un
15.018.0917-0 | Idem item 15.018.0898, 400 x 100mm | un
15.018.0918-0 | Tê vertical (descida), para eletrocalha perfurada ou lisa, 50 x 50mm. FORNECIMENTO e COLOCAÇÃO | un
15.018.0920-0 | Idem item 15.018.0918, 100 x 50mm | un
15.018.0921-0 | Idem item 15.018.0918, 150 x 50mm | un
15.018.0922-0 | Idem item 15.018.0918, 200 x 50mm | un
15.018.0924-0 | Idem item 15.018.0918, 300 x 50mm | un
15.018.0925-0 | Idem item 15.018.0918, 400 x 50mm | un
15.018.0926-0 | Idem item 15.018.0918, 100 x 75mm | un
15.018.0927-0 | Idem item 15.018.0918, 150 x 75mm | un
15.018.0928-0 | Idem item 15.018.0918, 200 x 75mm | un
15.018.0930-0 | Idem item 15.018.0918, 300 x 75mm | un
15.018.0931-0 | Idem item 15.018.0918, 400 x 75mm | un
15.018.0932-0 | Idem item 15.018.0918, 100 x 100mm | un
15.018.0933-0 | Idem item 15.018.0918, 150 x 100mm | un
15.018.0934-0 | Idem item 15.018.0918, 200 x 100mm | un
15.018.0936-0 | Idem item 15.018.0918, 300 x 100mm | un
15.018.0937-0 | Idem item 15.018.0918, 400 x 100mm | un
15.018.0938-0 | Terminal de fechamento liso, para eletrocalha perfurada ou lisa, 50 x 50mm. FORNECIMENTO e COLOCAÇÃO | un
15.018.0940-0 | Idem item 15.018.0938, 100 x 50mm | un
15.018.0941-0 | Idem item 15.018.0938, 150 x 50mm | un
15.018.0942-0 | Idem item 15.018.0938, 200 x 50mm | un
15.018.0944-0 | Idem item 15.018.0938, 300 x 50mm | un
15.018.0945-0 | Idem item 15.018.0938, 400 x 50mm | un
15.018.0946-0 | Idem item 15.018.0938, 100 x 75mm | un
15.018.0947-0 | Idem item 15.018.0938, 150 x 75mm | un
15.018.0948-0 | Idem item 15.018.0938, 200 x 75mm | un
15.018.0950-0 | Idem item 15.018.0938, 300 x 75mm | un
15.018.0951-0 | Idem item 15.018.0938, 400 x 75mm | un
15.018.0952-0 | Idem item 15.018.0938, 100 x 100mm | un
15.018.0953-0 | Idem item 15.018.0938, 150 x 100mm | un
15.018.0954-0 | Idem item 15.018.0938, 200 x 100mm | un
15.018.0956-0 | Idem item 15.018.0938, 300 x 100mm | un
15.018.0957-0 | Idem item 15.018.0938, 400 x 100mm | un
15.018.0958-0 | Terminal de fechamento, para eletrocalha perfurada ou lisa, 50 x 50mm, com saída para tubo. FORNECIMENTO e COLOCAÇÃO | un
15.018.0960-0 | Idem item 15.018.0958, 100 x 50mm | un
15.018.0961-0 | Idem item 15.018.0958, 150 x 50mm | un
15.018.0962-0 | Idem item 15.018.0958, 200 x 50mm | un
15.018.0964-0 | Idem item 15.018.0958, 300 x 50mm | un
15.018.0965-0 | Idem item 15.018.0958, 400 x 50mm | un
15.018.0966-0 | Idem item 15.018.0958, 100 x 75mm | un
15.018.0967-0 | Idem item 15.018.0958, 150 x 75mm | un
15.018.0968-0 | Idem item 15.018.0958, 200 x 75mm | un
15.018.0970-0 | Idem item 15.018.0958, 300 x 75mm | un
15.018.0971-0 | Idem item 15.018.0958, 400 x 75mm | un
15.018.0972-0 | Idem item 15.018.0958, 100 x 100mm | un
15.018.0973-0 | Idem item 15.018.0958, 150 x 100mm | un
15.018.0974-0 | Idem item 15.018.0958, 200 x 100mm | un
15.018.0976-0 | Idem item 15.018.0958, 300 x 100mm | un
15.018.0977-0 | Idem item 15.018.0958, 400 x 100mm | un
15.018.0978-0 | Acoplamento em painel, para eletrocalha perfurada ou lisa, 50 x 50mm. FORNECIMENTO e COLOCAÇÃO | un
15.018.0980-0 | Idem item 15.018.0978, 100 x 50mm | un
15.018.0981-0 | Idem item 15.018.0978, 150 x 50mm | un
15.018.0982-0 | Idem item 15.018.0978, 200 x 50mm | un
15.018.0984-0 | Idem item 15.018.0978, 300 x 50mm | un
15.018.0985-0 | Idem item 15.018.0978, 400 x 50mm | un
15.018.0986-0 | Idem item 15.018.0978, 100 x 75mm | un
15.018.0987-0 | Idem item 15.018.0978, 150 x 75mm | un
15.018.0988-0 | Idem item 15.018.0978, 200 x 75mm | un
15.018.0990-0 | Idem item 15.018.0978, 300 x 75mm | un
15.018.0991-0 | Idem item 15.018.0978, 400 x 75mm | un
15.018.0992-0 | Idem item 15.018.0978, 100 x 100mm | un
15.018.0993-0 | Idem item 15.018.0978, 150 x 100mm | un
15.018.0994-0 | Idem item 15.018.0978, 200 x 100mm | un
15.018.0996-0 | Idem item 15.018.0978, 300 x 100mm | un
15.018.0997-0 | Idem item 15.018.0978, 400 x 100mm | un
15.018.0998-0 | Gotejador para eletrocalha perfurada ou lisa, 50 x 50mm. FORNECIMENTO e COLOCAÇÃO | un
15.018.1000-0 | Idem item 15.018.0998, 100 x 50mm | un
15.018.1001-0 | Idem item 15.018.0998, 150 x 50mm | un
15.018.1002-0 | Idem item 15.018.0998, 200 x 50mm | un
15.018.1004-0 | Idem item 15.018.0998, 300 x 50mm | un
15.018.1005-0 | Idem item 15.018.0998, 400 x 50mm | un
15.018.1006-0 | Idem item 15.018.0998, 100 x 75mm | un
15.018.1007-0 | Idem item 15.018.0998, 150 x 75mm | un
15.018.1008-0 | Idem item 15.018.0998, 200 x 75mm | un
15.018.1010-0 | Idem item 15.018.0998, 300 x 75mm | un
15.018.1011-0 | Idem item 15.018.0998, 400 x 75mm | un
15.018.1012-0 | Idem item 15.018.0998, 100 x 100mm | un
15.018.1013-0 | Idem item 15.018.0998, 150 x 100mm | un
15.018.1014-0 | Idem item 15.018.0998, 200 x 100mm | un
15.018.1016-0 | Idem item 15.018.0998, 300 x 100mm | un
15.018.1017-0 | Idem item 15.018.0998, 400 x 100mm | un
Interruptores e Tomadas
15.019.0010-0 | Tomada de piso, simples, em corpo de alumínio fundido e tampa em latão polido, 30A/380V. FORNECIMENTO e COLOCAÇÃO | un
15.019.0015-0 | Tomada dupla de piso, em corpo de alumínio fundido e tampa em latão polido, 30A/380V. FORNECIMENTO e COLOCAÇÃO | un
15.019.0020-0 | Interruptor de embutir com 1 tecla simples fosforescente e placa. FORNECIMENTO e COLOCAÇÃO | un
15.019.0025-0 | Interruptor de embutir com 2 teclas simples fosforescentes e placa. FORNECIMENTO e COLOCAÇÃO | un
15.019.0030-0 | Interruptor de embutir com 3 teclas simples fosforescentes e placa. FORNECIMENTO e COLOCAÇÃO | un
15.019.0035-0 | Interruptor THREE-WAY de embutir com tecla fosforescente, inclusive placa. FORNECIMENTO e COLOCAÇÃO | un
15.019.0040-0 | Interruptor com 1 tecla simples e tomada 2P + T, 10A/250V, padrão brasileiro, de embutir, com placa de 4” x 2”. FORNECIMENTO e COLOCAÇÃO | un
15.019.0045-0 | Interruptor com 2 teclas simples e tomada 2P + T, 10A/250V, padrão brasileiro, de embutir, com placa de 4” x 2”. FORNECIMENTO e COLOCAÇÃO | un
15.019.0050-0 | Tomada elétrica 2P + T, 10A/250V, padrão brasileiro, de embutir, com placa 4” x 2”. FORNECIMENTO e COLOCAÇÃO | un
15.019.0055-0 | Tomada elétrica 2P + T, 10A/250V, padrão brasileiro, de sobrepor. FORNECIMENTO e COLOCAÇÃO | un
15.019.0060-0 | Tomada de baquelite, de sobrepor, revestida de borracha, tripolar, 15A. FORNECIMENTO e COLOCAÇÃO | un
15.019.0065-0 | Tomada elétrica 2P + T, 20A/250V, padrão brasileiro, de embutir, com placa 4” x 2”, inclusive caixa de distribuição e 2 disjuntores monofásicos de 10 a 30A. FORNECIMENTO e COLOCAÇÃO | un
Tomada para Telefone/Lógica/Antena de TV
15.019.0068-0 | Tomada 4 pinos, de sobrepor, completa, para telefone. FORNECIMENTO e COLOCAÇÃO | un
15.019.0069-0 | Tomada 4 pinos, de embutir, completa, para telefone. FORNECIMENTO e COLOCAÇÃO | un
15.019.0081-0 | Tomada tipo RJ11, de sobrepor, completa, para telefone. FORNECIMENTO e COLOCAÇÃO | un
15.019.0082-0 | Tomada tipo RJ11, de embutir, completa, para telefone. FORNECIMENTO e COLOCAÇÃO | un
15.019.0090-0 | Tomada tipo RJ45, de sobrepor, completa, para lógica. FORNECIMENTO e COLOCAÇÃO | un
15.019.0095-0 | Tomada tipo RJ45, de embutir, completa, para lógica. FORNECIMENTO e COLOCAÇÃO | un
15.019.0100-0 | Tomada coaxial, de sobrepor, completa, para antena de TV. FORNECIMENTO e COLOCAÇÃO | un
15.019.0110-0 | Tomada coaxial, de embutir, completa, para antena de TV. FORNECIMENTO e COLOCAÇÃO | un
Receptáculo de Louça
15.020.0010-0 | Receptáculo de louça para pendente. FORNECIMENTO e COLOCAÇÃO | un
Lâmpada Incandescente
Obs.: | 1) Vide lâmpada, também, na família 21.045
2) Vide reatores na família 18.250 e 21.046
15.020.0016-0 | Lâmpada incandescente, de 15W. FORNECIMENTO e COLOCAÇÃO | un
15.020.0017-0 | Idem item 15.020.0016, de 20 W | un
15.020.0018-0 | Idem item 15.020.0016, de 40W | un
15.020.0019-0 | Idem item 15.020.0016, de 60W | un
15.020.0022-0 | Idem item 15.020.0016, de 100W | un
15.020.0023-0 | Idem item 15.020.0016, de 150W | un
15.020.0024-0 | Idem item 15.020.0016, de 200W | un
15.020.0026-0 | Idem item 15.020.0016, de 300W | un
15.020.0027-0 | Lâmpada incandescente halógena, de 50W – 12V. FORNECIMENTO e COLOCAÇÃO | un
15.020.0028-0 | Idem item 15.020.0027, de 20W | un
Lâmpada Fluorescente
15.020.0029-0 | Lâmpada fluorescente tubular, de 40W. FORNECIMENTO e COLOCAÇÃO | un
15.020.0031-0 | Idem item 15.020.0029, de 32W | un
15.020.0032-0 | Idem item 15.020.0029, de 26W | un
15.020.0033-0 | Idem item 15.020.0029, de 20W | un
15.020.0034-0 | Idem item 15.020.0029, de 18W | un
15.020.0036-0 | Idem item 15.020.0029, de 16W | un
15.020.0037-0 | Idem item 15.020.0029, HO, 85W | un
15.020.0038-0 | Idem item 15.020.0029, HO,110W | un
15.020.0039-0 | Idem item 15.020.0029, trifósforo, de 16W | un
15.020.0043-0 | Idem item 15.020.0029, trifósforo, de 32W | un
Lampada Vapor de Mercúrio
15.020.0044-0 | Lâmpada vapor de mercúrio, de 70W. FORNECIMENTO e COLOCAÇÃO | un
15.020.0045-0 | Idem item 15.020.0044, de 125W | un
15.020.0050-0 | Idem item 15.020.0044, de 250W | un
15.020.0055-0 | Idem item 15.020.0044, de 400W | un
Lâmpada Mista
15.020.0058-0 | Lâmpada mista, de 160W. FORNECIMENTO e COLOCAÇÃO | un
15.020.0060-0 | Lâmpada mista, de 250W. FORNECIMENTO e COLOCAÇÃO | un
15.020.0061-0 | Lâmpada mista, de 500W. FORNECIMENTO e COLOCAÇÃO | un
Lâmpada Vapor de Sódio
15.020.0070-0 | Lâmpada de vapor de sódio de 70W – 110/220V. FORNECIMENTO e COLOCAÇÃO | un
15.020.0072-0 | Idem item 15.020.0070, de 100W | un
15.020.0075-0 | Idem item 15.020.0070, de 150W | un
15.020.0078-0 | Idem item 15.020.0070, de 250W | un
15.020.0080-0 | Idem item 15.020.0070, de 400W | un
Lâmpada Vapor Metálico
15.020.0090-0 | Lâmpada de vapor metálico ovóide, 250w, 220V. FORNECIMENTO e COLOCAÇÃO. | un
15.020.0095-0 | Idem item 15.020.0090, de 400w | un
15.020.0100-0 | Idem item 15.020.0090, de 2000w | un
Lâmpada LED
15.020.0150-0 | Lâmpada LED, bulbo, A60/DY, 4,5W, 100/240V, base E-27, FORNECIMENTO e COLOCAÇÃO | un
15.020.0153-0 | Idem item 15.020.0150, A60/DY, 7W, 100/240V | un
15.020.0155-0 | Idem item 15.020.0150, A60/DY, 8W, 100/240V | un
15.020.0158-0 | Idem item 15.020.0150, A60/DY, 10,5W, 100/240V, base E-26/E27 | un
15.020.0159-0 | Idem item 15.020.0150, A60/Omni, 5W, 110/220V | un
15.020.0160-0 | Idem item 15.020.0150, PAR20, 7W, 120V | un
15.020.0163-0 | Idem item 15.020.0150, PAR30, 10W, 120/220V/20D | un
15.020.0165-0 | Idem item 15.020.0150, PAR30, 13W, 120/220V | un
15.020.0168-0 | Idem item 15.020.0150, PAR38, 16W, 120/220V | un
15.020.0170-0 | Idem item 15.020.0150, tubular, TBDH, 9W | un
15.020.0173-0 | Idem item 15.020.0150, tubular, TBDH, 18W | un
15.020.0178-0 | Idem item 15.020.0150, dicróica MR16 DJ, 5W/12V | un
Colocação de Reservatórios
Obs.: | Vide família 18.021 para fornecimento de reservatórios
15.028.0001-0 | Colocação de reservatório de fibrocimento, fibra de vidro ou semelhante de 250l, inclusive peças de apoio em alvenaria e madeira serrada, e flanges de ligação hidráulica, exclusive fornecimento do reservatório | un
15.028.0003-0 | Idem item 15.028.0001, sendo em torno de 300l | un
15.028.0005-0 | Idem item 15.028.0001, para 500l | un
15.028.0010-0 | Colocação de reservatório de fibrocimento, fibra de vidro ou semelhante de 1000l, inclusive peças de apoio em alvenaria e madeira serrada, e flanges de ligação hidráulica, exclusive fornecimento do reservatório | un
15.028.0015-0 | Idem item 15.028.0001, para 1500l | un
15.028.0017-0 | Idem item 15.028.0001, para 2000l | un
15.028.0018-0 | Idem item 15.028.0001, para 2500l | un
15.028.0020-0 | Idem item 15.028.0001, para 3000l | un
15.028.0025-0 | Idem item 15.028.0001, para 5000l | un
Registros de Gaveta em Bronze
15.029.0010-0 | Registro de gaveta, em bronze, com diâmetro de 1/2”. FORNECIMENTO e COLOCAÇÃO | un
15.029.0011-0 | Idem item 15.029.0010, com diâmetro de 3/4” | un
15.029.0012-0 | Idem item 15.029.0010, com diâmetro de 1” | un
15.029.0013-0 | Idem item 15.029.0010, com diâmetro de 1.1/4” | un
15.029.0014-0 | Idem item 15.029.0010, com diâmetro de 1.1/2” | un
15.029.0015-0 | Idem item 15.029.0010, com diâmetro de 2” | un
15.029.0016-0 | Idem item 15.029.0010, com diâmetro de 2.1/2” | un
15.029.0017-0 | Idem item 15.029.0010, com diâmetro de 3” | un
15.029.0018-0 | Idem item 15.029.0010, com diâmetro de 4” | un
Registros de Esfera em Bronze
15.029.0019-0 | Registro de esfera, em bronze, com diâmetro de 1/2”. FORNECIMENTO e COLOCAÇÃO | un
15.029.0020-0 | Idem item 15.029.0019, com diâmetro de 3/4” | un
15.029.0021-0 | Idem item 15.029.0019, com diâmetro de 1” | un
15.029.0022-0 | Idem item 15.029.0019, com diâmetro de 1.1/4” | un
15.029.0023-0 | Idem item 15.029.0019, com diâmetro de 1.1/2” | un
15.029.0024-0 | Registro de esfera, em bronze, com diâmetro de 2”. FORNECIMENTO e COLOCAÇÃO | un
Válvulas de Pé em Bronze
15.029.0049-0 | Válvula de pé, em bronze, com diâmetro de 3/4”. FORNECIMENTO e COLOCAÇÃO | un
15.029.0050-0 | Idem item 15.029.0049, com diâmetro de 1” | un
15.029.0051-0 | Idem item 15.029.0049, com diâmetro de 1.1/4” | un
15.029.0052-0 | Idem item 15.029.0049, com diâmetro de 1.1/2” | un
15.029.0053-0 | Idem item 15.029.0049, com diâmetro de 2” | un
15.029.0054-0 | Idem item 15.029.0049, com diâmetro de 2.1/2” | un
15.029.0055-0 | Idem item 15.029.0049, com diâmetro de 3” | un
15.029.0056-0 | Idem item 15.029.0049, com diâmetro de 4” | un
Válvulas de Retenção
15.029.0080-0 | Válvula de retenção vertical, em bronze, com diâmetro de 3/4”. FORNECIMENTO e COLOCAÇÃO | un
15.029.0081-0 | Idem item 15.029.0080, com diâmetro de 1” | un
15.029.0082-0 | Idem item 15.029.0080, com diâmetro de 1.1/4” | un
15.029.0083-0 | Idem item 15.029.0080, com diâmetro de 1.1/2” | un
15.029.0084-0 | Idem item 15.029.0080, com diâmetro de 2” | un
15.029.0085-0 | Idem item 15.029.0080, com diâmetro de 2.1/2” | un
15.029.0086-0 | Idem item 15.029.0080, com diâmetro de 3” | un
15.029.0087-0 | Idem item 15.029.0080, com diâmetro de 4” | un
15.029.0100-0 | Válvula de retenção horizontal, em bronze, com diâmetro de 3/4”. FORNECIMENTO e COLOCAÇÃO | un
15.029.0101-0 | Idem item 15.029.0100, com diâmetro de 1” | un
15.029.0102-0 | Idem item 15.029.0100, com diâmetro de 1.1/4” | un
15.029.0103-0 | Idem item 15.029.0100, com diâmetro de 1.1/2” | un
15.029.0104-0 | Idem item 15.029.0100, com diâmetro de 2” | un
15.029.0105-0 | Idem item 15.029.0100, com diâmetro de 2.1/2” | un
15.029.0106-0 | Idem item 15.029.0100, com diâmetro de 3” | un
15.029.0107-0 | Idem item 15.029.0100, com diâmetro de 4” | un
Registro de Gaveta em PVC - Soldável
15.030.0010-0 | Registro de gaveta, em PVC, soldável, com diâmetro de 20mm. FORNECIMENTO e COLOCAÇÃO | un
15.030.0012-0 | Idem item 15.030.0010, com diâmetro de 25mm | un
15.030.0014-0 | Idem item 15.030.0010, com diâmetro de 32mm | un
15.030.0016-0 | Idem item 15.030.0010, com diâmetro de 40mm | un
15.030.0018-0 | Idem item 15.030.0010, com diâmetro de 50mm | un
15.030.0020-0 | Idem item 15.030.0010, com diâmetro de 60mm | un
Registro de Esfera em PVC - Soldável
15.030.0030-0 | Registro de esfera, em PVC, soldável, com diâmetro de 20mm. FORNECIMENTO e COLOCAÇÃO | un
15.030.0032-0 | Idem item 15.030.0030, com diâmetro de 25mm | un
15.030.0034-0 | Idem item 15.030.0030, com diâmetro de 32mm | un
15.030.0036-0 | Idem item 15.030.0030, com diâmetro de 40mm | un
15.030.0038-0 | Idem item 15.030.0030, com diâmetro de 50mm | un
15.030.0040-0 | Idem item 15.030.0030, com diâmetro de 60mm | un
Válvula de Pé, com Crivo em PVC - Soldável
15.030.0050-0 | Válvula de pé, com crivo em PVC, soldável, com diâmetro de 25mm. FORNECIMENTO e COLOCAÇÃO | un
15.030.0052-0 | Idem item 15.030.0050, com diâmetro de 32mm | un
15.030.0054-0 | Idem item 15.030.0050, com diâmetro de 40mm | un
15.030.0056-0 | Idem item 15.030.0050, com diâmetro de 50mm | un
15.030.0058-0 | Idem item 15.030.0050, com diâmetro de 60mm | un
Válvulas de Retenção em PVC - Soldável
15.030.0070-0 | Válvula de retenção vertical, em PVC, soldável, com diâmetro de 25mm. FORNECIMENTO e COLOCAÇÃO | un
15.030.0072-0 | Idem item 15.030.0070, com diâmetro de 32mm | un
15.030.0074-0 | Idem item 15.030.0070, com diâmetro de 40mm | un
15.030.0076-0 | Idem item 15.030.0070, com diâmetro de 50mm | un
15.030.0078-0 | Idem item 15.030.0070, com diâmetro de 60mm | un
15.030.0080-0 | Válvula de retenção horizontal, em PVC, soldável, com diâmetro de 25mm. FORNECIMENTO e COLOCAÇÃO | un
15.030.0082-0 | Idem item 15.030.0080, com diâmetro de 32mm | un
15.030.0084-0 | Idem item 15.030.0080, com diâmetro de 40mm | un
15.030.0086-0 | Idem item 15.030.0080, com diâmetro de 50mm | un
15.030.0088-0 | Idem item 15.030.0080, com diâmetro de 60mm | un
Tubulações de Ferro Galvanizado com Costura
15.031.0010-0 | Tubo de ferro galvanizado de 1/2”, com costura, exclusive emendas, conexões, abertura e fechamento de rasgo. FORNECIMENTO e ASSENTAMENTO | m
15.031.0011-0 | Idem item 15.031.0010, com diâmetro de 3/4” | m
15.031.0012-0 | Idem item 15.031.0010, com diâmetro de 1” | m
15.031.0013-0 | Idem item 15.031.0010, com diâmetro de 1.1/4” | m
15.031.0014-0 | Idem item 15.031.0010, com diâmetro de 1.1/2” | m
15.031.0015-0 | Idem item 15.031.0010, com diâmetro de 2” | m
15.031.0016-0 | Idem item 15.031.0010, com diâmetro de 2.1/2” | m
15.031.0017-0 | Idem item 15.031.0010, com diâmetro de 3” | m
15.031.0018-0 | Idem item 15.031.0010, com diâmetro de 4” | m
15.031.0019-0 | Tubo de ferro galvanizado de 1/2”, com costura, inclusive conexões e emendas, exclusive abertura e fechamento manual de rasgo. FORNECIMENTO e ASSENTAMENTO | m
15.031.0020-0 | Idem item 15.031.0019, com diâmetro de 3/4” | m
15.031.0021-0 | Idem item 15.031.0019, com diâmetro de 1” | m
15.031.0022-0 | Idem item 15.031.0019, com diâmetro de 1.1/4” | m
15.031.0023-0 | Idem item 15.031.0019, com diâmetro de 1.1/2” | m
15.031.0024-0 | Idem item 15.031.0019, com diâmetro de 2” | m
15.031.0025-0 | Idem item 15.031.0019, com diâmetro de 2.1/2” | m
15.031.0026-0 | Idem item 15.031.0019, com diâmetro de 3” | m
15.031.0027-0 | Idem item 15.031.0019, com diâmetro de 4” | m
Eletrodutos Ferro Galvanizado – Tipo Leve
15.034.0010-0 | Eletroduto de ferro galvanizado, tipo leve, diâmetro de 3/4”, exclusive luvas, curvas, abertura e fechamento de rasgo. FORNECIMENTO e ASSENTAMENTO | m
15.034.0011-0 | Idem item 15.034.0010, com diâmetro de 1” | m
15.034.0012-0 | Idem item 15.034.0010, com diâmetro de 1.1/4” | m
15.034.0013-0 | Idem item 15.034.0010, com diâmetro de 1.1/2” | m
15.034.0014-0 | Idem item 15.034.0010, com diâmetro de 2” | m
15.034.0015-0 | Idem item 15.034.0010, com diâmetro de 2.1/2” | m
15.034.0016-0 | Idem item 15.034.0010, com diâmetro de 3” | m
15.034.0017-0 | Idem item 15.034.0010, com diâmetro de 4” | m
15.034.0020-0 | Eletroduto de ferro galvanizado, tipo leve, diâmetro de 3/4”, inclusive conexões e emendas, exclusive abertura e fechamento de rasgo. FORNECIMENTO e ASSENTAMENTO | m
15.034.0021-0 | Idem item 15.034.0020, com diâmetro de 1” | m
15.034.0022-0 | Idem item 15.034.0020, com diâmetro de 1.1/4” | m
15.034.0023-0 | Idem item 15.034.0020, com diâmetro de 1.1/2” | m
15.034.0024-0 | Idem item 15.034.0020, com diâmetro de 2” | m
15.034.0025-0 | Idem item 15.034.0020, com diâmetro de 2.1/2” | m
15.034.0026-0 | Idem item 15.034.0020, com diâmetro de 3” | m
15.034.0027-0 | Idem item 15.034.0020, com diâmetro de 4” | m
Eletrodutos Ferro Galvanizado – Tipo Pesado
15.035.0010-0 | Eletroduto de ferro galvanizado, tipo pesado, diâmetro de 1/2”, exclusive luvas, curvas, abertura e fechamento de rasgo. FORNECIMENTO e ASSENTAMENTO | m
15.035.0011-0 | Idem item 15.035.0010, com diâmetro de 3/4” | m
15.035.0012-0 | Idem item 15.035.0010, com diâmetro de 1” | m
15.035.0013-0 | Idem item 15.035.0010, com diâmetro de 1.1/4” | m
15.035.0014-0 | Idem item 15.035.0010, com diâmetro de 1.1/2” | m
15.035.0015-0 | Idem item 15.035.0010, com diâmetro de 2” | m
15.035.0016-0 | Idem item 15.035.0010, com diâmetro de 2.1/2” | m
15.035.0017-0 | Idem item 15.035.0010, com diâmetro de 3” | m
15.035.0020-0 | Eletroduto pesado, diâmetro de 1/2”, inclusive conexões e emendas, exclusive abertura e fechamento de rasgo. FORNECIMENTO e ASSENTAMENTO | m
15.035.0021-0 | Idem item 15.035.0020, com diâmetro de 3/4” | m
15.035.0022-0 | Idem item 15.035.0020, com diâmetro de 1” | m
15.035.0023-0 | Idem item 15.035.0020, com diâmetro de 1.1/4” | m
15.035.0024-0 | Idem item 15.035.0020, com diâmetro de 1.1/2” | m
15.035.0025-0 | Idem item 15.035.0020, com diâmetro de 2” | m
15.035.0026-0 | Idem item 15.035.0020, com diâmetro de 2.1/2” | m
15.035.0027-0 | Idem item 15.035.0020, com diâmetro de 3” | m
Tubulações CPVC – Água Quente / Fria
15.036.0001-0 | Tubo de CPVC rígido, diâmetro de 15mm, soldável, para água quente e fria, exclusive emendas, conexões, abertura e fechamento de rasgo. FORNECIMENTO e ASSENTAMENTO | m
15.036.0002-0 | Idem item 15.036.0001, diâmetro de 22mm | m
15.036.0003-0 | Idem item, 15.036.0001, diâmetro de 28mm | m
Tubos Água Fria - Rosqueáveis
15.036.0010-0 | Tubo de PVC rígido, rosqueável, para água fria, com diâmetro de 1/2”, exclusive emendas, conexões, abertura e fechameto de rasgo. FORNECIMENTO e ASSENTAMENTO | m
15.036.0011-0 | Idem item 15.036.0010, com diâmetro de 3/4” | m
15.036.0012-0 | Idem item 15.036.0010, com diâmetro de 1” | m
15.036.0013-0 | Idem item 15.036.0010, com diâmetro de 1.1/2” | m
15.036.0014-0 | Idem item 15.036.0010, com diâmetro de 2” | m
15.036.0015-0 | Idem item 15.036.0010, com diâmetro de 2.1/2” | m
15.036.0016-0 | Idem item 15.036.0010, com diâmetro de 3” | m
15.036.0017-0 | Idem item 15.036.0010, com diâmetro de 4” | m
15.036.0018-0 | Tubo de PVC rígido, rosqueável, para água fria, com diâmetro de 1/2”, inclusive conexões e emendas, exclusive abertura e fechamento de rasgo. FORNECIMENTO e ASSENTAMENTO | m
15.036.0019-0 | Idem item 15.036.0018, com diâmetro de 3/4” | m
15.036.0020-0 | Idem item 15.036.0018, com diâmetro de 1” | m
15.036.0021-0 | Idem item 15.036.0018, com diâmetro de 1.1/4” | m
15.036.0022-0 | Idem item 15.036.0018, com diâmetro de 1.1/2” | m
15.036.0023-0 | Idem item 15.036.0018, com diâmetro de 2” | m
15.036.0024-0 | Idem item 15.036.0018, com diâmetro de 2.1/2” | m
15.036.0025-0 | Idem item 15.036.0018, com diâmetro de 3” | m
15.036.0026-0 | Idem item 15.036.0018, com diâmetro de 4” | m
Tubos Água Fria - Soldáveis
15.036.0027-0 | Tubo de PVC rígido de 20mm, soldável, exclusive conexões, emendas, abertura e fechamento de rasgo. FORNECIMENTO e ASSENTAMENTO | m
15.036.0028-0 | Idem item 15.036.0027, com diâmetro de 25mm | m
15.036.0029-0 | Idem item 15.036.0027, com diâmetro de 32mm | m
15.036.0030-0 | Idem item 15.036.0027, com diâmetro de 40mm | m
15.036.0031-0 | Idem item 15.036.0027, com diâmetro de 50mm | m
15.036.0032-0 | Idem item 15.036.0027, com diâmetro de 60mm | m
15.036.0033-0 | Idem item 15.036.0027, com diâmetro de 75mm | m
15.036.0034-0 | Idem item 15.036.0027, com diâmetro de 85mm | m
15.036.0035-0 | Idem item 15.036.0027, com diâmetro de 110mm | m
15.036.0036-0 | Tubo de PVC rígido de 20mm, soldável, inclusive conexões e emendas, exclusive abertura e fechamento de rasgo. FORNECIMENTO e ASSENTAMENTO | m
15.036.0037-0 | Idem item 15.036.0036, com diâmetro de 25mm | m
15.036.0038-0 | Tubo de PVC rígido de 32mm, soldável, inclusive conexões e emendas, exclusive abertura e fechamento de rasgo. FORNECIMENTO e ASSENTAMENTO | m
15.036.0039-0 | Idem item 15.036.0036, com diâmetro de 40mm | m
15.036.0040-0 | Idem item 15.036.0036, com diâmetro de 50mm | m
15.036.0041-0 | Idem item 15.036.0036, com diâmetro de 60mm | m
15.036.0042-0 | Idem item 15.036.0036, com diâmetro de 75mm | m
15.036.0043-0 | Idem item 15.036.0036, com diâmetro de 85mm | m
15.036.0044-0 | Idem item 15.036.0036, com diâmetro de 110mm | m
Tubulações em PVC - Esgoto/Águas Pluviais - Linha Convencional
15.036.0045-0 | Tubo de PVC rígido de 40mm, soldável, exclusive emendas, conexões, abertura e fechamento de rasgo. FORNECIMENTO e ASSENTAMENTO | m
15.036.0046-0 | Idem item 15.036.0045, com diâmetro de 50mm | m
15.036.0047-0 | Idem item 15.036.0045, com diâmetro de 75mm | m
15.036.0048-0 | Idem item 15.036.0045, com diâmetro de 100mm | m
15.036.0049-0 | Tubo de PVC rígido de 40mm, soldável, inclusive conexões e emendas, exclusive abertura e fechamento de rasgo. FORNECIMENTO e ASSENTAMENTO | m
15.036.0050-0 | Idem item 15.036.0049, com diâmetro de 50mm | m
15.036.0051-0 | Idem item 15.036.0049, com diâmetro de 75mm | m
15.036.0052-0 | Tubo de PVC rígido de 100mm, soldável, inclusive conexões e emendas, exclusive abertura e fechamento de rasgo. FORNECIMENTO e ASSENTAMENTO | m
15.036.0053-0 | Tubo de PVC rígido de 150mm, soldável, inclusive conexões e emendas, exclusive abertura e fechamento de rasgo. FORNECIMENTO e ASSENTAMENTO | m
Eletrodutos em PVC - Rosqueáveis
15.036.0060-0 | Eletroduto de PVC rígido rosqueável de 1/2”, exclusive luvas, curvas, abertura e fechamento de rasgo. FORNECIMENTO e ASSENTAMENTO | m
15.036.0061-0 | Idem item 15.036.0060, com diâmetro de 3/4” | m
15.036.0062-0 | Idem item 15.036.0060, com diâmetro de 1” | m
15.036.0063-0 | Idem item 15.036.0060, com diâmetro de 1.1/4” | m
15.036.0064-0 | Idem item 15.036.0060, com diâmetro de 1.1/2” | m
15.036.0065-0 | Idem item 15.036.0060, com diâmetro de 2” | m
15.036.0066-0 | Idem item 15.036.0060, com diâmetro de 2.1/2” | m
15.036.0067-0 | Idem item 15.036.0060, com diâmetro de 3” | m
15.036.0068-0 | Idem item 15.036.0060, com diâmetro de 4” | m
15.036.0069-0 | Eletroduto de PVC rígido rosqueável de 1/2”, inclusive conexões e emendas, exclusive abertura e fechamento de rasgo. FORNECIMENTO e ASSENTAMENTO | m
15.036.0070-0 | Idem item 15.036.0069, com diâmetro de 3/4” | m
15.036.0071-0 | Idem item 15.036.0069, com diâmetro de 1” | m
15.036.0072-0 | Idem item 15.036.0069, com diâmetro de 1.1/4” | m
15.036.0073-0 | Idem item 15.036.0069, com diâmetro de 1.1/2” | m
15.036.0074-0 | Idem item 15.036.0069, com diâmetro de 2” | m
15.036.0075-0 | Idem item 15.036.0069, com diâmetro de 2.1/2” | m
15.036.0076-0 | Idem item 15.036.0069, com diâmetro de 3” | m
15.036.0077-0 | Idem item 15.036.0069, com diâmetro de 4” | m
15.036.0078-0 | Eletroduto de PVC aspiral corrugado, diâmetro de 1/2", inclusive conexões e emendas. FORNECIMENTO e INSTALAÇÃO | m
15.036.0079-0 | Idem item 15.036.0078, com diâmetro de 3/4" | m
15.036.0080-0 | Eletroduto de PVC aspiral corrugado, diâmetro de 1", inclusive conexões e emendas. FORNECIMENTO e INSTALAÇÃO | m
Linha Reforçada
15.036.0081-0 | Tubo de PVC rígido de 75mm, linha reforçada, soldável, exclusive emendas, conexões, abertura e fechamento de rasgo. FORNECIMENTO e ASSENTAMENTO | m
15.036.0082-0 | Idem item 15.036.0080, com diâmetro de 100mm | m
15.036.0084-0 | Idem item 15.036.0080, com diâmetro de 150mm | m
15.036.0086-0 | Tubo de PVC rígido de 75mm, linha reforçada, soldável, inclusive conexões e emendas, exclusive abertura e fechamento de rasgo. FORNECIMENTO e ASSENTAMENTO | m
15.036.0088-0 | Idem item 15.036.0086, com diâmetro de 100mm | m
15.036.0090-0 | Idem item 15.036.0086, com diâmetro de 150mm | m
15.036.0092-0 | Tubo PVC (NBR-7362), para esgoto sanitário, com diâmetro nominal de 200mm, inclusive anel de borracha. FORNECIMENTO e COLOCAÇÃO | m
Proteção de Condutores de Telefonia
15.036.0100-0 | Tubo de PVC rígido, série R de 100mm, linha simples, para proteção de condutores de sistema de telefonia, assentados e cobertos com camada de concreto, exclusive escavação e reaterro | m
15.036.0105-0 | Idem item 15.036.0100, de linha dupla | m
15.036.0110-0 | Idem item 15.036.0100, de linha tripla | m
Tubos Radiais em PVC - Reforçado
15.036.0130-0 | Tê 90° com inspeção, de PVC, com diâmetro de (100x75)mm. FORNECIMENTO e ASSENTAMENTO | un
15.036.0135-0 | Idem item 15.036.0130, com diâmetro de (75x75)mm | un
Eletroduto em PVC flexível
15.036.0140-0 | Eletroduto em PVC flexível, cor amarela, diâmetro de 20mm. FORNECIMENTO e COLOCAÇÃO | m
15.036.0141-0 | Idem item 15.036.0140, com diâmetro de 25mm | m
15.036.0143-0 | Idem item 15.036.0140, com diâmetro de 32mm | m
Conduítes Flexíveis
15.037.0010-0 | Conduíte flexível, galvanizado, com diâmetro de 1/2”, exclusive emendas. FORNECIMENTO e ASSENTAMENTO | m
15.037.0011-0 | Idem item 15.037.0010, com diâmetro de 3/4” | m
15.037.0012-0 | Idem item 15.037.0010, com diâmetro de 1” | m
15.037.0013-0 | Idem item 15.037.0010, com diâmetro de 1.1/4” | m
15.037.0014-0 | Idem item 15.037.0010, com diâmetro de 1.1/2” | m
15.037.0015-0 | Idem item 15.037.0010, com diâmetro de 2” | m
15.037.0016-0 | Idem item 15.037.0010, com diâmetro de 2.1/2” | m
15.037.0017-0 | Idem item 15.037.0010, com diâmetro de 3” | m
Conexões em PVC Rosqueável - Água
15.038.0001-0 | Adaptador rosqueável, com diâmetro de 1/2”, com flanges e anel de vedação para caixa d’agua. FORNECIMENTO | un
15.038.0002-0 | Adaptador rosqueável, com diâmetro de 3/4”, com flanges e anel de vedação para caixa d’agua. FORNECIMENTO | un
15.038.0003-0 | Adaptador rosqueável, com diâmetro de 1”, com flanges e anel de vedação para caixa d’agua. FORNECIMENTO | un
15.038.0004-0 | Adaptador rosqueável, com diâmetro de 1.1/4”, com flanges e anel de vedação para caixa d’agua. FORNECIMENTO | un
15.038.0005-0 | Adaptador rosqueável, com diâmetro de 1.1/2”, com flanges e anel de vedação para caixa d’agua. FORNECIMENTO | un
15.038.0006-0 | Adaptador rosqueável, com diâmetro de 2”, com flanges e anel de vedação para caixa d’agua. FORNECIMENTO | un
15.038.0010-0 | Bucha de redução com rosca, com diâmetro de 3/4” x 1/2”. FORNECIMENTO | un
15.038.0011-0 | Bucha de redução com rosca, com diâmetro de 1” x 1/2”. FORNECIMENTO | un
15.038.0012-0 | Bucha de redução com rosca, com diâmetro de 1” x 3/4”. FORNECIMENTO | un
15.038.0013-0 | Bucha de redução com rosca, com diâmetro de 1.1/4” x 3/4”. FORNECIMENTO | un
15.038.0014-0 | Bucha de redução com rosca, com diâmetro de 1.1/4” x 1”. FORNECIMENTO | un
15.038.0015-0 | Bucha de redução com rosca, com diâmetro de 1.1/2” x 3/4". FORNECIMENTO | un
15.038.0016-0 | Bucha de redução com rosca, com diâmetro de 1.1/2” x 1”. FORNECIMENTO | un
15.038.0017-0 | Bucha de redução com rosca, com diâmetro de 1.1/2” x 1.1/4”. FORNECIMENTO | un
15.038.0018-0 | Bucha de redução com rosca, com diâmetro de 2” x 1". FORNECIMENTO | un
15.038.0019-0 | Bucha de redução com rosca, com diâmetro de 2” x 1.1/4”. FORNECIMENTO | un
15.038.0020-0 | Bucha de redução com rosca, com diâmetro de 2” x 1.1/2”. FORNECIMENTO | un
15.038.0030-0 | Cap com rosca, com diâmetro de 1/2”. FORNECIMENTO | un
15.038.0031-0 | Cap com rosca, com diâmetro de 3/4”. FORNECIMENTO | un
15.038.0032-0 | Cap com rosca, com diâmetro de 1”. FORNECIMENTO | un
15.038.0033-0 | Cap com rosca, com diâmetro de 1.1/2”. FORNECIMENTO | un
15.038.0034-0 | Cap com rosca, com diâmetro de 2”. FORNECIMENTO | un
15.038.0035-0 | Cap com rosca, com diâmetro de 2.1/2”. FORNECIMENTO | un
15.038.0036-0 | Cap com rosca, com diâmetro de 3”. FORNECIMENTO | un
15.038.0037-0 | Cap com rosca, com diâmetro de 4”. FORNECIMENTO | un
15.038.0040-0 | Curva 90º com rosca, com diâmetro de 1/2”. FORNECIMENTO | un
15.038.0041-0 | Curva 90º com rosca, com diâmetro de 3/4”. FORNECIMENTO | un
15.038.0042-0 | Curva 90º com rosca, com diâmetro de 1”. FORNECIMENTO | un
15.038.0043-0 | Curva 90º com rosca, com diâmetro de 1.1/4”. FORNECIMENTO | un
15.038.0044-0 | Curva 90º com rosca, com diâmetro de 1.1/2”. FORNECIMENTO | un
15.038.0045-0 | Curva 90º com rosca, com diâmetro de 2”. FORNECIMENTO | un
15.038.0050-0 | Flange com sextavado com rosca e sem furos, com diâmetro de 1/2”. FORNECIMENTO | un
15.038.0051-0 | Flange com sextavado com rosca e sem furos, com diâmetro de 3/4”. FORNECIMENTO | un
15.038.0052-0 | Flange com sextavado com rosca e sem furos, com diâmetro de 1”. FORNECIMENTO | un
15.038.0053-0 | Flange com sextavado com rosca e sem furos, com diâmetro de 1.1/4”. FORNECIMENTO | un
15.038.0054-0 | Flange com sextavado com rosca e sem furos, com diâmetro de 1.1/2”. FORNECIMENTO | un
15.038.0055-0 | Flange com sextavado com rosca e sem furos, com diâmetro de 2”. FORNECIMENTO | un
15.038.0056-0 | Flange com sextavado com rosca e sem furos, com diâmetro de 2.1/2”. FORNECIMENTO | un
15.038.0057-0 | Flange com sextavado com rosca e sem furos, com diâmetro de 3”. FORNECIMENTO | un
15.038.0058-0 | Flange com sextavado com rosca e sem furos, com diâmetro de 4”. FORNECIMENTO | un
15.038.0060-0 | Joelho 45º com rosca, com diâmetro de 1/2”. FORNECIMENTO | un
15.038.0061-0 | Joelho 45º com rosca, com diâmetro de 3/4”. FORNECIMENTO | un
15.038.0062-0 | Joelho 45º com rosca, com diâmetro de 1”. FORNECIMENTO | un
15.038.0063-0 | Joelho 45º com rosca, com diâmetro de 1.1/4”. FORNECIMENTO | un
15.038.0064-0 | Joelho 45º com rosca, com diâmetro de 1.1/2”. FORNECIMENTO | un
15.038.0065-0 | Joelho 45º com rosca, com diâmetro de 2”. FORNECIMENTO | un
15.038.0070-0 | Joelho 90º com rosca, com diâmetro de 1/2”. FORNECIMENTO | un
15.038.0071-0 | Joelho 90º com rosca, com diâmetro de 3/4”. FORNECIMENTO | un
15.038.0072-0 | Joelho 90º com rosca, com diâmetro de 1”. FORNECIMENTO | un
15.038.0073-0 | Joelho 90º com rosca, com diâmetro de 1.1/4”. FORNECIMENTO | un
15.038.0074-0 | Joelho 90º com rosca, com diâmetro de 1.1/2”. FORNECIMENTO | un
15.038.0075-0 | Joelho 90º com rosca, com diâmetro de 2”. FORNECIMENTO | un
15.038.0080-0 | Joelho de redução 90º com rosca, com diâmetro de 3/4” x 1/2”. FORNECIMENTO | un
15.038.0081-0 | Joelho de redução 90º com rosca, com diâmetro de 1” x 3/4”. FORNECIMENTO | un
15.038.0085-0 | Junção 45º com rosca, com diâmetro de 1/2”. FORNECIMENTO | un
15.038.0086-0 | Junção 45º com rosca, com diâmetro de 3/4”. FORNECIMENTO | un
15.038.0087-0 | Junção 45º com rosca, com diâmetro de 1”. FORNECIMENTO | un
15.038.0088-0 | Junção 45º com rosca, com diâmetro de 1.1/4”. FORNECIMENTO | un
15.038.0089-0 | Junção 45º com rosca, com diâmetro de 1.1/2”. FORNECIMENTO | un
15.038.0090-0 | Junção 45º com rosca, com diâmetro de 2”. FORNECIMENTO | un
15.038.0100-0 | Luva com rosca, com diâmetro de 1/2”. FORNECIMENTO | un
15.038.0101-0 | Luva com rosca, com diâmetro de 3/4”. FORNECIMENTO | un
15.038.0102-0 | Luva com rosca, com diâmetro de 1”. FORNECIMENTO | un
15.038.0103-0 | Luva com rosca, com diâmetro de 1.1/4”. FORNECIMENTO | un
15.038.0104-0 | Luva com rosca, com diâmetro de 1.1/2”. FORNECIMENTO | un
15.038.0105-0 | Luva com rosca, com diâmetro de 2”. FORNECIMENTO | un
15.038.0106-0 | Luva com rosca, com diâmetro de 2.1/2”. FORNECIMENTO | un
15.038.0107-0 | Luva com rosca, com diâmetro de 3”. FORNECIMENTO | un
15.038.0108-0 | Luva com rosca, com diâmetro de 4”. FORNECIMENTO | un
15.038.0115-0 | Luva de redução com rosca, com diâmetro de 3/4” x 1/2”. FORNECIMENTO | un
15.038.0116-0 | Luva de redução com rosca, com diâmetro de 1” x 3/4”. FORNECIMENTO | un
15.038.0120-0 | Luva de correr para tubo rosqueável, com diâmetro de 1/2”. FORNECIMENTO | un
15.038.0121-0 | Luva de correr para tubo rosqueável, com diâmetro de 3/4”. FORNECIMENTO | un
15.038.0122-0 | Luva de correr para tubo rosqueável, com diâmetro de 1.1/2”. FORNECIMENTO | un
15.038.0130-0 | Nipel com rosca, com diâmetro de 1/2”. FORNECIMENTO | un
15.038.0131-0 | Nipel com rosca, com diâmetro de 3/4”. FORNECIMENTO | un
15.038.0132-0 | Nipel com rosca, com diâmetro de 1”. FORNECIMENTO | un
15.038.0133-0 | Nipel com rosca, com diâmetro de 1.1/4”. FORNECIMENTO | un
15.038.0134-0 | Nipel com rosca, com diâmetro de 1.1/2”. FORNECIMENTO | un
15.038.0135-0 | Nipel com rosca, com diâmetro de 2”. FORNECIMENTO | un
15.038.0140-0 | Plug com rosca, com diâmetro de 1/2”. FORNECIMENTO | un
15.038.0141-0 | Plug com rosca, com diâmetro de 3/4”. FORNECIMENTO | un
15.038.0142-0 | Plug com rosca, com diâmetro de 1”. FORNECIMENTO | un
15.038.0143-0 | Plug com rosca, com diâmetro de 1.1/4”. FORNECIMENTO | un
15.038.0144-0 | Plug com rosca, com diâmetro de 1.1/2”. FORNECIMENTO | un
15.038.0145-0 | Plug com rosca, com diâmetro de 2”. FORNECIMENTO | un
15.038.0150-0 | Tê 90º com rosca, com diâmetro de 1/2”. FORNECIMENTO | un
15.038.0151-0 | Tê 90º com rosca, com diâmetro de 3/4”. FORNECIMENTO | un
15.038.0152-0 | Tê 90º com rosca, com diâmetro de 1”. FORNECIMENTO | un
15.038.0153-0 | Tê 90º com rosca, com diâmetro de 1.1/4”. FORNECIMENTO | un
15.038.0154-0 | Tê 90º com rosca, com diâmetro de 1.1/2”. FORNECIMENTO | un
15.038.0155-0 | Tê 90º com rosca, com diâmetro de 2”. FORNECIMENTO | un
15.038.0160-0 | Tê de redução 90º com rosca, com diâmetro de 3/4” x 1/2”. FORNECIMENTO | un
15.038.0161-0 | Tê de redução 90º com rosca, com diâmetro de 1” x 3/4”. FORNECIMENTO | un
15.038.0162-0 | Tê de redução 90º com rosca, com diâmetro de 1.1/2” x 3/4”. FORNECIMENTO | un
15.038.0165-0 | Cruzeta com rosca, com diâmetro de 3/4”. FORNECIMENTO | un
15.038.0166-0 | Cruzeta com rosca, com diâmetro de 1.1/2”. FORNECIMENTO | un
15.038.0170-0 | União com rosca, com diâmetro de 1/2”. FORNECIMENTO | un
15.038.0171-0 | União com rosca, com diâmetro de 3/4”. FORNECIMENTO | un
15.038.0172-0 | União com rosca, com diâmetro de 1”. FORNECIMENTO | un
15.038.0173-0 | União com rosca, com diâmetro de 1.1/4”. FORNECIMENTO | un
15.038.0174-0 | União com rosca, com diâmetro de 1.1/2”. FORNECIMENTO | un
15.038.0175-0 | União com rosca, com diâmetro de 2”. FORNECIMENTO | un
15.038.0176-0 | União com rosca, com diâmetro de 2.1/2”. FORNECIMENTO | un
15.038.0177-0 | União com rosca, com diâmetro de 3”. FORNECIMENTO | un
15.038.0178-0 | União com rosca, com diâmetro de 4”. FORNECIMENTO | un
15.038.0185-0 | Joelho 90º com rosca e bucha de latão, com diâmetro de 1/2”. FORNECIMENTO | un
15.038.0186-0 | Joelho 90º com rosca e bucha de latão, com diâmetro de 3/4”. FORNECIMENTO | un
15.038.0190-0 | Joelho de redução 90º com rosca e bucha de latão, com diâmetro de 3/4” x 1/2”. FORNECIMENTO | un
Conexões em PVC Soldável - Água
15.038.0200-0 | Adaptador soldável curto com bolsa e rosca para registro, com diâmetro de 20mm x 1/2”. FORNECIMENTO | un
15.038.0201-0 | Adaptador soldável curto com bolsa e rosca para registro, com diâmetro de 25mm x 3/4”. FORNECIMENTO | un
15.038.0202-0 | Adaptador soldável curto com bolsa e rosca para registro, com diâmetro de 32mm x 1”. FORNECIMENTO | un
15.038.0203-0 | Adaptador soldável curto com bolsa e rosca para registro, com diâmetro de 40mm x 1.1/4”. FORNECIMENTO | un
15.038.0204-0 | Adaptador soldável curto com bolsa e rosca para registro, com diâmetro de 40mm x 1.1/2”. FORNECIMENTO | un
15.038.0205-0 | Adaptador soldável curto com bolsa e rosca para registro, com diâmetro de 50mm x 1.1/4”. FORNECIMENTO | un
15.038.0206-0 | Adaptador soldável curto com bolsa e rosca para registro, com diâmetro de 50mm x 1.1/2”. FORNECIMENTO | un
15.038.0207-0 | Adaptador soldável curto com bolsa e rosca para registro, com diâmetro de 60mm x 2”. FORNECIMENTO | un
15.038.0208-0 | Adaptador soldável curto com bolsa e rosca para registro, com diâmetro de 75mm x 2.1/2”. FORNECIMENTO | un
15.038.0209-0 | Adaptador soldável curto com bolsa e rosca para registro, com diâmetro de 85mm x 3”. FORNECIMENTO | un
15.038.0210-0 | Adaptador soldável curto com bolsa e rosca para registro, com diâmetro de 110mm x 4”. FORNECIMENTO | un
15.038.0215-0 | Adaptador soldável com flanges livres para caixa d’agua, com diâmetro de 25mm x 3/4”. FORNECIMENTO | un
15.038.0216-0 | Adaptador soldável com flanges livres para caixa d’agua, com diâmetro de 32mm x 1”. FORNECIMENTO | un
15.038.0217-0 | Adaptador soldável com flanges livres para caixa d’agua, com diâmetro de 40mm x 1.1/4”. FORNECIMENTO | un
15.038.0218-0 | Adaptador soldável com flanges livres para caixa d’agua, com diâmetro de 50mm x 1.1/2”. FORNECIMENTO | un
15.038.0219-0 | Adaptador soldável com flanges livres para caixa d’agua, com diâmetro de 60mm x 2”. FORNECIMENTO | un
15.038.0220-0 | Adaptador soldável com flanges livres para caixa d’agua, com diâmetro de 75mm x 2.1/2”. FORNECIMENTO | un
15.038.0221-0 | Adaptador soldável com flanges livres para caixa d’agua, com diâmetro de 85mm x 3”. FORNECIMENTO | un
15.038.0222-0 | Adaptador soldável com flanges livres para caixa d’agua, com diâmetro de 110mm x 4”. FORNECIMENTO | un
15.038.0230-0 | Adaptador soldável / longo com flanges livres para caixa d’agua, com diâmetro de 25mm x 3/4”. FORNECIMENTO | un
15.038.0231-0 | Adaptador soldável / longo com flanges livres para caixa d’agua, com diâmetro de 32mm x 1”. FORNECIMENTO | un
15.038.0232-0 | Adaptador soldável / longo com flanges livres para caixa d’agua, com diâmetro de 40mm x 1.1/4”. FORNECIMENTO | un
15.038.0233-0 | Adaptador soldável / longo com flanges livres para caixa d’agua, com diâmetro de 50mm x 1.1/2”. FORNECIMENTO | un
15.038.0234-0 | Adaptador soldável / longo com flanges livres para caixa d’agua, com diâmetro de 60mm x 2”. FORNECIMENTO | un
15.038.0235-0 | Adaptador soldável / longo com flanges livres para caixa d’agua, com diâmetro de 75mm x 2.1/2”. FORNECIMENTO | un
15.038.0236-0 | Adaptador soldável / longo com flanges livres para caixa d’agua, com diâmetro de 85mm x 3”. FORNECIMENTO | un
15.038.0237-0 | Adaptador soldável / longo com flanges livres para caixa d’agua, com diâmetro de 110mm x 4”. FORNECIMENTO | un
15.038.0240-0 | Adaptador soldável com flanges e anel de vedação para caixa d’agua, com diâmetro de 20mm x 1/2”. FORNECIMENTO | un
15.038.0241-0 | Adaptador soldável com flanges e anel de vedação para caixa d’agua, com diâmetro de 25mm x 3/4”. FORNECIMENTO | un
15.038.0242-0 | Adaptador soldável com flanges e anel de vedação para caixa d’agua, com diâmetro de 32mm x 1”. FORNECIMENTO | un
15.038.0243-0 | Adaptador soldável com flanges e anel de vedação para caixa d’agua, com diâmetro de 40mm x 1.1/4”. FORNECIMENTO | un
15.038.0244-0 | Adaptador soldável com flanges e anel de vedação para caixa d’agua, com diâmetro de 50mm x 1.1/2”. FORNECIMENTO | un
15.038.0245-0 | Adaptador soldável com flanges e anel de vedação para caixa d’agua, com diâmetro de 60mm x 2”. FORNECIMENTO | un
15.038.0250-0 | Bucha de redução soldável curta, com diâmetro de 25mm x 20mm. FORNECIMENTO | un
15.038.0251-0 | Bucha de redução soldável curta, com diâmetro de 32mm x 25mm. FORNECIMENTO | un
15.038.0252-0 | Bucha de redução soldável curta, com diâmetro de 40mm x 32mm. FORNECIMENTO | un
15.038.0253-0 | Bucha de redução soldável curta, com diâmetro de 50mm x 40mm. FORNECIMENTO | un
15.038.0254-0 | Bucha de redução soldável curta, com diâmetro de 60mm x 50mm. FORNECIMENTO | un
15.038.0255-0 | Bucha de redução soldável curta, com diâmetro de 75mm x 60mm. FORNECIMENTO | un
15.038.0256-0 | Bucha de redução soldável curta, com diâmetro de 85mm x 75mm. FORNECIMENTO | un
15.038.0257-0 | Bucha de redução soldável curta, com diâmetro de 110mm x 85mm. FORNECIMENTO | un
15.038.0260-0 | Bucha de redução soldável longa, com diâmetro de 32mm x 20mm. FORNECIMENTO | un
15.038.0261-0 | Bucha de redução soldável longa, com diâmetro de 40mm x 20mm. FORNECIMENTO | un
15.038.0262-0 | Bucha de redução soldável longa, com diâmetro de 40mm x 25mm. FORNECIMENTO | un
15.038.0263-0 | Bucha de redução soldável longa, com diâmetro de 50mm x 20mm. FORNECIMENTO | un
15.038.0264-0 | Bucha de redução soldável longa, com diâmetro de 50mm x 25mm. FORNECIMENTO | un
15.038.0265-0 | Bucha de redução soldável longa, com diâmetro de 50mm x 32mm. FORNECIMENTO | un
15.038.0266-0 | Bucha de redução soldável longa, com diâmetro de 60mm x 25mm. FORNECIMENTO | un
15.038.0267-0 | Bucha de redução soldável longa, com diâmetro de 60mm x 32mm. FORNECIMENTO | un
15.038.0268-0 | Bucha de redução soldável longa, com diâmetro de 60mm x 40mm. FORNECIMENTO | un
15.038.0269-0 | Bucha de redução soldável longa, com diâmetro de 60mm x 50mm. FORNECIMENTO | un
15.038.0270-0 | Bucha de redução soldável longa, com diâmetro de 75mm x 50mm. FORNECIMENTO | un
15.038.0271-0 | Bucha de redução soldável longa, com diâmetro de 85mm x 60mm. FORNECIMENTO | un
15.038.0272-0 | Bucha de redução soldável longa, com diâmetro de 110mm x 60mm. FORNECIMENTO | un
15.038.0273-0 | Bucha de redução soldável longa, com diâmetro de 110mm x 75mm. FORNECIMENTO | un
15.038.0280-0 | Cap soldável, com diâmetro de 20mm. FORNECIMENTO | un
15.038.0281-0 | Cap soldável, com diâmetro de 25mm. FORNECIMENTO | un
15.038.0282-0 | Cap soldável, com diâmetro de 32mm. FORNECIMENTO | un
15.038.0283-0 | Cap soldável, com diâmetro de 40mm. FORNECIMENTO | un
15.038.0284-0 | Cap soldável, com diâmetro de 50mm. FORNECIMENTO | un
15.038.0285-0 | Cap soldável, com diâmetro de 60mm. FORNECIMENTO | un
15.038.0286-0 | Cap soldável, com diâmetro de 75mm. FORNECIMENTO | un
15.038.0287-0 | Cap soldável, com diâmetro de 85mm. FORNECIMENTO | un
15.038.0288-0 | Cap soldável, com diâmetro de 110mm. FORNECIMENTO | un
15.038.0290-0 | Curva 45º soldável, com diâmetro de 20mm. FORNECIMENTO | un
15.038.0291-0 | Curva 45º soldável, com diâmetro de 25mm. FORNECIMENTO | un
15.038.0292-0 | Curva 45º soldável, com diâmetro de 32mm. FORNECIMENTO | un
15.038.0293-0 | Curva 45º soldável, com diâmetro de 40mm. FORNECIMENTO | un
15.038.0294-0 | Curva 45º soldável, com diâmetro de 50mm. FORNECIMENTO | un
15.038.0295-0 | Curva 45º soldável, com diâmetro de 60mm. FORNECIMENTO | un
15.038.0296-0 | Curva 45º soldável, com diâmetro de 75mm. FORNECIMENTO | un
15.038.0297-0 | Curva 45º soldável, com diâmetro de 85mm. FORNECIMENTO | un
15.038.0298-0 | Curva 45º soldável, com diâmetro de 110mm. FORNECIMENTO | un
15.038.0300-0 | Curva 90º soldável, com diâmetro de 20mm. FORNECIMENTO | un
15.038.0301-0 | Curva 90º soldável, com diâmetro de 25mm. FORNECIMENTO | un
15.038.0302-0 | Curva 90º soldável, com diâmetro de 32mm. FORNECIMENTO | un
15.038.0303-0 | Curva 90º soldável, com diâmetro de 40mm. FORNECIMENTO | un
15.038.0304-0 | Curva 90º soldável, com diâmetro de 50mm. FORNECIMENTO | un
15.038.0305-0 | Curva 90º soldável, com diâmetro de 60mm. FORNECIMENTO | un
15.038.0306-0 | Curva 90º soldável, com diâmetro de 75mm. FORNECIMENTO | un
15.038.0307-0 | Curva 90º soldável, com diâmetro de 85mm. FORNECIMENTO | un
15.038.0308-0 | Curva 90º soldável, com diâmetro de 110mm. FORNECIMENTO | un
15.038.0320-0 | Joelho 45º soldável, com diâmetro de 20mm. FORNECIMENTO | un
15.038.0321-0 | Joelho 45º soldável, com diâmetro de 25mm. FORNECIMENTO | un
15.038.0322-0 | Joelho 45º soldável, com diâmetro de 32mm. FORNECIMENTO | un
15.038.0323-0 | Joelho 45º soldável, com diâmetro de 40mm. FORNECIMENTO | un
15.038.0324-0 | Joelho 45º soldável, com diâmetro de 50mm. FORNECIMENTO | un
15.038.0325-0 | Joelho 45º soldável, com diâmetro de 60mm. FORNECIMENTO | un
15.038.0326-0 | Joelho 45º soldável, com diâmetro de 75mm. FORNECIMENTO | un
15.038.0327-0 | Joelho 45º soldável, com diâmetro de 85mm. FORNECIMENTO | un
15.038.0328-0 | Joelho 45º soldável, com diâmetro de 110mm. FORNECIMENTO | un
15.038.0335-0 | Joelho 90º soldável, com diâmetro de 20mm. FORNECIMENTO | un
15.038.0336-0 | Joelho 90º soldável, com diâmetro de 25mm. FORNECIMENTO | un
15.038.0337-0 | Joelho 90º soldável, com diâmetro de 32mm. FORNECIMENTO | un
15.038.0338-0 | Joelho 90º soldável, com diâmetro de 40mm. FORNECIMENTO | un
15.038.0339-0 | Joelho 90º soldável, com diâmetro de 50mm. FORNECIMENTO | un
15.038.0340-0 | Joelho 90º soldável, com diâmetro de 60mm. FORNECIMENTO | un
15.038.0341-0 | Joelho 90º soldável, com diâmetro de 75mm. FORNECIMENTO | un
15.038.0342-0 | Joelho 90º soldável, com diâmetro de 85mm. FORNECIMENTO | un
15.038.0343-0 | Joelho 90º soldável, com diâmetro de 110mm. FORNECIMENTO | un
15.038.0350-0 | Joelho de redução 90º soldável, com diâmetro de 25mm x 20mm. FORNECIMENTO | un
15.038.0351-0 | Joelho de redução 90º soldável, com diâmetro de 32mm x 25mm. FORNECIMENTO | un
15.038.0355-0 | Luva soldável, com diâmetro de 20mm. FORNECIMENTO | un
15.038.0356-0 | Luva soldável, com diâmetro de 25mm. FORNECIMENTO | un
15.038.0357-0 | Luva soldável, com diâmetro de 32mm. FORNECIMENTO | un
15.038.0358-0 | Luva soldável, com diâmetro de 40mm. FORNECIMENTO | un
15.038.0359-0 | Luva soldável, com diâmetro de 50mm. FORNECIMENTO | un
15.038.0360-0 | Luva soldável, com diâmetro de 60mm. FORNECIMENTO | un
15.038.0361-0 | Luva soldável, com diâmetro de 75mm. FORNECIMENTO | un
15.038.0362-0 | Luva soldável, com diâmetro de 85mm. FORNECIMENTO | un
15.038.0363-0 | Luva soldável, com diâmetro de 110mm. FORNECIMENTO | un
15.038.0365-0 | Luva de redução soldável, com diâmetro de 25mm x 20mm. FORNECIMENTO | un
15.038.0366-0 | Luva de redução soldável, com diâmetro de 32mm x 25mm. FORNECIMENTO | un
15.038.0367-0 | Luva de redução soldável, com diâmetro de 40mm x 32mm. FORNECIMENTO | un
15.038.0368-0 | Luva de redução soldável, com diâmetro de 60mm x 50mm. FORNECIMENTO | un
15.038.0375-0 | Luva de correr para tubo soldável, com diâmetro de 20mm. FORNECIMENTO | un
15.038.0376-0 | Luva de correr para tubo soldável, com diâmetro de 25mm. FORNECIMENTO | un
15.038.0377-0 | Luva de correr para tubo soldável, com diâmetro de 50mm. FORNECIMENTO | un
15.038.0385-0 | Tê soldável 90º, com diâmetro de 20mm. FORNECIMENTO | un
15.038.0386-0 | Tê soldável 90º, com diâmetro de 25mm. FORNECIMENTO | un
15.038.0387-0 | Tê soldável 90º, com diâmetro de 32mm. FORNECIMENTO | un
15.038.0388-0 | Tê soldável 90º, com diâmetro de 40mm. FORNECIMENTO | un
15.038.0389-0 | Tê soldável 90º, com diâmetro de 50mm. FORNECIMENTO | un
15.038.0390-0 | Tê soldável 90º, com diâmetro de 60mm. FORNECIMENTO | un
15.038.0391-0 | Tê soldável 90º, com diâmetro de 75mm. FORNECIMENTO | un
15.038.0392-0 | Tê soldável 90º, com diâmetro de 85mm. FORNECIMENTO | un
15.038.0393-0 | Tê soldável 90º, com diâmetro de 110mm. FORNECIMENTO | un
15.038.0400-0 | Tê de redução 90º soldável, com diâmetro de 25mm x 20mm. FORNECIMENTO | un
15.038.0401-0 | Tê de redução 90º soldável, com diâmetro de 32mm x 25mm. FORNECIMENTO | un
15.038.0402-0 | Tê de redução 90º soldável, com diâmetro de 40mm x 32mm. FORNECIMENTO | un
15.038.0403-0 | Tê de redução 90º soldável, com diâmetro de 50mm x 20mm. FORNECIMENTO | un
15.038.0404-0 | Tê de redução 90º soldável, com diâmetro de 50mm x 25mm. FORNECIMENTO | un
15.038.0405-0 | Tê de redução 90º soldável, com diâmetro de 50mm x 32mm. FORNECIMENTO | un
15.038.0406-0 | Tê de redução 90º soldável, com diâmetro de 50mm x 40mm. FORNECIMENTO | un
15.038.0407-0 | Tê de redução 90º soldável, com diâmetro de 75mm x 50mm. FORNECIMENTO | un
15.038.0408-0 | Tê de redução 90º soldável, com diâmetro de 85mm x 60mm. FORNECIMENTO | un
15.038.0409-0 | Tê de redução 90º soldável, com diâmetro de 110mm x 60mm. FORNECIMENTO | un
15.038.0415-0 | Cruzeta soldável, com diâmetro de 25mm. FORNECIMENTO | un
15.038.0416-0 | Cruzeta soldável, com diâmetro de 50mm. FORNECIMENTO | un
15.038.0420-0 | União soldável, com diâmetro de 20mm. FORNECIMENTO | un
15.038.0421-0 | União soldável, com diâmetro de 25mm. FORNECIMENTO | un
15.038.0422-0 | União soldável, com diâmetro de 32mm. FORNECIMENTO | un
15.038.0423-0 | União soldável, com diâmetro de 40mm. FORNECIMENTO | un
15.038.0424-0 | União soldável, com diâmetro de 50mm. FORNECIMENTO | un
15.038.0425-0 | União soldável, com diâmetro de 60mm. FORNECIMENTO | un
15.038.0426-0 | União soldável, com diâmetro de 75mm. FORNECIMENTO | un
15.038.0427-0 | União soldável, com diâmetro de 85mm. FORNECIMENTO | un
15.038.0428-0 | União soldável, com diâmetro de 110mm. FORNECIMENTO | un
15.038.0430-0 | Joelho 90º soldável e com rosca, com diâmetro de 20mm x 1/2”. FORNECIMENTO | un
15.038.0431-0 | Joelho 90º soldável e com rosca, com diâmetro de 25mm x 1/2”. FORNECIMENTO | un
15.038.0432-0 | Joelho 90º soldável e com rosca, com diâmetro de 25mm x 3/4”. FORNECIMENTO | un
15.038.0433-0 | Joelho 90º soldável e com rosca, com diâmetro de 32mm x 3/4”. FORNECIMENTO | un
15.038.0435-0 | Luva soldável e com rosca, com diâmetro de 20mm x 1/2”. FORNECIMENTO | un
15.038.0436-0 | Luva soldável e com rosca, com diâmetro de 25mm x 1/2". FORNECIMENTO | un
15.038.0437-0 | Luva soldável e com rosca, com diâmetro de 25mm x 3/4”. FORNECIMENTO | un
15.038.0438-0 | Luva soldável e com rosca, com diâmetro de 32mm x 1”. FORNECIMENTO | un
15.038.0439-0 | Luva soldável e com rosca, com diâmetro de 40mm x 1.1/4”. FORNECIMENTO | un
15.038.0440-0 | Luva soldável e com rosca, com diâmetro de 50mm x 1.1/2”. FORNECIMENTO | un
15.038.0445-0 | Tê 90º soldável e com rosca na bolsa central, com diâmetro de 20mm x 20mm x 1/2”. FORNECIMENTO | un
15.038.0446-0 | Tê 90º soldável e com rosca na bolsa central, com diâmetro de 25mm x 25mm x 1/2”. FORNECIMENTO | un
15.038.0447-0 | Tê 90º soldável e com rosca na bolsa central, com diâmetro de 25mm x 25mm x 3/4”. FORNECIMENTO | un
15.038.0448-0 | Tê 90º soldável e com rosca na bolsa central, com diâmetro de 32mm x 32mm x 3/4”. FORNECIMENTO | un
15.038.0455-0 | Joelho 90º soldável e com bucha de latão, com diâmetro de 20mm x 1/2”. FORNECIMENTO | un
15.038.0456-0 | Joelho 90º soldável e com bucha de latão, com diâmetro de 25mm x 1/2”. FORNECIMENTO | un
15.038.0457-0 | Joelho 90º soldável e com bucha de latão, com diâmetro de 25mm x 3/4”. FORNECIMENTO | un
15.038.0458-0 | Joelho 90º soldável e com bucha de latão, com diâmetro de 32mm x 3/4”. FORNECIMENTO | un
15.038.0465-0 | Luva soldável e com bucha de latão, com diâmetro de 20mm x 1/2”. FORNECIMENTO | un
15.038.0466-0 | Luva soldável e com bucha de latão, com diâmetro de 25mm x 1/2”. FORNECIMENTO | un
15.038.0467-0 | Luva soldável e com bucha de latão, com diâmetro de 25mm x 3/4”. FORNECIMENTO | un
15.038.0470-0 | Tê 90º soldável e com bucha de latão na bolsa central, com diâmetro de 20mm x 20mm x 1/2”. FORNECIMENTO | un
15.038.0471-0 | Tê 90º soldável e com bucha de latão na bolsa central, com diâmetro de 25mm x 25mm x 1/2”. FORNECIMENTO | un
15.038.0472-0 | Tê 90º soldável e com bucha de latão na bolsa central, com diâmetro de 25mm x 25mm x 3/4”. FORNECIMENTO | un
15.038.0473-0 | Tê 90º soldável e com bucha de latão na bolsa central, com diâmetro de 32mm x 32mm x 3/4”. FORNECIMENTO | un
Tubulações em Cobre
15.041.0001-0 | Tubo de cobre classe E, com diâmetro de 15mm, exclusive conexões, emendas, abertura e fechamento de rasgo e isolamento. FORNECIMENTO e ASSENTAMENTO | m
15.041.0002-0 | Idem item 15.041.0001, com diâmetro de 22mm | m
15.041.0003-0 | Idem item 15.041.0001, com diâmetro de 28mm | m
15.041.0004-0 | Idem item 15.041.0001, com diâmetro de 35mm | m
15.041.0005-0 | Idem item 15.041.0001, com diâmetro de 42mm | m
15.041.0006-0 | Idem item 15.041.0001, com diâmetro de 54mm | m
15.041.0007-0 | Idem item 15.041.0001, com diâmetro de 66mm | m
15.041.0008-0 | Idem item 15.041.0001, com diâmetro de 79mm | m
15.041.0009-0 | Idem item 15.041.0001, com diâmetro de 104mm | m
15.041.0020-0 | Tubo de cobre classe I, com diâmetro de 15mm, exclusive conexões, emendas, abertura e fechamento de rasgo e isolamento. FORNECIMENTO e ASSENTAMENTO | m
15.041.0025-0 | Idem item 15.041.0020, com diâmetro de 22mm | m
15.041.0030-0 | Idem item 15.041.0020, com diâmetro de 28mm | m
15.041.0035-0 | Idem item 15.041.0020, com diâmetro de 42mm | m
Emendas em Eletrodutos de Ferro Galvanizado
15.045.0010-0 | Emenda em eletroduto de ferro galvanizado, diâmetro de 1/2”, compreendendo: corte, abertura de duas roscas por tarracha manual, colocação da luva, inclusive esta | un
15.045.0011-0 | Idem item 15.045.0010, com diâmetro de 3/4” | un
15.045.0012-0 | Idem item 15.045.0010, com diâmetro de 1” | un
15.045.0013-0 | Idem item 15.045.0010, com diâmetro de 1.1/4” | un
15.045.0014-0 | Idem item 15.045.0010, com diâmetro de 1.1/2” | un
15.045.0015-0 | Idem item 15.045.0010, com diâmetro de 2” | un
15.045.0016-0 | Idem item 15.045.0010, com diâmetro de 2.1/2” | un
15.045.0017-0 | Idem item 15.045.0010, com diâmetro de 3” | un
15.045.0018-0 | Idem item 15.045.0010, com diâmetro de 4” | un
Emendas em Tubos de Ferro Galvanizado, com Costura
15.045.0025-0 | Corte e abertura de duas roscas, por tarracha manual, e colocação de conexões de ferro galvanizado, com costura, com diâmetro de 1/2”, exclusive a peça | un
15.045.0026-0 | Idem item 15.045.0025, com diâmetro de 3/4” | un
15.045.0027-0 | Idem item 15.045.0025, com diâmetro de 1” | un
15.045.0028-0 | Idem item 15.045.0025, com diâmetro de 1.1/4” | un
15.045.0029-0 | Idem item 15.045.0025, com diâmetro de 1.1/2” | un
15.045.0030-0 | Idem item 15.045.0025, com diâmetro de 2” | un
15.045.0031-0 | Idem item 15.045.0025, com diâmetro de 2.1/2” | un
15.045.0032-0 | Idem item 15.045.0025, com diâmetro de 3” | un
15.045.0033-0 | Idem item 15.045.0025, com diâmetro de 4” | un
Emendas em Tubulações de Aço para Redes de Vapor
15.045.0050-0 | Corte e abertura de duas roscas, por tarracha manual, colocação de conexões em tubulação para vapor (SCH-40 ou SCH-80), no diâmetro de 1/2”, exclusive a peça | un
15.045.0051-0 | Idem item 15.045.0050, com diâmetro de 3/4” | un
15.045.0052-0 | Idem item 15.045.0050, com diâmetro de 1” | un
15.045.0053-0 | Idem item 15.045.0050, com diâmetro de 1.1/4” | un
15.045.0054-0 | Idem item 15.045.0050, com diâmetro de 1.1/2” | un
15.045.0055-0 | Idem item 15.045.0050, com diâmetro de 2” | un
15.045.0056-0 | Idem item 15.045.0050, com diâmetro de 2.1/2” | un
15.045.0057-0 | Idem item 15.045.0050, com diâmetro de 3” | un
15.045.0058-0 | Idem item 15.045.0050, com diâmetro de 4” | un
Emendas em Tubos de PVC Rígido - Água Fria
15.045.0065-1 | Corte e abertura de duas roscas, por tarracha manual, colocação de conexões em tubos de PVC rosqueáveis, com diâmetro de 1/2”, exclusive a peça | un
15.045.0066-1 | Idem item 15.045.0065, com diâmetro de 3/4” | un
15.045.0067-1 | Idem item 15.045.0065, com diâmetro de 1” | un
15.045.0068-1 | Idem item 15.045.0065, com diâmetro de 1.1/4” | un
15.045.0069-1 | Idem item 15.045.0065, com diâmetro de 1.1/2” | un
15.045.0070-1 | Idem item 15.045.0065, com diâmetro de 2” | un
15.045.0071-1 | Idem item 15.045.0065, com diâmetro de 2.1/2” | un
15.045.0072-1 | Idem item 15.045.0065, com diâmetro de 3” | un
15.045.0073-1 | Idem item 15.045.0065, com diâmetro de 4” | un
Emendas em Eletrodutos de PVC
15.045.0075-0 | Corte e abertura de duas roscas, por tarracha manual, colocação de conexões em eletroduto de PVC rosqueáveis, com diâmetro de 1/2”, exclusive a peça | un
15.045.0076-0 | Idem item 15.045.0075, com diâmetro de 3/4” | un
15.045.0077-0 | Idem item 15.045.0075, com diâmetro de 1” | un
15.045.0078-0 | Idem item 15.045.0075, com diâmetro de 1.1/4” | un
15.045.0079-0 | Idem item 15.045.0075, com diâmetro de 1.1/2” | un
15.045.0080-0 | Idem item 15.045.0075, com diâmetro de 2” | un
15.045.0081-0 | Idem item 15.045.0075, com diâmetro de 2.1/2” | un
15.045.0082-0 | Idem item 15.045.0075, com diâmetro de 3” | un
15.045.0083-0 | Idem item 15.045.0075, com diâmetro de 4” | un
Emendas em Tubos de PVC - Esgoto
15.045.0084-0 | Corte e colocação de conexões em tubo de PVC rígido, esgoto, soldável, com diâmetro de 40mm, exclusive a peça | un
15.045.0085-0 | Idem item 15.045.0084, com diâmetro de 50mm | un
15.045.0086-0 | Idem item 15.045.0084, com diâmetro de 75mm | un
15.045.0087-0 | Idem item 15.045.0084, com diâmetro de 100mm | un
Emendas em Tubos de PVC Rígido Soldáveis - Água Fria
15.045.0090-0 | Corte e colocação de conexões em tubo de PVC rígido, soldável para água fria, com diâmetro de 20mm, exclusive a peça | un
15.045.0091-0 | Idem item 15.045.0090, com diâmetro de 25mm | un
15.045.0092-0 | Idem item 15.045.0090, com diâmetro de 32mm | un
15.045.0093-0 | Idem item 15.045.0090, com diâmetro de 40mm | un
15.045.0094-0 | Idem item 15.045.0090, com diâmetro de 50mm | un
15.045.0095-0 | Idem item 15.045.0090, com diâmetro de 60mm | un
15.045.0096-0 | Idem item 15.045.0090, com diâmetro de 75mm | un
15.045.0097-0 | Idem item 15.045.0090, com diâmetro de 85mm | un
15.045.0098-0 | Idem item 15.045.0090, com diâmetro de 110mm | un
Emendas em Tubos de Cobre
15.045.0100-0 | Corte e colocação de conexões em tubo de cobre para água quente, com diâmetro de 15mm, exclusive a peça | un
15.045.0101-0 | Idem item 15.045.0100, com diâmetro de 22mm | un
15.045.0102-0 | Idem item 15.045.0100, com diâmetro de 28mm | un
15.045.0103-0 | Idem item 15.045.0100, com diâmetro de 35mm | un
15.045.0104-0 | Idem item 15.045.0100, com diâmetro de 42mm | un
15.045.0105-0 | Idem item 15.045.0100, com diâmetro de 54mm | un
15.045.0106-0 | Idem item 15.045.0100, com diâmetro de 66mm | un
15.045.0107-0 | Idem item 15.045.0100, com diâmetro de 79mm | un
15.045.0108-0 | Idem item 15.045.0100, com diâmetro de 104mm | un
Abertura e Fechamento Manuais de Rasgos em Alvenaria e Concreto
15.045.0110-0 | Abertura e fechamento manual de rasgo em alvenaria, para passagem de tubos e dutos, com diâmetro de 1/2” a 1” | m
15.045.0111-0 | Idem item 15.045.0110, sendo o rasgo em concreto | m
15.045.0115-0 | Idem item 15.045.0110, com diâmetro de 1.1/4” a 2” | m
15.045.0116-0 | Idem item 15.045.0115, sendo o rasgo em concreto | m
15.045.0120-0 | Idem item 15.045.0110, com diâmetro de 2.1/2” a 4” | m
15.045.0121-0 | Idem item 15.045.0120, sendo o rasgo em concreto | m
Soldas de Topo em Tubulações
15.046.0010-0 | Solda de topo, em tubulação para vapor (SCH-40 ou SCH-80), no diâmetro de 1/2”, utilizando conversor eletromotorizado, inclusive corte ou chanfro das extremidades | un
15.046.0011-0 | Idem item 15.046.0010, com diâmetro de 3/4” | un
15.046.0012-0 | Idem item 15.046.0010, com diâmetro de 1” | un
15.046.0013-0 | Idem item 15.046.0010, com diâmetro de 1.1/4” | un
15.046.0014-0 | Idem item 15.046.0010, com diâmetro de 1.1/2” | un
15.046.0015-0 | Idem item 15.046.0010, com diâmetro de 2” | un
15.046.0016-0 | Idem item 15.046.0010, com diâmetro de 2.1/2” | un
15.046.0017-0 | Idem item 15.046.0010, com diâmetro de 3” | un
15.046.0018-0 | Idem item 15.046.0010, com diâmetro de 4” | un
Isolamentos para Tubulações de Vapor e Água Quente
15.047.0010-0 | Isolamento em tubulação com diâmetro de 1/2”, compreendendo: calha de isolamento de poliuretano expandido, com espessura de 1”, fixada com arame galvanizado, chapa de alumínio corrugada com papel kraft com 0,15mm, fixada com cinta de alumínio com 1/2” x 0,5mm e selo para fixação da cinta, exclusive a tubulação. FORNECIMENTO e COLOCAÇÃO | m
15.047.0011-0 | Idem item 15.047.0010, para tubulação com diâmetro de 3/4” | m
15.047.0012-0 | Idem item 15.047.0010, para tubulação com diâmetro de 1” | m
15.047.0013-0 | Idem item 15.047.0010, para tubulação com diâmetro de 1.1/4” | m
15.047.0014-0 | Idem item 15.047.0010, para tubulação com diâmetro de 1.1/2” | m
15.047.0015-0 | Idem item 15.047.0010, para tubulação com diâmetro de 2”, considerando calha de isolamento de poliuretano expandido, com espessura de 1.1/2” | m
15.047.0016-0 | Idem item 15.047.0010, para tubulação com diâmetro de 2.1/2”, considerando calha de isolamento de poliuretano expandido, com espessura de 1.1/2” | m
15.047.0017-0 | Idem item 15.047.0010, para tubulação com diâmetro de 3”, considerando calha de isolamento de poliuretano expandido, com espessura de 1.1/2” | m
15.047.0018-0 | Idem item 15.047.0010, para tubulação com diâmetro de 4”, considerando calha de isolamento de poliuretano expandido, com espessura de 1.1/2” | m
Fornecimento de Água Potável
15.058.0010-0 | Fornecimento de água, pela CEDAE, para obras públicas, considerando um consumo mensal de até 20,00m³, tarifa “A” | m³ x mês
15.058.0015-0 | Adicional para o item 15.058.0010, considerando o consumo mensal entre 21,00 e 30,00m³ | m³ x mês
15.058.0020-0 | Adicional para os itens 15.058.0010 e 15.058.0015, considerando o consumo mensal entre 31,00 e 100,00m³ | m³ x mês
15.058.0050-0 | Fornecimento de água, pela CEDAE, para obras públicas, considerando o consumo mensal de até 30,00m³, tarifa “B” | m³ x mês
15.058.0055-0 | Adicional para o item 15.058.0050, considerando o consumo mensal de 31,00 até 130,00m³ | m³ x mês
15.058.0060-0 | Adicional para os itens 15.058.0050 e 15.058.0055, considerando o consumo mensal maior que 130,00m³ | m³ x mês
Ligações Prediais de Esgoto Sanitário
15.065.0010-0 | Ligação predial de esgoto sanitário, segundo instruções da CEDAE, inclusive caixa de inspeção com tampão de ferro fundido leve, em logradouro dotado de coletor duplo. Este custo inclui escavação e reaterro | un
15.065.0011-0 | Idem item 15.065.0010, com tampão de ferro fundido pesado | un
15.065.0015-0 | Ligação predial de esgoto sanitário, segundo instruções da CEDAE, inclusive caixa de inspeção com tampão de ferro fundido leve, em logradouro sem pavimentação, dotado de coletor único. Este custo inclui escavação e reaterro | un
15.065.0016-0 | Idem item 15.065.0015, com tampão de ferro fundido pesado | un
15.065.0020-0 | Ligação predial de esgoto sanitário, segundo instruções da CEDAE, inclusive caixa de inspeção com tampão de ferro fundido leve, em logradouro pavimentado, com paralelepípedos sobre colchões de areia ou pó-de-pedra, e dotado de coletor único. Este custo inclui escavação e reaterro | un
15.065.0021-0 | Idem item 15.065.0020, com tampão de ferro fundido pesado | un
15.065.0025-0 | Ligação predial de esgoto sanitário, segundo instruções da CEDAE, inclusive caixa de inspeção com tampão de ferro fundido leve, em logradouro pavimentado, com lençol de asfalto sobre camada de concreto e dotado de coletor único. Este custo inclui escavação e reaterro | un
15.065.0026-0 | Idem item 15.065.0025, com tampão de ferro fundido pesado | un
Ligações Prediais de Água Potável - Fornecimento de Material
15.066.0001-1 | Conjunto de materiais para cavalete de ramal predial de água, padrão normal, tipo A de 1/2”. FORNECIMENTO | un
15.066.0002-1 | Idem item 15.066.0001, com diâmetro de 3/4” | un
15.066.0003-1 | Idem item 15.066.0001, com diâmetro de 1” | un
15.066.0004-0 | Idem item 15.066.0001, com diâmetro de 1.1/2” | un
15.066.0005-0 | Idem item 15.066.0001, com diâmetro de 2” | un
15.066.0006-0 | Conjunto de materiais para cavalete de ramal predial de água, padrão normal, tipo B de 1/2”. FORNECIMENTO | un
15.066.0007-0 | Idem item 15.066.0006, com diâmetro de 3/4” | un
15.066.0012-0 | Conjunto de materiais, completo, para ligação de ramal predial de água, denominado “kit cavalete”, em PVC, diâmetro de 1/2”. FORNECIMENTO | un
15.066.0013-0 | Idem item 15.066.0012, com diâmetro de 3/4” | un
15.066.0021-0 | Conjunto de materiais para ramal predial de água de PEAD 20mm, padrão normal, ligado em distribuidor de PVC DN de 50mm ou 2”, exclusive tubo e cavalete. FORNECIMENTO | un
15.066.0022-0 | Idem item 15.066.0021, de PVC DN de 75mm ou 3” | un
15.066.0023-0 | Conjunto de materiais para ramal predial de água de PEAD 20mm, padrão normal, ligado em distribuidor de ferro fundido K-7 DN de 75mm, exclusive tubo e cavalete. FORNECIMENTO | un
15.066.0024-0 | Conjunto de materiais para ramal predial de água de PEAD 20mm, padrão normal, ligado em distribuidor de ferro fundido K-7 ou PVC DEFOFO DN de 100mm, exclusive tubo e cavalete. FORNECIMENTO | un
15.066.0025-0 | Conjunto de materiais para ramal predial de água de PEAD 20mm, padrão normal, ligado em distribuidor de PVC DEFOFO DN de 150mm, exclusive tubo e cavalete. FORNECIMENTO | un
15.066.0026-0 | Idem item 15.066.0025, de PVC DEFOFO DN de 200mm | un
15.066.0027-0 | Idem item 15.066.0025, de PVC DEFOFO DN de 250mm | un
15.066.0028-0 | Conjunto de materiais para ramal predial de água de PEAD 20mm, padrão normal, ligado em distribuidor de ferro fundido K-7 DN acima de 100mm ou K-9, exclusive tubo e cavalete. FORNECIMENTO | un
15.066.0031-1 | Conjunto de materiais para ramal predial de água de PVC RQ 1/2”, padrão normal, ligado em distribuidor de PVC DN de 50mm ou 2”, exclusive tubo e cavalete. FORNECIMENTO | un
15.066.0032-1 | Idem item 15.066.0031, de PVC DN de 75mm ou 3” | un
15.066.0033-1 | Conjunto de materiais para ramal predial de água de PVC RQ 1/2”, padrão normal, ligado em distribuidor de ferro fundido K-7 DN de 75mm, exclusive tubo e cavalete. FORNECIMENTO | un
15.066.0034-1 | Idem item 15.066.0033, ligado em distribuidor de ferro fundido K-7 ou PVC DEFOFO DN de 100mm | un
15.066.0035-0 | Conjunto de materiais para ramal predial de água de PVC RQ 1/2”, padrão normal, ligado em distribuidor de PVC DEFOFO DN de 150mm, exclusive tubo e cavalete. FORNECIMENTO | un
15.066.0036-0 | Idem item 15.066.0035, de PVC DEFOFO DN de 200mm | un
15.066.0037-0 | Idem item 15.066.0035, de PVC DEFOFO DN de 250mm | un
15.066.0038-0 | Conjunto de materiais para ramal predial de água de PVC RQ 1/2”, padrão normal, ligado em distribuidor de ferro fundido K-7 DN acima de 100mm ou K-9, exclusive tubo e cavalete. FORNECIMENTO | un
15.066.0041-1 | Conjunto de materiais para ramal predial de água de PVC RQ 3/4”, padrão normal, ligado em distribuidor de PVC DN de 50mm ou 2”, exclusive tubo e cavalete. FORNECIMENTO | un
15.066.0042-1 | Idem item 15.066.0041, de PVC DN de 75mm ou 3” | un
15.066.0043-1 | Idem item 15.066.0041, ligado em distribuidor de ferro fundido K-7 DN de 75mm | un
15.066.0044-1 | Conjunto de materiais para ramal predial de água de PVC RQ 3/4”, padrão normal, ligado em distribuidor de ferro fundido K-7 ou PVC DEFOFO DN de 100mm, exclusive tubo e cavalete. FORNECIMENTO | un
15.066.0045-0 | Conjunto de materiais para ramal predial de água de PVC RQ 3/4”, padrão normal, ligado em distribuidor de PVC DEFOFO DN de 150mm, exclusive tubo e cavalete. FORNECIMENTO | un
15.066.0046-0 | Idem item 15.066.0045, de PVC DEFOFO DN de 200mm | un
15.066.0047-0 | Idem item 15.066.0045, de PVC DEFOFO DN de 250mm | un
15.066.0048-0 | Conjunto de materiais para ramal predial de água de PVC RQ 3/4”, padrão normal, ligado em distribuidor de ferro fundido K-7 DN acima de 100mm ou K-9, exclusive tubo e cavalete. FORNECIMENTO | un
15.066.0051-1 | Conjunto de materiais para ramal predial de água de PVC RQ 1”, padrão normal, ligado em distribuidor de PVC DN de 50mm ou 2”, exclusive tubo e cavalete. FORNECIMENTO | un
15.066.0052-1 | Conjunto de materiais para ramal predial de água de PVC RQ 1”, padrão normal, ligado em distribuidor de PVC ou ferro fundido K-7 DN de 75mm ou 3”, exclusive tubo e cavalete. FORNECIMENTO | un
15.066.0053-1 | Conjunto de materiais para ramal predial de água de PVC RQ 1”, padrão normal, ligado em distribuidor de ferro fundido K-7 ou PVC DEFOFO DN de 100mm, exclusive tubo e cavalete. FORNECIMENTO | un
15.066.0054-0 | Conjunto de materiais para ramal predial de água de PVC RQ 1”, padrão normal, ligado em distribuidor de PVC DEFOFO DN de 150mm, exclusive tubo e cavalete. FORNECIMENTO | un
15.066.0055-0 | Idem item 15.066.0054, ligado em distribuidor de PVC DEFOFO DN de 200mm | un
15.066.0056-0 | Idem item 15.066.0054, ligado em distribuidor de PVC DEFOFO DN de 250mm | un
15.066.0057-0 | Conjunto de materiais para ramal predial de água de PVC RQ 1”, padrão normal, ligado em distribuidor de ferro fundido K-7 DN acima de 100mm ou K-9, exclusive tubo e cavalete. FORNECIMENTO | un
15.066.0061-0 | Conjunto de materiais para ramal predial de água de PVC RQ 1.1/2”, padrão normal, ligado em distribuidor de PVC DN de 50mm ou 2”, exclusive tubo e cavalete. FORNECIMENTO | un
15.066.0062-0 | Idem item 15.066.0061, ligado em distribuidor de PVC DN de 75mm ou 3” | un
15.066.0063-0 | Conjunto de materiais para ramal predial de água de PVC RQ 1.1/2”, padrão normal, ligado em distribuidor de ferro fundido DN de 75mm, exclusive tubo e cavalete. FORNECIMENTO | un
15.066.0064-0 | Conjunto de materiais para ramal predial de água de PVC RQ 1.1/2”, padrão normal, ligado em distribuidor de PVC DEFOFO ou ferro fundido DN de 100mm, exclusive tubo e cavalete. FORNECIMENTO | un
15.066.0065-0 | Conjunto de materiais para ramal predial de água de PVC RQ 1.1/2”, padrão normal, ligado em distribuidor de PVC DEFOFO DN de 150mm, exclusive tubo e cavalete. FORNECIMENTO | un
15.066.0066-0 | Idem item 15.066.0065, de PVC DEFOFO DN de 200mm | un
15.066.0067-0 | Idem item 15.066.0065, de PVC DEFOFO DN de 250mm | un
15.066.0068-0 | Conjunto de materiais para ramal predial de água de PVC RQ 1.1/2”, padrão normal, ligado em distribuidor de ferro fundido DN acima de 100mm, exclusive tubo e cavalete. FORNECIMENTO | un
15.066.0071-0 | Conjunto de materiais para ramal predial de água de PVC RQ 2”, padrão normal, ligado em distribuidor de PVC DN de 50mm ou 2”, exclusive tubo e cavalete. FORNECIMENTO | un
15.066.0072-0 | Idem item 15.066.0071, de PVC DN de 75mm ou 3” | un
15.066.0073-0 | Conjunto de materiais para ramal predial de água de PVC RQ 2”, padrão normal, ligado em distribuidor de ferro fundido DN de 75mm, exclusive tubo e cavalete. FORNECIMENTO | un
15.066.0074-0 | Conjunto de materiais para ramal predial de água de PVC RQ 2”, padrão normal, ligado em distribuidor de PVC DEFOFO ou ferro fundido DN de 100mm, exclusive tubo e cavalete. FORNECIMENTO | un
15.066.0075-0 | Conjunto de materiais para ramal predial de água de PVC RQ 2”, padrão normal, ligado em distribuidor de PVC DEFOFO DN de 150mm, exclusive tubo e cavalete. FORNECIMENTO | un
15.066.0076-0 | Idem item 15.066.0075, de PVC DEFOFO DN de 200mm | un
15.066.0077-0 | Idem item 15.066.0075, de PVC DEFOFO DN de 250mm | un
15.066.0078-0 | Conjunto de materiais para ramal predial de água de PVC RQ 2”, ligado em distribuidor de ferro fundido DN acima de 100mm, exclusive tubo e cavalete. FORNECIMENTO | un
Ligações Prediais de Água Potável - Fornecimento de Material e Mão-de-Obra
15.067.0001-0 | Cavalete tipo A, compreendendo todos os recursos necessários conforme instruções do edital da CEDAE, diâmetro de 1/2”. FORNECIMENTO e COLOCAÇÃO | un
15.067.0010-0 | Idem item 15.067.0001, com diâmetro de 3/4” | un
15.067.0020-0 | Idem item 15.067.0001, com diâmetro de 1” | un
15.067.0030-0 | Conjunto de materiais para ramal predial em PVC RQ, diâmetro de 1/2”, padrão normal, ligado em distribuidor de PVC com diâmetro de 50mm (2”). FORNECIMENTO e COLOCAÇÃO | un
15.067.0040-0 | Idem item 15.067.0030, ligado em distribuidor de PVC com diâmetro de 75mm (3”) | un
15.067.0050-0 | Idem item 15.067.0030, ligado em distribuidor de ferro fundido K-7, com diâmetro de 75mm (3”) | un
15.067.0060-0 | Idem item 15.067.0030, ligado em distribuidor de ferro fundido K-7, ou PVC, com diâmetro de 100mm (4”) | un
15.067.0070-0 | Conjunto de materiais para ramal predial em PVC RQ, diâmetro de 3/4”, padrão normal, ligado em distribuidor de PVC com diâmetro de 50mm (2”). FORNECIMENTO e COLOCAÇÃO | un
15.067.0080-0 | Idem item 15.067.0070, ligado em distribuidor de PVC com diâmetro de 75mm (3”) | un
15.067.0090-0 | Idem item 15.067.0070, ligado em distribuidor de ferro fundido K-7 com diâmetro de 75mm (3”) | un
15.067.0100-0 | Idem item 15.067.0070, ligado em distribuidor de ferro fundido K-7 ou PVC com diâmetro de 100mm (4”) | un
15.067.0110-0 | Conjunto de materiais para ramal predial em PVC RQ, diâmetro de 1”, padrão normal, ligado em distribuidor de PVC com diâmetro de 50mm (2”). FORNECIMENTO e COLOCAÇÃO | un
15.067.0120-0 | Idem item 15.067.0110, ligado em distribuidor de ferro fundido K-7 ou PVC com diâmetro de 75mm (3”) | un
15.067.0130-0 | Idem item 15.067.0110, ligado em distribuidor de ferro fundido K-7 ou PVC com diâmetro de 100mm (4”) | un
“Preparo, Assentamento ou Transferência” de Ramais Prediais
15.068.0001-0 | Instalação de ramal predial não executado por total impossibilidade | un
15.068.0005-0 | Preparo e assentamento de cavalete padrão normal CEDAE com diâmetro de 1/2”, exclusive fornecimento de tubos, peças e registros | un
15.068.0010-0 | Idem item 15.068.0005, com diâmetro de 3/4” | un
15.068.0015-0 | Idem item 15.068.0005, com diâmetro de 1” | un
15.068.0020-0 | Idem item 15.068.0005, com diâmetro de 1.1/2” | un
15.068.0025-0 | Idem item 15.068.0005, com diâmetro de 2” | un
15.068.0040-0 | Preparo e assentamento de cavalete tipo KIT PVC de 1/2”, exclusive fornecimento do material | un
15.068.0045-0 | Idem item 15.067.0040, sendo o diâmetro de 3/4” | un
15.068.0050-0 | Assentamento ou transferência de ramal predial de água em tubo de PEAD 20mm ou PVC de 1/2”, ligado em distribuidor de PVC a cavalete, ou a ramal antigo, exclusive fornecimento dos materiais, abertura e fechamento da vala | un
15.068.0055-0 | Idem item 15.068.0050, sendo o distribuidor em ferro fundido | un
15.068.0060-0 | Assentamento ou transferência de ramal predial de água em tubo de PEAD 32mm ou PVC de 3/4”, ligado em distribuidor de PVC a cavalete, ou a ramal antigo, exclusive fornecimento dos materiais, abertura e fechamento de vala | un
15.068.0065-0 | Idem item 15.068.0060, sendo o ramal 3/4” e o distribuidor em ferro fundido | un
15.068.0070-0 | Assentamento ou transferência de ramal predial de água em tubo de PVC de 1”, ligado em distribuidor de PVC a cavalete, ou a ramal antigo, exclusive fornecimento dos materiais, abertura e fechamento de vala | un
15.068.0075-0 | Idem item 15.068.0070, sendo o distribuidor em ferro fundido | un
15.068.0080-0 | Assentamento ou transferência de ramal predial de água em tubo de PVC de 1.1/2” ou 2”, ligado em distribuidor de PVC de até 75mm de diâmetro, exclusive fornecimento dos materiais, abertura e fechamento de vala | un
15.068.0085-0 | Idem item 15.068.0080, com o distribuidor de PVC com diâmetro de 100 a 250mm | un
15.068.0090-0 | Assentamento ou transferência de ramal predial de água em tubo PVC de 1.1/2” ou 2”, ligado a distribuidor de ferro fundido K-7 ou K-9 com diâmetro até 100mm, exclusive fornecimento dos materiais, abertura e fechamento de vala | un
15.068.0095-0 | Idem item 15.068.0090, com distribuidor de ferro fundido K-7 ou K-9 acima de 100mm | un
Ligações Prediais - Intervenção no Ramal
15.069.0001-0 | Intervenção no ramal conforme especificações CEDAE, inclusive escavação e reaterro com o fornecimento de todo o material necessário, exclusive remoção e reposição de pavimentos e retirada do cavalete, com diâmetro de 1/2” | un
15.069.0010-0 | Idem item 15.069.0001, com diâmetro de 3/4” | un
15.069.0020-0 | Idem item 15.069.0001, com diâmetro de 1” | un
Ligação de Águas Pluviais ou Servidas
15.070.0010-0 | Ligação de águas pluviais ou domiciliares servidas à rede pública, em logradouro sem pavimentação, com largura até 14,00m (inclusive) | un
15.070.0011-0 | Idem item 15.070.0010, em logradouro com largura maior que 14,00m | un
15.070.0012-0 | Idem item 15.070.0010, em logradouro pavimentado, com largura até 14,00m (inclusive) | un
15.070.0013-0 | Idem item 15.070.0010, em logradouro pavimentado, com largura maior que 14,00m | un
15.071.0010-0 | Ligação de águas pluviais ou domiciliares servidas à sarjeta | un
15.071.0011-0 | Idem item 15.071.0010, à vala | un
15.071.0012-1 | Idem item 15.071.0010, à rede pública, no caso desta estar localizada sob o passeio | un
15.075.0010-0 | Ligação em tubulação de PVC, para esgoto, com 0,10m de diâmetro, inclusive escavação e reaterro até 1,00m, exclusive remoção de pavimento. Custo para 10,00m | un
15.075.0011-0 | Idem item 15.075.0010, com diâmetro de 0,15m | un
15.075.0020-0 | conjunto de peças em PVC, para ramal predial de esgoto sanitário, com diâmetro de 100mm e serviços de ligação na caixa de inspeção ou no ramal antigo e no coletor. FORNECIMENTO e COLOCAÇÃO | un
15.075.0025-0 | Idem item 15.075.0020, com diâmetro de 150mm | un
15.080.0010-0 | Ligação de esgotos, em manilha cerâmica de 0,10m de diâmetro, inclusive escavação, reaterro até 1,00m, exclusive remoção e reposição do pavimento. Custo para 10,00m | un
15.080.0011-0 | Idem item 15.080.0010, com diâmetro de 0,15m | un
15.080.0012-0 | Idem item 15.080.0010, com diâmetro de 0,20m | un
Itens de Reforma
15.001.0080-0 | Tampa de concreto armado 10MPa, espessura de 6cm, para caixa de inspeção com 60cm de diâmetro. FORNECIMENTO e COLOCAÇÃO | un
15.001.0090-0 | Reparo em caixa de passagem de energia elétrica, de alvenaria de 30 x 30cm, com troca de tampa de concreto com espessura de 6cm | un
15.001.0095-0 | Idem item 15.001.0090, de 40 x 40cm | un
15.001.0100-0 | Idem item 15.001.0090, de 60 x 60cm | un
15.003.0175-0 | Tampa cega e caixilho, em aço inox, para ralo sifonado. FORNECIMENTO e COLOCAÇÃO | un
15.003.0181-0 | Grelha de ferro fundido para ralo, com 20 x 20cm, carga mínima para teste 176kg, resistência máxima de rompimento de 228kg e flecha residual máxima de 8mm | un
15.003.0360-0 | Assentamento de lavatório (exclusive fornecimento do aparelho), inclusive materiais necessários | un
15.003.0361-0 | Retirada e reassentamento de lavatório, inclusive materiais necessários | un
15.003.0365-0 | Assentamento de caixa de descarga elevada, externa (exclusive fornecimento do aparelho), inclusive materiais necessários | un
15.003.0375-0 | Retirada e reassentamento de chuveiro, inclusive materiais necessários | un
15.003.0377-0 | Retirada e reassentamento de torneira, inclusive materiais necessários | un
15.003.0379-0 | Assentamento de torneira (exclusive fornecimento do aparelho), inclusive materiais necessários | un
15.003.0380-0 | Assentamento de chuveiro (exclusive fornecimento do aparelho), inclusive materiais necessários e braço cromado | un
15.003.0381-0 | Idem item 15.003.0380, exclusive braço | un
15.003.0400-0 | Retirada e reassentamento de bidê com 2 registros, inclusive materiais necessários | un
15.003.0405-0 | Assentamento de vaso sanitário sifonado (exclusive fornecimento do aparelho), inclusive materiais necessários | un
15.003.0410-0 | Retirada e reassentamento de vaso sanitário sifonado, inclusive materiais necessários | un
15.003.0415-0 | Retirada e reassentamento de válvula de descarga | un
15.003.0420-0 | Retirada e reassentamento de tubo ventilador, de cimento sem amianto, com diâmetro de 3” | m
15.003.0421-0 | Retirada e reassentamento de tubo ventilador, de cimento sem amianto, com diâmetro de 4” | m
15.004.0076-0 | Reparo de válvula de descarga. FORNECIMENTO e SUBSTITUIÇÃO | un
15.004.0086-0 | Reparo em caixa de descarga elevada. FORNECIMENTO e SUBSTITUIÇÃO | un
15.012.0060-0 | Óleo isolante para transformador de distribuição, classe de tensão até 30kV, considerando limpeza interna do transformador e substituição do óleo, supondo o aparelho apoiado em base até 2,00m de altura, inclusive fornecimento e troca de óleo, exclusive laudo de troca do óleo | l
15.019.0070-0 | Espelho plástico 4” x 2”. FORNECIMENTO e COLOCAÇÃO | un
CATEGORIA 16
Coberturas, I
Madeiramento
16.001.0050-0 | Madeiramento para cobertura em duas águas em telhas cerâmicas, constituído de cumeeira e terças de 3” x 4.1/2”, caibros de 3” x 1.1/2”, ripas de 1,5 x 4cm, tudo em madeira serrada, sem tesoura ou pontalete, medido pela área real do madeiramento. FORNECIMENTO e COLOCAÇÃO | m²
16.001.0051-0 | Idem item 16.001.0050, em madeira aparelhada | m²
16.001.0055-0 | Madeiramento para cobertura em quatro ou mais águas em telhas cerâmicas, constituído de cumeeira, terças, rincões e espigões de 3” x 4.1/2”, caibros de 3” x 1.1/2”, ripas de 1,5 x 4cm, tudo em madeira serrada, sem tesoura ou pontalete, medido pela área real do madeiramento. FORNECIMENTO e COLOCAÇÃO | m²
16.001.0056-0 | Idem item 16.001.0055, em madeira aparelhada | m²
16.001.0060-0 | Madeiramento para cobertura em telhas onduladas, constituído de peças de 3” x 3” e 3” x 4.1/2”, em madeira serrada, sem tesoura ou pontalete, medido pela área real do madeiramento. FORNECIMENTO e COLOCAÇÃO | m²
16.001.0061-0 | Idem item 16.001.0060, em madeira aparelhada | m²
16.001.0065-0 | Tesoura completa em madeira serrada, para vão de 4,00m. FORNECIMENTO e COLOCAÇÃO | un
16.001.0066-0 | Tesoura completa em madeira aparelhada, para vão de 4,00m. FORNECIMENTO e COLOCAÇÃO | un
16.001.0067-0 | Idem item 16.001.0065, para vão de 5,00m | un
16.001.0068-0 | Idem item 16.001.0066, para vão de 5,00m | un
16.001.0069-0 | Idem item 16.001.0065, para vão de 6,00m | un
16.001.0070-0 | Idem item 16.001.0066, para vão de 6,00m | un
16.001.0071-0 | Idem item 16.001.0065, para vão de 7,00m | un
16.001.0072-0 | Idem item 16.001.0066, para vão de 7,00m | un
16.001.0073-0 | Idem item 16.001.0065, para vão de 8,00m | un
16.001.0074-0 | Idem item 16.001.0066, para vão de 8,00m | un
16.001.0075-0 | Idem item 16.001.0065, para vão de 9,00m | un
16.001.0076-0 | Idem item 16.001.0066, para vão de 9,00m | un
16.001.0077-0 | Idem item 16.001.0065, para vão de 10,00m | un
16.001.0078-0 | Idem item 16.001.0066, para vão de 10,00m | un
16.001.0079-0 | Idem item 16.001.0065, para vão de 11,00m | un
16.001.0080-0 | Idem item 16.001.0066, para vão de 11,00m | un
16.001.0081-0 | Idem item 16.001.0065, para vão de 12,00m | un
16.001.0082-0 | Idem item 16.001.0066, para vão de 12,00m | un
16.001.0083-0 | Idem item 16.001.0065, para vão de 14,00m | un
16.001.0084-0 | Idem item 16.001.0066, para vão de 14,00m | un
16.001.0085-0 | Pontalete de madeira serrada, em peças de 3” x 3”, verticais e horizontais, para cobertura de telhas cerâmicas, medido pela área real da cobertura do telhado. FORNECIMENTO e COLOCAÇÃO | m²
16.001.0086-0 | Pontalete de madeira serrada, em peças de 3” x 3”, verticais e horizontais, para telhas onduladas de qualquer tipo, medido pela área real da cobertura do telhado . FORNECIMENTO e COLOCAÇÃO | m²
16.001.0087-0 | Terça de madeira serrada, em peças de 3” x 3”, para cobertura de qualquer tipo. FORNECIMENTO e COLOCAÇÃO | m
16.001.0088-0 | Idem item 16.001.0087, em madeira aparelhada | m
16.001.0089-0 | Idem item 16.001.0087, com 3” x 4.1/2” | m
16.001.0090-0 | Idem item 16.001.0088, com 3” x 4.1/2” | m
16.001.0091-0 | Idem item 16.001.0087, com 3” x 6” | m
16.001.0092-0 | Idem item 16.001.0088, com 3” x 6” | m
16.001.0093-0 | Idem item 16.001.0087, com 3” x 9” | m
16.001.0094-0 | Idem item 16.001.0088, com 3” x 9” | m
16.001.0102-0 | Idem item 16.001.0087, com 3” x 12” | m
16.001.0103-0 | Idem item 16.001.0088, com 3” x 12” | m
16.001.0110-0 | Caibro de madeira serrada com 3” x 1.1/2”. FORNECIMENTO e COLOCAÇÃO | m
16.001.0115-0 | Idem item 16.001.0110, em madeira aparelhada | m
16.001.0116-0 | Idem item 16.001.0110, com 3” x 2” | m
16.001.0117-0 | Idem item 16.001.0115, com 3” x 2” | m
16.001.0118-0 | Ripa de madeira serrada de 1,5 x 4cm. FORNECIMENTO e COLOCAÇÃO | m
16.001.0119-0 | Idem item 16.001.0118, em madeira aparelhada | m
Coberturas em Telhas Cerâmicas e Complementos
16.002.0005-0 | Cobertura em telha cerâmica francesa, exclusive cumeeira e madeiramento. Medida pela área real de cobertura. FORNECIMENTO e COLOCAÇÃO | m²
16.002.0010-0 | Cobertura em telha cerâmica colonial, exclusive cumeeira e madeiramento. Medida pela área real de cobertura. FORNECIMENTO e COLOCAÇÃO | m²
16.002.0012-0 | Cobertura em telha cerâmica portuguesa ou romana, exclusive cumeeira e madeiramento medida pela área real de cobertura. FORNECIMENTO E COLOCAÇÃO | m²
16.002.0015-0 | Cumeeira para cobertura em telhas francesas, coloniais, romana ou portuguesa. FORNECIMENTO e COLOCAÇÃO | m
16.002.0025-0 | Cordão para arremate de telhado executado em telhas coloniais duplas, ligeiramente sobrepostas, presas com argamassa de cimento, areia e saibro, no traço 1:2:2. FORNECIMENTO e COLOCAÇÃO | m
16.003.0004-0 | Cordão para arremate de telhado, executado com argamassa de cimento, areia e saibro, no traço 1:2:2 | m
Fixação de Telha com Arame
16.003.0020-0 | Fixação de telhas cerâmicas, tipo colonial (exclusive estas) com arame de cobre n.º 16. FORNECIMENTO e COLOCAÇÃO | m²
Cobertura em Telhas e Rufo de Concreto
16.003.0030-0 | Cobertura em telhas de concreto, exclusive cumeeira e madeiramento. Medida pela área real de cobertura. FORNECIMENTO e COLOCAÇÃO | m²
16.003.0050-0 | Rufo em concreto armado com 45cm de largura e 6cm de espessura, engastado e assentado com argamassa de cimento e areia, no traço 1:3, inclusive escoramento. FORNECIMENTO e COLOCAÇÃO | m
Cobertura de Fibrocimento
16.004.0015-0 | Cobertura em telhas onduladas de cimento, sem amianto, reforçado com fios sintéticos (CRFS), com espessura de 6mm, exclusive madeiramento. FORNECIMENTO e COLOCAÇÃO | m²
16.004.0018-0 | Idem item 16.004.0015, com espessura de 8mm | m²
16.004.0025-0 | Cobertura em telha tipo calha normal de cimento, sem amianto, reforçado com fios sintéticos (CRFS), com 44cm de largura, com espessura de 8mm, inclusive acessórios de fixação e vedação, exclusive madeiramento. FORNECIMENTO e COLOCAÇÃO | m²
16.004.0030-0 | Cobertura em telha modular de cimento, sem amianto, reforçado com fios sintéticos (CRFS) com 50cm de largura, espessura de 8mm, inclusive acessórios de fixação e vedação, exclusive madeiramento. FORNECIMENTO e COLOCAÇÃO | m²
16.004.0035-0 | Cumeeira articulada superior e inferior, de cimento, sem amianto, reforçado com fios sintéticos (CRFS), para telhas onduladas de 1,10m de largura, inclusive acessórios de fixação e vedação. FORNECIMENTO e COLOCAÇÃO | m
16.004.0040-0 | Cumeeira normal de cimento, sem amianto, reforçado com fios sintéticos (CRFS), para telhas onduladas de 1,10m de largura e espessura de 5, 6 e 8mm, inclusive acessórios de fixação e vedação. FORNECIMENTO e COLOCAÇÃO | m
16.004.0042-0 | Cumeeira normal de cimento, sem amianto, reforçado com fios sintéticos (CRFS), para telhas tipo calha 44cm, inclusive acessórios de fixação e vedação. FORNECIMENTO e COLOCAÇÃO | m
16.004.0045-0 | Rufo à direita ou à esquerda, de cimento, sem amianto, reforçado com fios sintéticos (CRFS), para telha ondulada de 1,10m de largura, inclusive acessórios de fixação e vedação. FORNECIMENTO e COLOCAÇÃO | m
16.004.0047-0 | Espigão para cobertura em telhas de cimento, sem amianto, reforçado com fios sintéticos (CRFS), inclusive acessórios de fixação e vedação. FORNECIMENTO e COLOCAÇÃO | m
Calha de PVC
16.004.0050-0 | Calha de beiral, semi-circular de PVC, DN 125, exclusive condutores (vide item 16.004.0055). FORNECIMENTO e COLOCAÇÃO | m
16.004.0055-0 | Condutor para calha de beiral de PVC, DN 88, inclusive conexões. FORNECIMENTO e COLOCAÇÃO | m
16.004.0070-0 | Calha em manta de PVC de bobina com 60cm de largura e 1mm de espessura. FORNECIMENTO e COLOCAÇÃO | m
Cobertura Simples de Alumínio
16.005.0001-0 | Cobertura em telhas onduladas de alumínio, com espessura de 0,5mm, sobreposição lateral de uma onda e longitudinal de 0,20m, fixação com parafusos ou hastes de alumínio, 5/16” x 250mm com rosca, exclusive madeiramento e cumeeira. Medida pela área real de cobertura. FORNECIMENTO e COLOCAÇÃO | m²
16.005.0004-0 | Cobertura em telhas onduladas de alumínio, com espessura de 0,7mm, sobreposição lateral de uma onda e longitudinal de 0,20m, fixação com parafusos ou hastes de alumínio, 5/16” x 250mm com rosca, exclusive madeiramento e cumeeira. Medida pela área real de cobertura. FORNECIMENTO e COLOCAÇÃO | m²
16.005.0005-0 | Cumeeira de alumínio, com espessura de 0,8mm, 0,30m de aba para cada lado, para telhas onduladas. FORNECIMENTO e COLOCAÇÃO | m
16.005.0006-0 | Cobertura em telhas trapezoidais de alumínio, com espessura de 0,5mm, sobreposição lateral de uma onda e longitudinal de 0,20m, fixação com parafusos ou hastes de alumínio 5/16” x 250mm com rosca, exclusive madeiramento e cumeeira. Medida pela área real de cobertura. FORNECIMENTO e COLOCAÇÃO | m²
16.005.0007-0 | Idem item 16.005.0006, com espessura de 0,7mm | m²
16.005.0008-0 | Cumeeira de alumínio, com espessura de 0,8mm, 0,30m de aba para cada lado, para telhas trapezoidais. FORNECIMENTO e COLOCAÇÃO | m
16.005.0012-0 | Idem item 16.005.0008, com 0,20m de aba para cada lado | m
16.005.0015-0 | Calha de alumínio, 0,30m, em chapa de espessura de 0,8mm e desenvolvimento 0,50m. FORNECIMENTO e COLOCAÇÃO | m
16.005.0018-0 | Calha de alumínio, 0,30m, em chapa de espessura de 0,8mm e desenvolvimento 1m. FORNECIMENTO e COLOCAÇÃO | m
16.005.0025-0 | Calha de alumínio, 0,18m, em chapa de espessura de 0,5mm e desenvolvimento 0,30m. FORNECIMENTO e COLOCAÇÃO | m
16.005.0027-0 | Rufo de alumínio de 0,8 x 500mm. FORNECIMENTO e COLOCAÇÃO | m
16.005.0028-0 | Rufo de alumínio de de 0,5 x 300mm. FORNECIMENTO e COLOCAÇÃO | m
16.005.0030-0 | Cobertura em telhas de alumínio com acabamento em verniz nas 2 faces (interna e externa), no modelo trapezoidal ou ondulada, na espessura de 0,5mm. Medida pela área real de cobertura. FORNECIMENTO e COLOCAÇÃO | m²
16.005.0035-0 | Idem item 16.005.0030, com acabamento em verniz em 1 face e pintada na outra | m²
16.005.0050-0 | Rufo em alumínio, com acabamento em verniz nas 2 faces, trapezoidal ou ondulada, medindo 1265 x 600 x 0,8mm. FORNECIMENTO e COLOCAÇÃO | m
16.005.0052-0 | Idem item 16.005.0050, com acabamento em verniz em 1 face e pintada na outra | m
16.005.0054-0 | Cumeeira em alumínio com acabamento em verniz nas 2 faces, trapezoidal ou ondulada, medindo 1265 x 600 x 0,8mm. FORNECIMENTO e COLOCAÇÃO | m
16.005.0056-0 | Idem item 16.005.0054, com acabamento em verniz em 1 face e pintada na outra | m
16.005.0058-0 | Contra rufo em alumínio, com acabamento em verniz nas 2 faces, trapezoidal ou ondulada, medindo 1500 x 562 x 0,8mm. FORNECIMENTO e COLOCAÇÃO | m
16.005.0060-0 | Idem item 16.005.0058, com acabamento em verniz em 1 face e pintada na outra | m
Cobertura Dupla em Alumínio
16.005.0070-0 | Cobertura em telha térmica de alumínio, trapezoidal dupla, com espessura de 30mm, inclusive todos os acessórios necessários a sua execução. Medida pela área real de cobertura. FORNECIMENTO E COLOCACAO | m²
16.005.0075-0 | Cobertura termo-isolante, dupla, tipo sanduíche, trapezoidal, de alumínio 0,43mm, para uso onde se requer conforto térmico, dupla estanqueidade lateral, sem pintura, recheio de poliestireno expandido (EPS altura de 40mm) com retardante a chama e densidade conforme NBR-11.752 da ABNT, largura útil de 0,99m, comprimento até 12,00m, inclusive acessórios para fixação, altura total de 78,8mm. Medida pela área real de cobertura. FORNECIMENTO e COLOCAÇÃO | m²
Cobertura em Fiberglass
16.006.0001-0 | Cobertura em telhas onduladas em fiberglass, 1,10x1,53m, sem cumeeira, fixação com parafusos ou hastes de alumínio, 5/16” x 250mm, com rosca, exclusive madeiramento. Medida pela área real de cobertura. FORNECIMENTO e COLOCAÇÃO | m²
Coberturas, Cumeeira, Calhas em Chapas de Aço Galvanizado
16.007.0011-0 | Cobertura Auto-Portante com telhas onduladas em chapas de aço zincado, pré-pintadas com primer, a base epóxi e tinta poliéster, espessura até 1mm, largura de 0,90m, vão livre até 8,5m, peso aproximado de 10kg/m², inclusive fixações e medida pela área real de cobertura. FORNECIMENTO e COLOCAÇÃO | m²
16.007.0012-0 | Idem item 16.007.0011, com pintura (sistema coil coating) - branca exterior e cinza interiormente | m²
16.007.0013-0 | Idem item 16.007.0011, para vão entre 8,51 e 13,50m | m²
16.007.0014-0 | Idem item 16.007.0012, para vão entre 8,51 e 13,50m | m²
16.007.0015-0 | Idem item 16.007.0011, para vão entre 13,51 e 20,00m, espessura 1,25mm, peso aproximadamente 13,5kg/m² | m²
16.007.0016-0 | Idem item 16.007.0015, com pintura, como no item 16.007.0012 | m²
16.007.0017-0 | Idem item 16.007.0011, para vão entre 20,01 e 22,00m, com espessura 1,55mm, peso aproximado de 18,5kg/m² | m²
16.007.0018-0 | Idem item 16.007.0017, com pintura, como no item 16.007.0012 | m²
16.007.0021-0 | Cobertura com telhas trapezoidais em aço galvanizado, espessura de 0,5mm, inclusive fixações e medida pela área real de cobertura | m²
16.007.0023-0 | Cumeeira em chapa de aço galvanizado, com espessura de 0,5mm, 0,30m de aba para cada lado, para telhas trapezoidais. FORNECIMENTO e COLOCAÇÃO | m
16.007.0025-0 | Calha em chapa de aço galvanizado nº 26 com 25cm de desenvolvimento. FORNECIMENTO e COLOCAÇÃO | m
16.007.0027-0 | Idem item 16.007.0025, com 50cm de desenvolvimento | m
16.007.0030-0 | Idem item 16.007.0025, com chapa galvanizada nº 24, com 75cm de desenvolvimento | m
16.007.0038-0 | Calha de platibanda ou de rincão, em chapa galvanizada nº 26, com 25cm de desenvolvimento. FORNECIMENTO e COLOCAÇÃO | m
Cobertura em Fibras Vegetais e Minerais com Asfalto
16.008.0005-0 | Cobertura em telhas onduladas fabricadas com fibras vegetais e minerais impregnadas de asfalto, espessura de 3mm, presas por pregos galvanizados, exclusive madeiramento. Medida pela área real. FORNECIMENTO e COLOCAÇÃO | m²
16.008.0030-0 | Cumeeira normal para telhas onduladas, com fibras vegetais e minerais impregnadas de asfalto, presas por pregos galvanizados. FORNECIMENTO e COLOCAÇÃO | m
Calha de Cobre
16.009.0001-0 | Calha de cobre em chapa de espessura de 0,8mm e desenvolvimento 0,30m. FORNECIMENTO e COLOCAÇÃO | m
16.009.0002-0 | Idem item 16.009.0001, para 0,50m de desenvolvimento | m
16.009.0005-0 | Idem item 16.009.0001, para 1m de desenvolvimento | m
Telhado Verde
Obs.: | vide parede e brise verde na família 13.080
16.010.0005-0 | Telhado verde com pré-vegetação, sistema alveolar (60 a 80 kg/m²), constituído de: membrana de proteção anti-raízes, membrana alveolar de PETG (com reservatórios de formato hexagonal), membrana de retenção de nutrientes composta de não tecido reciclado, placas para drenagem controlada de módulo de substrato rígido para retenção do substrato nutritivo sem carrear este substrato e proporcionar a oxigenação das raízes evitando o amassamento das raízes por compactação e substrato leve e nutritivo. FORNECIMENTO, COLOCAÇÃO e IRRIGAÇÃO | m²
16.010.0010-0 | Telhado verde com pré-vegetação, sistema galocha (45 a 75 kg/m²), constituído de: membrana de proteção anti-raízes, placas para drenagem controlada de módulo de substrato rígido para retenção do substrato nutritivo sem carrear este substrato e proporcionar a oxigenação das raízes evitando o amassamento das raízes por compactação e substrato leve e nutritivo com reservatório para água de placa PEAD embutida no módulo de substrato rígido para reservatório de água FORNECIMENTO, COLOCAÇÃO e IRRIGAÇÃO | m²
16.010.0015-0 | Telhado verde com pré-vegetação, sistema laminar com grama (80 a 120 kg/m²), constituído de: membrana de proteção anti-raízes, placas para drenagem controlada de módulo de substrato rígido para retenção do substrato nutritivo sem carrear este substrato e proporcionar a oxigenação das raízes evitando o amassamento das raízes por compactação e substrato leve e nutritivo. FORNECIMENTO, COLOCAÇÃO E IRRIGAÇÃO | m²
Cobertura em Policarbonato/Acrílico e Resina
16.011.0005-0 | Cobertura em chapa de policarbonato alveolar, na cor cristal, com 10mm de espessura, inclusive madeiramento em peças de madeira e pilares em tubo de aço galvanizado. Medido pela área real de cobertura. FORNECIMENTO e COLOCAÇÃO | m²
16.011.0015-0 | Cobertura em chapa de policarbonato alveolar, na cor fumê, com 10mm de espessura, de 5,00 x 5,00m, estrutura em tubo de aço galvanizado de 8”, 2.1/2" e 1.1/2”, chumbada em bloco de concreto armado, inclusive escavação, reaterro, carga, descarga, transporte e pintura dos tubos com 2 demãos de acabamento. Medido pela área real de cobertura. FORNECIMENTO e COLOCAÇÃO | un
16.011.0030-0 | Cobertura em chapas de acrílico translúcido de 6mm de espessura, inclusive fixação, exclusive estrutura. Medido pela área real de cobertura. FORNECIMENTO e COLOCAÇÃO | m²
16.011.0045-0 | Cobertura translúcida, cristal, branca leitosa ou cores básicas, perfil trapezoidal ou ondulada, de resina de poliéster reforçada com fibra de vidro, com aditivo estabilizante contra degradação dos raios U.V., espessura de 1,3mm, para uso onde se requer iluminação natural mais vítrea, com economicidade e boa resistência, larguras úteis entre 990mm e 1020mm, comprimento até 6,00m, inclusive os acessórios para fixação. Medido pela área real de cobertura. FORNECIMENTO e COLOCAÇÃO | m²
16.011.0050-0 | Cobertura translúcida, cristal, branca leitosa ou cores básicas, perfil trapezoidal ou ondulada, de resina de poliéster reforçada com fibra de vidro, com aditivo estabilizante contra degradação dos raios U.V., estruturada com véu interno de poliéster, espessura de 1,5mm, para uso onde se requer iluminação natural controlada e privilegia-se a resistência à luz difratada, larguras úteis entre 990mm e 1020mm, comprimento até 6,00m, inclusive os acessórios para fixação. Medido pela área real de cobertura. FORNECIMENTO e COLOCAÇÃO | m²
Estrutura em Alumínio para Clarabóia em Policarbonato
16.012.0005-0 | Estrutura de alumínio para clarabóia em chapa de policarbonato, exclusive esta. FORNECIMENTO e COLOCAÇÃO | m²
Isolamento Térmico para Cobertura
16.015.0001-0 | Isolamento térmico entre a telha e o madeiramento, com duas folhas de alumínio estruturado e uma folha de polietileno alveolar, com espessura de 3,5mm. FORNECIMENTO e COLOCAÇÃO | m²
16.015.0005-0 | Isolamento térmico colocado entre telhas e o madeiramento, constituído de uma folha de poliestireno alveolar com 2mm de espessura, com uma das faces revestida com filme de proteção ultravioleta U.V, inclusive madeiramento de fixação. FORNECIMENTO e COLOCAÇÃO | m²
16.015.0010-0 | Subcobertura em fibras contínuas de polietileno de alta densidade, permeável ao vapor e com resistência a passagem de água, inclusive madeiramento para contra-caibros em madeira serrada de 1,50x4,00cm. FORNECIMENTO e COLOCAÇÃO | m²
Impermeabilização de Terraços e Lajes
16.020.0001-0 | Impermeabilização com manta a base de asfalto modificado com polímeros, atendendo a norma ABNT-NBR 9952 como tipo III-B, com espessura de 4,0mm, consumo mínimo de 1,15m²/m², aplicação com chama de maçarico sobre primer asfáltico base água ou base solvente, com consumo de 0,40kg/m², inclusive este, em substrato com caimento de 1%, exclusive regularização, camada separadora e proteção mecânica. CAMPO DE APLICAÇÃO: Terraços, lajes maciças, calhas, marquises, varandas e em regiões com temperatura até -5°C | m²
16.020.0002-0 | Impermeabilização com manta a base de asfalto modificado com polímeros, atendendo a norma ABNT-NBR 9952 como tipo III-A, com espessura de 4,0mm, consumo mínimo de 1,15m²/m², aplicação com chama de maçarico sobre primer asfáltico base água ou base solvente, com consumo de 0,40kg/m², inclusive este, em substrato com caimento de 1%, exclusive regularização, camada separadora e proteção mecânica. CAMPO DE APLICAÇÃO: Terraços, lajes maciças, calhas, marquises, varandas e em regiões com temperatura até -10ºC | m²
16.020.0003-0 | Impermeabilização com manta a base de asfalto modificado com polímeros, atendendo a norma ABNT-NBR 9952 como tipo IV-A, com espessura de 4,0mm, consumo mínimo de 1,15m²/m², aplicação com chama de maçarico sobre primer asfáltico base água ou base solvente, com consumo de 0,40kg/m², inclusive este, em substrato com caimento de 1%, exclusive regularização, camada separadora e proteção mecânica. CAMPO DE APLICAÇÃO: Terraços, lajes maciças de grandes solicitações, sujeitas a maiores deformações e sobrecargas, estacionamentos, playground, helipontos, rampas, tanques, reservatórios elevados de água potável, piscinas elevadas, em estrutura de difícil manutenção como cortinas, galerias e túneis (face do terreno), cobertura de UTI e em regiões com temperatura até -10°C | m²
16.020.0004-0 | Impermeabilização com dupla manta a base de asfalto modificado com polímeros, atendendo a norma ABNT-NBR 9952 como tipo III-B, ambas com espessura de 4,0mm, consumo mínimo de 1,15m²/m² para cada manta, aplicação com chama de maçarico, a 1ª sobre primer asfáltico base água ou base solvente, com consumo de 0,40kg/m², inclusive este, em substrato com caimento de 1%, e a 2ª sobre a primeira, exclusive regularização, camada separadora e proteção mecânica. CAMPO DE APLICAÇÃO: Terraços, lajes pré-moldadas, lajes com grandes solicitações dinâmicas ou estáticas, estacionamentos, playground, marquises, varandas, piscinas elevadas com comprimento acima de 12m e em regiões com temperatura até -5°C | m²
16.020.0005-0 | Impermeabilização com manta a base de asfalto modificado com polímeros, atendendo a norma ABNT-NBR 9952 como tipo II A ou II B, com espessura de 4,0mm, consumo mínimo de 1,15m²/m², aplicação com chama de maçarico sobre primer asfáltico base água ou base solvente, com consumo de 0,40 kg/m², inclusive este, em substrato com caimento de 1%, exclusive regularização, camada separadora e proteção mecânica. CAMPO DE APLICAÇÃO: Lajes maciças de pequenas dimensões, como varandas, coberturas de escada ou caixa d’agua, banheiros, cozinhas, áreas de serviço, fundações, baldrame e como manta de sacrifício no sistema de dupla manta e em regiões com temperatura até -5°C | m²
16.020.0006-0 | Impermeabilização com dupla manta a base de asfalto modificado com polímeros, atendendo a norma ABNT-NBR 9952 como tipo IV-A, ambas com espessura de 4,0mm, consumo mínimo de 1,15m²/m² para cada manta, aplicação com chama de maçarico, a 1ª manta sobre primer asfáltico base água ou base solvente, com consumo de 0,40kg/m², inclusive este, em substrato com caimento de 1%, e a 2ª manta sobre a primeira, exclusive regularização, camada separadora e proteção mecânica. CAMPO DE APLICAÇÃO: Terraços, lajes maciças, pré-moldadas ou mistas com grandes dimensões, sujeitas a maiores deformações, grandes solicitações estruturais e sobrecargas dinâminas ou estáticas, estacionamentos, viadutos, pontes, helipontos, heliporto, playground, piscinas elevadas, em estruturas de difícil manutenção, como cobertura de UTI, em cortinas, galerias e túneis (face do terreno) e em regiões com temperatura até -10° C | m²
16.020.0008-0 | Impermeabilização com manta a base de asfalto modificado com polímeros, possuindo em sua composição herbicida atóxico, inibidor do ataque de raízes, atendendo a norma ABNT-NBR 9952 com tipo III-A ou B, com espessura de 4,0mm, consumo mínimo de 1,25m²/m², aplicação com chama de maçarico sobre primer asfáltico base água ou base solvente, com consumo de 0,40kg/m², inclusive este, em substrato com caimento de 1%, exclusive regularização, camada drenante, camada separadora e proteção mecânica. CAMPO DE APLICAÇÃO: Jardins ou jardineiras sobre lajes elevadas ou apoiadas no solo e em regiões com temperatura até -10°C, tipo A ou até -5°C, tipo B | m²
16.020.0009-0 | Impermeabilização com dupla manta a base de asfalto modificado com polímeros, possuindo em sua composição herbicida atóxico, inibidor do ataque de raízes, atendendo a norma ABNT-NBR 9952 como tipo III-A ou B, com espessura de 4,0mm, consumo mínimo de 1,25m²/m² para cada manta, aplicação com chama de maçarico, a 1ª manta sobre primer asfáltico base água ou base solvente, com consumo de 0,40kg/m², inclusive este, em substrato com caimento de 1%, e a 2ª manta sobre a primeira, exclusive regularização, camada drenante, camada separadora e proteção mecânica. CAMPO DE APLICAÇÃO: Jardins ou jardineiras com grandes dimensões, sobre lajes elevadas ou apoiadas no solo e em regiões com temperatura até -10°C, tipo A ou até -5°C, tipo B | m²
16.020.0012-0 | Impermeabilização inibidora do ataque de raízes, composta de asfalto modificado, plastificante, aditivos especiais, herbicida atóxico e solventes orgânicos, aplicado a frio, em duas demãos, consumo de 0,40l/m²/demão, para evitar a penetração indesejável de raízes que desagregam a proteção mecânica sobre a impermeabilização. CAMPO DE APLICAÇÃO: Pintura sobre argamassa ou concreto de jardins, jardineiras e floreiras | m²
16.021.0002-0 | Impermeabilização com membrana de asfalto elastomérico em solução, aplicada a frio, considerando o consumo de 0,40kg/m² do primer em uma demão e 4kg/m² de asfalto elastomérico em várias demãos, até atingir o consumo recomendado, com reforço de uma tela industrial de poliéster, malha de 2 x 2mm, conforme recomendação do fabricante, exclusive preparo, proteção térmica e mecânica. CAMPO DE APLICAÇÃO: Terraços, lajes de pequeno porte, calhas, baldrames, tanques, áreas com muitas interferências, muro de contenção (face da terra), pisos frios, e em sistemas com uso de drywall | m²
16.021.0003-0 | Impermeabilização com membrana a base de poliuretano vegetal, atendendo a NBR 15487, isento de solventes, com baixo teor de VOC, bicomponente, no qual resulta em uma membrana flexível com excelentes características físico-químicas, que não altera a potabilidade da água, suporta exposição a raios UV e resistente ao vapor da água, aplicado a frio, em 2 ou 3 demãos, dispensando o uso de primer, consumo de 2kg/m², com reforço de uma tela industrial de poliéster, aplicada sobre a 1ª demão, malha 2 x 2mm ou conforme recomendação do fabricante, exclusive preparo, regularização, proteção térmica e mecânica. CAMPO DE APLICAÇÃO: tanques e reservatórios de efluentes industriais e esgoto, reservatórios para água potável, terraços, lajes de pequeno porte, pisos frios e em sisternas com uso de drywall | m²
16.021.0005-0 | Impermeabilização com asfalto modificado com elastômeros, aplicados a quente, consumo de 3kg/m² para colagem de mantas asfálticas e de 3 a 5kg/m² para membrana moldada no local, estruturado com véu de não tecido de poliéster, gramatura mínima de 50g/m², seguindo a recomendação da norma NBR 13121 e do fabricante, aplicado sobre primer asfáltico com consumo de 0,40kg/m², inclusive este e substrato com caimento de 1%, exclusive regularização e proteção. CAMPO DE APLICAÇÃO: Estruturas enterradas, pelo lado externo, lajes de cobertura, áreas frias, barreira de vapor em câmaras frigoríficas, preenchimento de juntas em pavimentação, de dilatação horizontais, em canais de irrigação e de proteção mecânica para colagem de manta asfáltica polimérica ao substrato e entre mantas | m²
16.022.0001-0 | Impermeabilização, não aderida ao substrato, com manta butílica, atendendo a NBR 9228, espessura mínima de 0,8mm, consumo de 1,10m²/m², utilizando cinta de caldeação e cola adesiva, berço amortecedor, exclusive preparo do substrato com caimento de 1%, camada separadora, camada amortecedora, proteção térmica, proteção primária e mecânica. CAMPO DE APLICAÇÃO: Terraços com junta de dilatação, lajes maciças, pré-moldadas ou mistas sujeitas a maiores deformações e solicitações estruturais, como tratamento de junta de dilatação ou vedação entre pré-moldados de concreto | m²
16.022.0002-0 | Impermeabilização, não aderida ao substrato, com manta de EPDM, atendendo a NBR 11797, espessura mínima de 0,8mm, consumo de 1,10m²/m², utilizando cinta de caldeação e cola adesiva, berço amortecedor, exclusive preparo do substrato com caimento de 1%, camada separadora, camada amortecedora, proteção térmica, proteção primária e mecânica. CAMPO DE APLICAÇÃO: Terraços com junta de dilatação, lajes maciças, pré-moldadas ou mistas sujeitas a maiores deformações e solicitações estruturais, como tratamento de junta de dilatação ou vedação entre pré-moldados de concreto | m²
16.022.0003-0 | Impermeabilização com manta butílica, espessura de 0,8mm, consumo de 1,15m²/m², utilizando cinta de caldeação e cola adesiva, berço amortecedor, exclusive preparo do substrato com caimento de 1%, camada separadora, camada amortecedora, poteção témica, proteção primária e mecânica. CAMPO DE APLICAÇÃO: Terraços com junta de dilatação, lajes maciças pré-moldadas ou mistas sujeitas a maiores deformações e solicitações estruturais, como tratamento de junta de dilatação ou vedação entre pré-moldados de concreto | m²
16.022.0004-0 | Impermeabilização com manta de PVC, espessura de 0,8mm, consumo de 1,10m²/m², unidas entre si por solda eletrônica ou termofusão e com adesivo a base de PVC nos pontos de fixação, exclusive preparo e proteção térmica e mecânica. CAMPO DE APLICAÇÃO: Lajes fissuráveis pré-moldadas ou mistas, canal de irrigação, piscicultura, tanques ou lagoas de contenção de resíduos, sob aterro sanitário, terraços, reservatórios elevados, em estruturas enterradas (face do terreno) antes da concretagem como túneis, galerias e subsolos | m²
16.022.0006-0 | Impermeabilização, não aderida ao substrato, com manta de PEAD, atendendo a NBR 15352, espessura mínima de 2,0mm, consumo de 1,10m²/m², unidas entre si por solda eletrônica ou termofusão e com fixação nos pontos de arremate, exclusive preparo e proteção mecânica. CAMPO DE APLICAÇÃO: Canal de irrigação, piscicultura, tanques ou lagoas de contenção de resíduos, aterro sanitário | m²
16.022.0008-0 | Impermeabilização com manta butílica ou EPDM, espessura de 0,8mm em forma de tiras de 10, 15, 20 ou 30cm de largura, utilizando cinta de caldeação e cola adesiva para emendas entre mantas e adesivo de base acrílica entre manta e substrato exclusive preparo do substrato e pintura de acabamento. CAMPO DE APLICAÇÃO: Tratamento de junta de dilatação ou vedação entre lajes, pré-moldados de concreto ou argamassa armada, calhas e viga–calhas, em pré-lajes ou Steel Deck antes da concretagem, na união de estrutura metálica ou de madeira com vidro, paredes de alvenaria, gesso etc., no tratamento de trincas, reparos de telhas e arremates entre impermeabilização e estruturas. | m²
16.022.0010-0 | Impermeabilização com membrana pré-fabricada, auto adesiva, recoberta com alumínio flexível, em forma de tiras de 5, 10, 15, 20, 30, 45, 90cm de largura, consumo de 1,05m²/m², exclusive preparo do substrato. CAMPO DE APLICAÇÃO: Telhas metálicas, fibrocimento, concreto, cerâmicas, calhas e viga-calhas metálicas, proteção de tubos de PVC expostos ao tempo, dutos de ventilação de ar condicionado, fechamento das sobreposições em sistema de subcobertura | m²
16.022.0012-0 | Impermeabilização com manta pré-fabricada, atendendo a norma ABNT NBR 9952 como tipo II-C em forma de tira de 32cm de largura por 10m de comprimento, espessura de 3mm, consumo de 1,10m²/m², exclusive preparo do substrato. CAMPO DE APLICAÇÃO: Impermeabilização de baldrames | m²
16.023.0004-0 | Impermeabilização de área exposta, com emulsão acrílica pura (não estirenada), com teor de sólidos acima de 60%, aplicados em quatro ou mais demãos até atingir o consumo de 2kg/m² e reforço com tela de poliéster malha de 2 x 2mm, sobre duas ou mais demãos de cimento polimérico, até atingir o consumo de 2,0kg/m² atendendo a ABNT-NBR 11905 (cimento polimérico) e NBR-13321 (membrana acrílica), exclusive preparo, proteção térmica e mecânica. CAMPO DE APLICAÇÃO: Lajes de cobertura inclinadas e marquises sem trânsito, abóbadas, sheds, telhados, pré-moldados, beirais e rufos | m²
16.023.0005-0 | Idem item 16.023.0004, considerando uma emulsão acrílica estirenada, com teor de dióxido de titânio (em massa) acima de 2,2%, e aplicado em 6 ou mais demãos até atingir consumo de 3,5kg/m² | m²
16.024.0004-0 | Impermeabilização de área exposta ou juntas sem proteção mecânica e sem trânsito, usando manta asfáltica autoprotegida na face externa com um filme de alumínio, atendendo a NBR 9952 como tipo III-B com espessura de 3mm, aplicada com chama de maçarico sobre primer asfáltico, base água ou base solvente, com consumo de 0,40kg/m², inclusive este, em substrato com caimento mínimo de 1%, exclusive regularização. CAMPO DE APLICAÇÃO: Lajes de coberturas sem trânsito, calhas, viga-calha, marquises, beirais, sheds, abóbadas, telhados ou como camada de proteção no sistema de dupla manta em estruturas com maiores solicitações e em regiões com temperatura até -5°C | m²
16.024.0005-0 | Impermeabilização de área exposta, sem proteção mecânica e sem trânsito, usando manta asfáltica autoprotegida na face externa com um filme de alumínio, atendendo a NBR 9952 como tipo III-B com espessura de 4mm, aplicada com chama de maçarico sobre primer asfáltico, base água ou base solvente, com consumo de 0,40kg/m², inclusive este, em substrato com caimento mínimo de 1%, exclusive regularização. CAMPO DE APLICAÇÃO: Lajes de coberturas sem trânsito, calhas, viga-calha, marquises, beirais, sheds, abóbadas, telhados ou como camada de proteção no sistema de dupla manta em estruturas com maiores solicitações e em regiões com temperatura até -5°C | m²
16.024.0006-0 | Impermeabilização de área exposta, sem proteção mecânica e sem trânsito, usando manta asfáltica autoprotegida na face externa com um filme de alumínio, atendendo a NBR 9952 como tipo II-B com espessura de 3mm, aplicada com chama de maçarico sobre primer asfáltico, base água ou base solvente, com consumo de 0,40kg/m², inclusive este, em substrato com caimento mínimo de 1%, exclusive regularização. CAMPO DE APLICAÇÃO: Lajes de coberturas sem trânsito, calhas, viga-calha, marquises, beirais, sheds, abóbadas, telhados ou como camada de proteção no sistema de dupla manta em estruturas com maiores solicitações e em regiões com temperatura até -5°C | m²
16.024.0007-0 | Impermeabilização de área exposta, sem proteção mecânica e sem trânsito, usando manta asfáltica autoprotegida na face externa com um filme de alumínio, atendendo a NBR 9952 como tipo II-B com espessura de 4mm, aplicada com chama de maçarico sobre primer asfáltico, base água ou base solvente, com consumo de 0,40kg/m², inclusive este, em substrato com caimento mínimo de 1%, exclusive regularização. CAMPO DE APLICAÇÃO: Lajes de coberturas sem trânsito, calhas, viga-calha, marquises, beirais, sheds, abóbadas, telhados ou como camada de proteção no sistema de dupla manta em estruturas com maiores solicitações e em regiões com temperatura até -5°C | m²
16.024.0008-0 | Impermeabilização de área exposta, sem proteção mecânica e sem trânsito, usando manta asfáltica autoprotegida na face externa com um filme de alumínio, atendendo a NBR 9952 como tipo I-C, com espessura de 3mm, aplicada com chama de maçarico sobre primer asfáltico, base água ou base solvente, com consumo de 0,40kg/m², inclusive este, em substrato com caimento mínimo de 1%, exclusive regularização. CAMPO DE APLICAÇÃO: Lajes de coberturas sem trânsito, calhas, viga-calha, marquises, beirais, sheds, abóbadas, telhados ou como camada de proteção no sistema de dupla manta em estruturas com maiores solicitações e em regiões com temperatura até 0°C | m²
16.024.0009-0 | Impermeabilização de área exposta com manta a base de asfalto modificado com polímeros, autoprotegida na face externa com escamas de ardósia ou grânulos minerais, atendendo a NBR 9952 como tipo III-B com espessura de 3mm, atingindo aproximadamente 4mm com a camada de ardósia, consumo mínimo de 1,20m²/m², nas cores verde ou cinza, aplicada com chama de maçarico sobre primer asfáltico, base água ou base solvente, com consumo de 0,40kg/m², inclusive este, em substrato com caimento mínimo de 1%, exclusive regularização. CAMPO DE APLICAÇÃO: Lajes expostas com trânsito eventual, calhas, viga-calha, marquises, beirais, sheds, abóbadas, telhados, juntas de dilatação horizontais ou verticais, todas áreas com trânsito e em regiões com temperatura até -5°C | m²
16.024.0010-0 | Impermeabilização de área exposta com manta a base de asfalto modificado com polímeros, autoprotegida na face externa com escamas de ardósia ou grânulos minerais, atendendo a NBR 9952 como tipo II-B com espessura de 3mm, atingindo aproximadamente 4mm com a camada de ardósia, consumo mínimo de 1,15m²/m², nas cores verde ou cinza, aplicada com chama de maçarico sobre primer asfáltico, base água ou base solvente, com consumo de 0,40kg/m², inclusive este, em substrato com caimento mínimo de 1%, exclusive regularização. CAMPO DE APLICAÇÃO: Lajes expostas com trânsito eventual, calhas, viga-calha, marquises, beirais, sheds, abóbadas, telhados, juntas de dilatação horizontais ou verticais, todas as áreas com trânsito e em regiões com temperatura até -5°C | m²
16.024.0015-0 | Impermeabilização de área exposta com dupla manta a base de asfalto modificado com polímeros, sendo a 1ª manta atendendo a NBR 9952 como tipo III-B com 4mm de espessura, consumo mínimo de 1,15m²/m², aplicada com chama de maçarico sobre primer asfáltico, base água ou base solvente, com consumo de 0,40kg/m², inclusive este, e a 2ª manta autoprotegida na face externa com escamas de ardósia ou grânulos minerais, atendendo a NBR 9952 como tipo II-B com 3mm de espessura, atingindo aproximadamente 4mm com a camada de ardósia, nas cores verde ou cinza, com consumo de 1,20m²/m², em substrato com caimento mínimo de 1%, exclusive regularização. CAMPO DE APLICAÇÃO: Lajes expostas, calhas, viga-calha, marquises, sheds, abóbadas, com grandes dimensões, solicitações ou de difícil acesso à manutenção, juntas de dilatação horizontais ou verticais, todas áreas sem trânsito e em regiões com temperatura até -5°C | m²
16.025.0015-0 | Impermeabilização com dupla manta a base de asfalto modificado com polímeros elastoméricos, atendendo a norma ABNT-NBR 9952 como tipo III-A, ambas com espessura de 3,0mm, consumo mínimo de 1,15m²/m² para cada manta, aplicação de colagem a quente (CAQ) para substratos horizontais ou verticais com asfalto modificado, tipo II atendendo a ABNT NBR 9910, consumo de 3,0kg/m² para cada colagem de manta, sobre primer asfáltico, base água ou base solvente, com consumo de 0,40kg/m², exclusive regularização e proteção mecânica. CAMPO DE APLICAÇÃO: Terraços, estacionamentos, viadutos e lajes térreas com grandes solicitações estruturais e locais com grandes sobrecargas estáticas ou dinâmicas e em regiões com temperatura até -5°C | m²
Impermeabilização de Reservatórios, Tanques, ETE, ETA
Obs.: | Toda impermeabilização em contato com água potável deve atender a norma ABNT NBR 12170 – Potabilidade de água aplicável em sistema de impermeabilização – Método de ensaio
16.026.0001-0 | Impermeabilização de reservatório de água potável, tanque ou piscina em concreto, enterrados não sujeitos a lençol freático, empregando o sistema de cristalização para pressão positiva de acordo com a norma ABNT NBR 11905, aplicando quatro demãos sucessivas de cimento cristalizante de penetração osmótica, consumo de 1kg/m²/demão, misturado a emulsão adesiva de base acrílica consumo de 0,20l/m²/demão ou conforme orientação do fabricante, com tratamento do concreto (trincas, brocas, furos da forma, juntas de concretagem) e lixamento ou hidrojateamento para retirada de rebarbas, desmoldante, nata de cimento e abertura de poros, exclusive preparo da superfície. Em reformas remover o revestimento existente | m²
16.026.0002-0 | Idem item 16.026.0001, sujeitos a lençol freático, empregando o sistema de cristalização composto de três produtos de base mineral, que penetram por efeito de osmose, considerando os seguintes consumos por m²: cimento cristalizante que endurece em 20min - 1kg/m², cimento cristalizante que endurece em 7s - 1,6kg/m², líquido selador mineral, a base de silicato - 0,7kg/m² | m²
Obs.: | Para obturação do jorro d’água, utilizar cimento cristalizante que endurece em 20s, que não esta considerado no consumo acima
16.026.0005-0 | Idem item 16.026.0001, sujeitos a lençol freático e a pressão positiva, empregando o sistema de cristalização composto de três produtos de base mineral, que penetram profundamente por efeito de osmose, considerando os seguintes consumos por m²: cimento cristalizante que endurece em 20 min – 1kg/m², cimento cristalizante que endurece em 7s – 1,6kg/m², líquido selador mineral, à base de silicato – 0,7kg/m², para tratar pressão positiva de água (piscinas, cisternas e tanques), a última demão de cimento cristalizante que endurece em 20 min. Deverá ser substituída por duas demãos de cimento cristalizante de penetração osmótica, consumo de 1kg/m²/demão misturado a emulsão adesiva de base acrílica consumo de 0,20l/m²/demão ou conforme orientação do fabricante | m²
Obs.: | Para obturação do jorro d’água, utilizar cimento cristalizante que endurece em 20s, que não está considerado no consumo acima
16.026.0010-0 | Impermeabilização de superfícies de concreto em presença ou não de umidade ou de lençol freático, empregando sistema progressivo de cristalização composto de ingredientes ativos que penetram profundamente no concreto por processo catalítico, gerando cristais insolúveis de fibras dentríticas nos poros e capilaridades, compreendendo uma demão com o componente A, diretamente sobre o concreto umedecido (0,8kg/m²) e uma demão de reforço com o componente B (0,8kg/m²), fazer cura com aplicação de spray d’agua como recomenda o fabricante, reparo da superfície (com utilização de componentes específicos para tratamento do concreto, reparando brocas, nichos de concretagem, furos de fixação de forma, trincas, fissuras e juntas de concretagem), lixamento ou hidrojateamento para retirada de desmoldante, nata de cimento, abertura de poros e remoção de rebarbas, exclusive proteção mecânica. Em reforma remover o revestimento existente. CAMPO DE APLICAÇÃO: Como proteção de estruturas de concreto em ambientes agressivos. Na impermeabilização e recuperação do concreto de estruturas como: reservatórios, piscinas, estações de tratamento de água potável e esgoto, em estruturas enterradas como túneis, galerias, piscinas e fundações | m²
16.027.0001-0 | Impermeabilização de reservatório de água elevado ou apoiado, não sujeito a lençol freático, sem pressão negativa, empregando duas demãos de cimento polimérico, atendendo a ABNT NBR 11905, consumo de 1kg/m²/demão, seguido de impermeabilizante a base de resinas termoplásticas e cimentos com aditivos e incorporação de fibras sintéticas de polipropileno, consumo de 4kg/m², estruturada com tela de poliéster malha 2 x 2mm entre a primeira e a segunda demãos, conforme orientação do fabricante, formando membrana flexível, com tratamento do concreto (trincas, brocas, furos da forma, juntas de concretagem) e lixamento ou hidrojateamento para retirada de rebarbas, desmoldante, nata de cimento e abertura de poros, exclusive preparo da superfície. Em reformas remover o revestimento existente | m²
16.028.0015-0 | Impermeabilização de reservatório de água potável ou piscina elevada ou apoiada, não sujeito a lençol freático, sem pressão negativa, empregando duas demãos de cimento polimérico, atendendo a ABNT NBR 11905, consumo de 1kg/m²/demão, seguida pela aplicação de membrana de polímero acrílico com ou sem cimento, atendendo a ABNT NBR 15885, consumo de 3,6kg/m², estruturada com tela de poliéster malha 2 x 2mm entre a primeira e segunda demãos, com tratamento do concreto (trincas, brocas, furos da forma, juntas de concretagem) e lixamento ou hidrojateamento para retirada de rebarbas, desmoldante, nata de cimento e abertura de poros, exclusive preparo da superfície. Em reformas remover o revestimento existente | m²
16.028.0020-0 | Impermeabilização de reservatório de água ou piscina apoiada ou enterrada, sujeito a lençol freático até 10 m.c.a. de pressão negativa, empregando quatro demãos de cimento polimérico, atendendo a ABNT NBR 11905, consumo de 1kg/m²/demão, exclusive preparo da superfície, com tratamento do concreto (trincas, brocas, furos da forma, juntas de concretagem) e lixamento ou hidrojateamento para retirada de rebarbas, desmoldante, nata de cimento e abertura de poros. Em reformas remover o revestimento existente | m²
16.028.0022-0 | Impermeabilização para ETE – estação de tratamento de esgoto, reservatório, tanque apoiado ou enterrado, caixa de gordura, sujeitos a lençol freático até 10 m.c.a. de pressão negativa, em contato com esgoto, empregando quatro demãos de cimento polimérico, com resistência química, atendendo ABNT NBR 11905, consumo de 1kg/m²/demão, com tratamento do concreto (trincas, brocas, furos da forma, juntas de concretagem) e lixamento e hidrojateamento para retirada de rebarbas, desmoldante, nata de cimento e abertura de poros, exclusive preparo da superfície. Em reformas remover o revestimento existente | m²
16.028.0023-0 | Impermeabilização elástica para ETE – estação de tratamento de esgoto, reservatório, tanque elevado ou apoiado, em contato com esgoto com membrana a base de poliuretano vegetal, atendendo a ABNT NBR 15487, isento de solventes, com baixo teor de VOC, bi-componente, o qual resulta em uma membrana flexível com excelentes características físico-químicas, suporta exposição a raios UV e resistente ao vapor d’água. Aplicado a frio, em duas ou três demãos, dispensando o uso de primer, consumo de 2kg/m², com reforço de uma tela industrial de poliéster, aplicada sobre a 1ª demão, malha 2 x 2mm ou conforme recomendação do fabricante, com tratamento do concreto (trincas, brocas, furos da forma, juntas de concretagem) e lixamento ou hidrojateamento para retirada de rebarbas, demoldante, nata de cimento e abertura de poros, exclusive preparo da superfície. Em reformas remover o revestimento existente | m²
16.028.0026-0 | Impermeabilização elástica para ETE – estação de tratamento de esgoto, reservatório, tanque elevado ou apoiado, em contato com esgoto, com revestimento anti-corrosivo, à base de poliuréia aromática, para aplicação por meio de máquina de spray de alta pressão (tipo airless) com controle de temperatura. O sistema consiste em 100% de polímeros, sem a adição de solventes. A membrana formada após a aplicação possui elevado alongamento, resistências mecânica e química. Os dois componentes do produto deverá ser homogeneizados separadamente, dentro das embalagens originais, antes de conectá-los ao equipamento de aplicação. A temperatura ideal dos componentes antes de serem aplicados é entre 20°C e 25°C. O equipamento de aplicação deverá ser capaz de manter pressão constante e individual em ambos componentes, de no mínimo 1500psi, e temperaturas entre 60°C e 70°C. Ao iniciar a aplicação, o produto deverá ser aspergido em movimentos constantes, atingindo-se a espessura em diversas passadas de no máximo 0,5mm cada uma. Para um acabamento rugoso, o aplicador deverá aplicar de tal maneira que uma fina névoa do produto caia sobre o piso já em tempo de gel. Consumo de 1,2kg/mm/m², com tratamento do concreto (trincas, brocas, furos da forma, juntas de concretagem) e lixamento ou hidrojateamento para retirada de rebarbas, desmoldante, nata de cimento e abertura de poros, exclusive preparo da superfície. Em reformas remover o revestimento existente | m²
16.028.0030-0 | Impermeabilização com anticorrosivo da face interna da tampa e parte das paredes (acima da linha d’água) dos reservatórios com a aplicação de pintura com tinta epóxi isenta de solvente em duas ou mais demãos até atingir o consumo de 0,80kg/m², exclusive preparo da superfície | m²
16.029.0001-0 | Impermeabilização elástica para ETA – estação de tratamento de água, reservatório, tanque elevado ou apoiado, em contato com esgoto, membrana a base de poliuretano vegetal, atendendo a NBR 15487, isento de solventes, com baixo teor de VOC, bicomponente, o qual resulta em uma membrana flexível com excelentes características físico-químicas, suporta exposição a raios UV e resistente ao vapor d’agua. Aplicado a frio em duas ou três demãos, dispensando o uso de primer, consumo de 2kg/m², com reforço de uma tela industrial de poliéster, aplicada sobre a 1ª demão, malha 2 x 2mm ou conforme recomendação do fabricante, inclusive tratamento do concreto (trincas, brocas, furos da forma, juntas de concretagem) e lixamento ou hidrojateamento para retirada de rebarbas, desmoldante, nata de cimento e abertura de poros, exclusive preparo da superfície. Em reformas remover o revestimento existente | m²
Impermeabilização de WC e Marquises
16.030.0001-0 | Impermeabilização asfáltica (hidro-asfalto), consumo de 1,2kg/m², exclusive preparo da superfície e proteção mecânica | m²
16.030.0005-0 | Idem item 16.030.0001, com consumo de 0,6kg/m² | m²
16.030.0007-0 | Idem item 16.030.0001, com consumo de 0,2kg/m² | m²
16.030.0009-0 | Impermeabilização asfáltica (hidro-asfalto), consumo de 2 kg/m², em superfícies lisas, de pequenas dimensões, estruturando em tela de poliéster com malha de 2 x 2mm os boxes, cantos, ralos e tubos emergentes, exclusive preparo da superfície e proteção mecânica | m²
16.030.0010-0 | Impermeabilização de banheiro ou marquise sujeita a tráfego leve, com proteção mecânica, exclusive esta, utilizando elastômero de poliuretano (preto), aplicado a frio em 5 demãos (1,5kg/m²) | m²
16.030.0013-0 | Idem item 16.030.0010, com 3 demãos | m²
16.030.0030-0 | Impermeabilização de banheiro ou pisos frios com paredes de alvenaria ou gesso acartonado, empregando duas demãos de cimento polimérico, atendendo a ABNT NBR 11905, consumo de 1kg/m²/demão, seguindo empregando impermeabilizante a base de resinas termoplásticas e cimentos com aditivos e incorporação de fibras sintéticas de polipropileno, atendendo a ABNT NBR 11905, consumo de 3kg/m², estruturada com tela de poliéster malha 2 x 2mm entre a primeira e a segunda demão, os boxes, cantos e tubos emergentes conforme orientação do fabricante. Permite o assentamento direto de revestimentos, sem a necessidade de proteção mecânica no caso de banheiros, cozinhas e lavanderias sem cota, exclusive preparo da superfície e proteção mecânica | m²
Impermeabilização de Rufos e Vigas
16.031.0025-0 | Impermeabilização de rufos ou vigas com membrana de base acrílica, monocomponente, branca, aplicada a frio em 4 ou mais demãos até atingir o consumo mínimo de 2kg/m², com reforço de tela de poliéster, gramatura mínima de 40g/m², sobre base preparada com cimento polimérico aplicado em duas ou mais demãos até atingir o consumo mínimo de 2kg/m², exclusive preparo, proteção térmica e mecânica | m²
Impermeabilização de Piscinas
16.032.0001-0 | Impermeabilização elástica para piscina elevada, apoiada ou enterrada sem ação de lençol freático, com membrana à base de poliuretano vegetal, atendendo a NBR 15487, isenta de solventes, com baixo teor de VOC, bicomponente, a qual resulta em uma membrana flexível com excelentes características físico-químicas, suporta exposição a raios UV e resistente ao vapor d’água. Aplicada a frio, em duas ou três demãos, dispensando o uso de primer, consumo de 2kg/m², com reforço de uma tela industrial de poliéster, aplicada sobre a 1ª demão, malha de 2 x 2mm ou conforme recomendação do fabricante, com tratamento do concreto (trincas, brocas, furos da forma, juntas de concretagem) e lixamento ou hidrojateamento para retirada de rebarbas, desmoldante, nata de cimento e abertura de poros, exclusive preparo da superfície. Em reformas remover o revestimento existente | m²
Impermeabilização de Taludes
16.033.0002-0 | Impermeabilização asfáltica composta de pintura de asfalto modificado, plastificantes e isento de solventes orgânicos, aplicado a frio, em duas demãos, consumo de 1l/m²/demão. CAMPO DE APLICAÇÃO: pintura sobre argamassa, concreto e taludes | m²
Impermeabilização de Paredes
16.034.0003-0 | Impermeabilização de paredes de alvenaria de tijolos cerâmicos, maciços, sem a presença de cal, com absorção de umidade do solo (umidade ascendente), empregando impermeabilizante líquido à base de silicatos e resinas, consumo de 2kg/m², que por efeito de cristalização, colmata a porosidade das alvenarias de tijolo maciço | m²
16.034.0006-0 | Impermeabilização de paredes de alvenaria de tijolos cerâmicos ou blocos de concreto, com furos, sem a presença de cal, com absorção de umidade (umidade ascendente), aplicando duas demãos cruzadas de cimento polimérico, atendendo a ABNT NBR 11905, consumo de 1kg/m²/demão, desde o piso até a altura de 1 a 1,2m, exclusive remoção de revestimento existente, preparo da superfície, refazimento de revestimento e pintura de acabamento | m²
Impermeabilização de Juntas
16.035.0005-0 | Impermeabilização com selante elastomérico à base de poliuretano, monocomponente, em juntas de dilatação de pisos e fachadas com movimentação de até 25%, selamento de ralos, tubulações de reservatórios e piscinas, vedação de esquadrias, caixilhos metálicos e de madeira, tratamento de trincas e fissuras, vedação de calhas e rufos. Consumo: 360g para 1m de junta de 2 x 1cm | m
Impermeabilização/Revestimento com Poliuréia (Cura Lenta a Frio)
16.036.0010-0 | Impermeabilização/revestimento de lajes de cobertura em concreto, metal ou madeira, com elastômero à base de poliuréia, isento de solventes, moldado no local, cura lenta, a frio, aplicado com equipamento tipo Airless, rolo ou pincel, com até 1,0mm de espessura, sem proteção mecânica | m²
16.036.0015-0 | Impermeabilização/revestimento de pisos, com elastômero à base de poliuréia, isento de solventes, moldado no local, cura lenta, a frio, aplicado com equipamento tipo Airless, rolo ou pincel, com 1,2mm de espessura, sem proteção mecânica | m²
16.036.0020-0 | Impermeabilização/revestimento de lajes, tanques, piscinas, reservatórios, arquibancadas, estacionamentos, com elastômero à base de poliuréia, isento de solventes, moldado no local, cura lenta, a frio, aplicado com equipamento tipo Airless, rolo ou pincel, com 2,0mm de espessura, sem proteção mecânica | m²
16.036.0022-0 | Impermeabilização/revestimento de lajes, tanques, piscinas, reservatórios, arquibancadas, estacionamentos, com elastômero à base de poliuréia, isento de solventes, moldado no local, cura lenta, a frio, aplicado com equipamento tipo Airless, rolo ou pincel, com 2,5mm de espessura, sem proteção mecânica | m²
16.036.0025-0 | Impermeabilização/revestimento de paredes, com elastômero à base de poliuréia, isento de solventes, moldado no local, cura lenta, a frio, aplicado com equipamento tipo Airless, rolo ou pincel, com 0,4mm de espessura | m²
16.036.0030-0 | Impermeabilização/revestimento de lajes de cobertura em concreto, metal ou madeira, com elastômero à base de poliuréia, isento de solventes, moldado no local, cura lenta, a frio, aplicado com equipamento tipo Airless, rolo ou pincel, com até 1,0mm de espessura, antiderrapante, sem proteção mecânica | m²
16.036.0035-0 | Impermeabilização/revestimento de pisos, com elastômero à base de poliuréia, isento de solventes, moldado no local, cura lenta, a frio, aplicada com equipamento tipo Airless, rolo ou pincel, com 1,2mm de espessura, antiderrapante, sem proteção mecânica | m²
16.036.0040-0 | Impermeabilização/revestimento de lajes, tanques, piscinas, reservatórios, arquibancadas, estacionamentos, com elastômero à base de poliuréia, isento de solventes, moldado no local, cura lenta, a frio, aplicado com equipamento tipo Airless, rolo ou pincel, com 2,0mm de espessura, antiderrapante, sem proteção mecânica | m²
16.036.0043-0 | Impermeabilização/revestimento de lajes, tanques, piscinas, reservatórios, arquibancadas, estacionamentos, com elastômero à base de poliuréia, isento de solventes, moldado no local, cura lenta, a frio, aplicado com equipamento tipo Airless, rolo ou pincel, com 2,5mm de espessura, antiderrapante, sem proteção mecânica | m²
Impermeabilização/Revestimento com Poliuréia (Cura Rápida a Quente)
16.036.0050-0 | Impermeabilização/revestimento de lajes de cobertura em concreto, metal ou madeira, à base de poliuréia, isento de solventes, moldado no local, cura rápida, a quente, aplicado com equipamento bicomponente tipo Hot Spray, com até 1,0mm de espessura, sem proteção mecânica | m²
16.036.0055-0 | Impermeabilização/revestimento de pisos, à base de poliuréia, isento de solventes, moldado no local, cura rápida, a quente, aplicado com equipamento bicomponente tipo Hot Spray, com 1,2mm de espessura, sem proteção mecânica | m²
16.036.0060-0 | Impermeabilização/revestimento de lajes, tanques, piscinas, reservatórios, arquibancadas, estacionamentos, à base de poliuréia, isento de solventes, moldado no local, cura rápida, a quente, aplicado com equipamento bicomponente tipo Hot Spray, com 2,0mm de espessura, sem proteção mecânica | m²
16.036.0062-0 | Impermeabilização/revestimento de lajes, tanques, piscinas, reservatórios, arquibancadas, estacionamentos, à base de poliuréia, isento de solventes, moldado no local, cura rápida, a quente, aplicado com equipamento bicomponente tipo Hot Spray, com 2,5mm de espessura, sem proteção mecânica | m²
16.036.0065-0 | Impermeabilização/revestimento de paredes, à base de poliuréia, isento de solventes, moldado no local, cura rápida, a quente, aplicado com equipamento bicomponente tipo Hot Spray, com 0,4mm de espessura | m²
16.036.0070-0 | Impermeabilização/revestimento de lajes de cobertura em concreto, metal ou madeira, à base de poliuréia, isento de solventes, moldado no local, cura rápida, a quente, aplicado com equipamento bicomponente tipo Hot Spray, com até 1,0mm de espessura, antiderrapante, sem proteção mecânica | m²
16.036.0075-0 | Impermeabilização/revestimento de pisos, à base de poliuréia, isento de solventes, moldado no local, cura rápida, a quente, aplicado com equipamento bicomponente tipo Hot Spray, com 1,2mm de espessura, antiderrapante, sem proteção mecânica | m²
16.036.0080-0 | Impermeabilização/revestimento de lajes, tanques, piscinas, reservatórios, arquibancadas, estacionamentos, à base de poliuréia, isento de solventes, moldado no local, cura rápida, a quente, aplicado com equipamento bicomponente tipo Hot Spray, com 2,0mm de espessura, antiderrapante, sem proteção mecânica | m²
16.036.0083-0 | Impermeabilização/revestimento de lajes, tanques, piscinas, reservatórios, arquibancadas, estacionamentos, à base de poliuréia, isento de solventes, moldado no local, cura rápida, a quente, aplicado com equipamento bicomponente tipo Hot Spray, com 2,5mm de espessura, antiderrapante, sem proteção mecânica | m²
Itens de Reforma
16.013.0001-0 | Retirada e recolocação de telhas francesas, inclusive cumeeira, exclusive o fornecimento do material novo, medidas pela área real de cobertura | m²
16.013.0002-0 | Idem item 16.013.0001, para telhas do tipo colonial | m²
16.013.0004-0 | Retirada e recolocação de telhas em fibrocimento tipo calha com 49cm de largura, inclusive cumeeira, exclusive fornecimento de material novo, medidas pela área real de cobertura | m²
16.013.0005-0 | Retirada e recolocação de telhas em fibrocimento, onduladas, tipo convencional, inclusive cumeeira, exclusive fornecimento de material novo, medidas pela área real de cobertura | m²
16.013.0006-0 | Retirada e recolocação de telhas em fibrocimento, tipo calha com 90cm de largura, inclusive cumeeira, exclusive fornecimento de material novo, medidas pela área real de cobertura | m²
16.013.0007-0 | Retirada e recolocação de telhas metálicas de 0,5mm a 0,8mm de espessura | m²
16.013.0009-0 | Retirada e recolocação de madeiramento de telhas em fibrocimento, onduladas, exclusive fornecimento de material novo. Medidas pela área real de cobertura | m²
16.013.0010-0 | Idem item 16.013.0009, de telhas tipo calha | m²
16.013.0015-0 | Idem item 16.013.0009, de telhas francesas ou coloniais | m²
CATEGORIA 17
Pinturas
Pinturas Minerais sobre Paredes e Tetos
17.012.0010-0 | Caiação interna ou externa sobre superfície lisa, em duas demãos, adicionando fixador | m²
17.012.0011-0 | Idem item 17.012.0010, em três demãos | m²
17.012.0012-0 | Idem item 17.012.0010, sendo pintura interna com corante | m²
17.012.0013-0 | Idem item 17.012.0012, em três demãos | m²
17.012.0015-0 | Caiação interna ou externa sobre superfície áspera ou chapiscada em duas demãos com adição de fixador | m²
17.012.0030-0 | Pintura de nata de cimento sobre superfície áspera, em três demãos | m²
17.012.0040-0 | Pintura interna ou externa com tinta impermeável em cores para aplicação sobre concreto, tijolos, pedras ou argamassa de superfície porosa, em duas demãos, usando água como diluente | m²
Pinturas com Epóxi e Borracha Clorada
17.013.0030-0 | Pintura interna ou externa sobre concreto liso ou revestimento, com tinta aquosa a base de epóxi incolor ou em cores, inclusive limpeza, e duas demãos de acabamento | m²
17.013.0031-0 | Idem item 17.013.0030, sobre concreto apicoado | m²
17.013.0070-0 | Pintura interna ou externa sobre revestimento alisado a colher ou concreto liso, com tinta a base de resina de borracha clorada, de secagem rápida, inclusive limpeza, e duas demãos de acabamento | m²
17.013.0095-1 | Pintura interna ou externa sobre ferro, com tinta a base de resina de borracha clorada, inclusive limpeza, uma demão de tinta primária da mesma linha e duas demãos de acabamento | m²
Pintura Eletrostática sobre Esquadrias
17.014.0010-0 | Pintura eletrostática sobre esquadria de ferro | kg
17.014.0015-0 | Pintura eletrostática sobre esquadria de alumínio | kg
Pintura a Óleo e Esmalte Sintético sobre Paredes e Tetos
17.017.0010-0 | Preparo de superfícies novas, com revestimento liso, inclusive lixamento, limpeza, uma demão de selador acrílico, uma demão de massa corrida ou acrílica e novo lixamento com remoção do pó residual | m²
17.017.0020-0 | Pintura com esmalte sintético alquídico, para interior, alto brilho, brilhante, acetinado ou fosco, acabamento padrão, em duas demãos sobre superfície preparada conforme o item 17.017.0010, exclusive este preparo | m²
17.017.0030-0 | Pintura com tinta sintética alquídica de uso geral, para interior, acabamento de alta classe sobre superfície preparada conforme o item 17.017.0010, exclusive este preparo, inclusive lixamento, duas demãos de massa corrida e três de acabamento | m²
17.017.0040-0 | Pintura interna em superfície com revestimento liso, a óleo brilhante, inclusive lixamento, uma demão de selador acrílico, uma demão de massa corrida ou acrílica e duas demãos de acabamento | m²
17.017.0041-0 | Repintura interna ou externa na cor existente, sobre revestimento liso em bom estado, com tinta a óleo brilhante, inclusive lixamento e duas demãos de acabamento | m²
17.017.0042-0 | Pintura de uma demão adicional nos serviços dos itens 17.017.0040 ou 17.017.0041 | m²
17.017.0050-0 | Pintura interna com esmalte sintético alto brilho ou acetinado, acabamento de alta classe sobre superfície preparada conforme o item 17.017.0010, exclusive este preparo, inclusive lixamento, duas demãos de massa corrida e três de acabamento | m²
17.017.0053-0 | Pintura sobre paredes de tijolos cerâmicos com tinta cerâmica, inclusive limpeza e duas demãos de acabamento | m²
17.017.0060-0 | Pintura sobre telhas cerâmicas com tinta cerâmica, inclusive limpeza e duas demãos de acabamento | m²
17.017.0061-0 | Idem item 17.017.0060, com três demãos | m²
17.017.0062-0 | Pintura de quadro escolar sobre revestimento liso com duas demãos de acabamento fosco, sobre parede preparada conforme o item 17.017.0010, exclusive este | m²
Pintura Esmalte Catalisável (epóxi), Sistema Tintométrico
17.017.0070-0 | Pintura interna com esmalte catalisável (epóxi), sistema Tintométrico, acabamento padrão, em duas demãos sobre superfície preparada, conforme o item 17.017.0010, apenas aplicável sobre massa acrílica, exclusive este preparo | m²
Pintura a Óleo e Esmalte Sintético sobre Madeiras
17.017.0100-0 | Preparo de madeira nova, inclusive lixamento, limpeza, uma demão de verniz isolante incolor, duas demãos de massa para madeira, lixamento e remoção de pó, e uma demão de fundo sintético nivelador | m²
17.017.0110-0 | Pintura interna ou externa sobre madeira, com tinta a óleo brilhante ou acetinada, lixamento, uma demão de verniz isolante incolor, duas demãos de massa para madeira, lixamento e remoção de pó, uma demão de fundo sintético nivelador e duas demãos de acabamento | m²
17.017.0120-1 | Pintura interna ou externa sobre madeira nova, com tinta a óleo brilhante ou acetinada com duas demãos de acabamento sobre superfície preparada, conforme o item 17.017.0100, exclusive este preparo | m²
17.017.0130-0 | Repintura interna ou externa sobre madeira com tinta a óleo brilhante ou acetinada, sobre fundo sintético nivelador, inclusive este, com lixamento e duas demãos de acabamento, na cor existente | m²
17.017.0140-0 | Pintura interna ou externa sobre madeira nova, com esmalte sintético alquídico, brilhante ou acetinada em duas demãos sobre superfície preparada com material da mesma linha, conforme o item 17.017.0100, exclusive este preparo | m²
17.017.0150-0 | Repintura interna ou externa sobre madeira em bom estado com esmalte sintético alquídico, na cor e tipo da existente, inclusive lixamento, limpeza e duas demãos de acabamento | m²
17.017.0155-0 | Pintura interna ou externa de alta classe sobre madeira nova, com esmalte alquídico brilhante ou acetinado sobre superfície preparada com material da mesma linha de fabricação, conforme item 17.017.0100, exclusive este preparo, inclusive lixamento, uma demão de tinta primária seladora e duas demãos de acabamento | m²
17.017.0160-0 | Pintura interna ou externa sobre madeira nova, com duas demãos de tinta sintética alquídica de uso geral, sobre superfície preparada, conforme o item 17.017.0100, exclusive este preparo | m²
17.017.0161-0 | Repintura interna ou externa sobre madeira em bom estado com tinta sintética alquídica de uso geral, inclusive lixamento, limpeza e duas demãos de acabamento na cor existente | m²
17.017.0169-0 | Pintura interna ou externa sobre madeira nova, com esmalte sintético alto brilho ou acetinado, uma demão de verniz isolante incolor, uma demão de fundo sintético nivelador, uma demão de massa para madeira, inclusive lixamento e remoção de pó e duas demãos de acabamento | m²
17.017.0175-0 | Pintura interna sobre madeira nova, com três demaõs de esmalte sintético alto brilho ou acetinado, após lixamento sobre superfície preparada com material da mesma linha de fabricação, conforme o item 17.017.0100, exclusive este preparo | m²
17.017.0176-0 | Repintura interna sobre madeira com esmalte sintético alto brilho ou acetinado, sobre superfície já pintada em bom estado, após lixamento, limpeza, duas demãos de acabamento com material da mesma linha de fabricação e na cor existente | m²
17.017.0225-0 | Pintura de rodapés com tinta a óleo brilhante, sobre madeira nova, uma demão de fundo sintético nivelador, uma demão de massa para madeira, lixamento e remoção do pó e duas demãos de acabamento | m
17.017.0227-0 | Repintura de rodapés em bom estado, com esmalte sintético alto brilho ou acetinado, inclusive lixamento, limpeza e duas demãos de acabamento na cor existente | m
17.017.0228-0 | Pintura de rodapés com esmalte sintético alquídico, sobre madeira nova, uma demão de fundo sintético nivelador, uma demão de massa para madeira, lixamento e remoção do pó e duas demãos de acabamento | m
17.017.0230-0 | Pintura de rodapés com tinta sintética de uso geral, sobre madeira nova, uma de mão de fundo sintético nivelador, uma demão de massa para madeira, lixamento, remoção do pó e duas demãos de acabamento | m
17.017.0240-0 | Pintura de rodapés com duas demãos, de alta classe, de esmalte sintético alto brilho ou acetinado, sobre madeira nova, sobre superfície preparada confome o item 17.017.0100, exclusive este preparo | m
17.017.0245-0 | Pintura laqueada sobre madeira nova com verniz a base de nitrocelulose sobre superfície preparada com material da mesma linha do fabricante, conforme o item 17.017.0100, exclusive este preparo, inclusive selador de nitrocelulose e duas demãos de acabamento | m²
Pintura Esmalte Alquídico sobre Ferro
17.017.0300-1 | Pintura interna ou externa sobre ferro com tinta a óleo brilhante, inclusive lixamento, limpeza, uma demão de tinta antióxido e duas demãos de acabamento | m²
17.017.0301-0 | Repintura interna ou externa sobre ferro, com tinta a óleo brilhante, inclusive lixamento leve, limpeza, uma demão de antióxido e uma demão de acabamento na cor existente | m²
17.017.0320-0 | Pintura interna ou externa sobre ferro, com esmalte sintético brilhante ou acetinado após lixamento, limpeza, desengorduramento, uma demão de fundo anti corrosivo na cor laranja de secagem rápida e duas demãos de acabamento | m²
17.017.0321-0 | Repintura interna ou externa sobre ferro em bom estado, nas condições do item 17.017.0320 e na cor existente | m²
17.017.0350-0 | Pintura interna ou externa sobre ferro galvanizado ou alumínio, usando fundo para galvanizado, inclusive lixamento leve, limpeza, desengorduramento e duas demãos de acabamento com esmalte sintético brilhante ou acetinado | m²
17.017.0360-0 | Pintura interna ou externa sobre ferro com tinta tipo grafite em duas demãos após lixamento, limpeza e uma demão de tinta antióxido | m²
17.017.0361-0 | Repintura interna ou externa sobre ferro em bom estado, com tinta grafite em duas demãos após lixamento leve, limpeza, desengorduramento e fundo anticorrosivo na cor laranja de secagem rápida, ou utilizar diretamente sobre o metal tinta grafite de dupla ação | m²
17.017.0362-0 | Uma demão adicional de pintura nos serviços dos itens 17.017.0360 ou 17.017.0361 | m²
17.017.0365-0 | Primer convertedor de ferrugem em fundo de proteção, em duas demãos. FORNECIMENTO E APLICAÇÃO | m²
Pintura a Base de Látex, sobre Paredes, Tetos e Pisos
17.018.0010-0 | Preparo de superfícies novas, com revestimento liso, interior, inclusive raspagem, limpeza, uma demão de selador, uma demão de massa corrida e lixamentos necessários | m²
17.018.0015-0 | Pintura com selador acrílico, em uma demão, sobre emboço existente | m²
17.018.0020-0 | Pintura com tinta látex, classificação econômica (NBR 15079), fosco aveludada em revestimento liso, interior, acabamento padrão, em duas demãos sobre a superfície preparada, conforme o item 17.018.0010, exclusive este preparo | m²
17.018.0031-0 | Pintura com tinta látex, classificação premium ou standard (NBR 15079), fosco aveludada em revestimento liso, interior, acabamento de alta classe, em três demãos e mais uma demão de massa corrida e lixamento, sobre a superfície já preparada, conforme o item 17.018.0010, exclusive este preparo | m²
17.018.0041-0 | Uma demão adicional de pintura de acabamento nos serviços dos itens 17.018.0020 e 17.018.0031 | m²
17.018.0044-0 | Repintura com tinta látex, classificação econômica (NBR 15079), para interior, sobre superfície em bom estado e na cor existente, inclusive limpeza, leve lixamento com lixa fina, uma demão de selador e uma de acabamento | m²
17.018.0050-0 | Pintura com tinta látex, classificação econômica (interiores), standard ou premium (exteriores) (NBR 15079), sobre chapisco, inclusive selador e duas demãos de acabamento | m²
17.018.0060-0 | Preparo de superfícies novas, com revestimento liso interno ou externo, inclusive uma demão de selador acrílico, duas demãos de massa acrílica e lixamentos necessários | m²
17.018.0080-0 | Pintura com tinta látex, classificação standard (NBR 15079), para exterior, inclusive lixamentos, limpeza, uma demão de selador acrílico e duas demãos de acabamento | m²
17.018.0081-0 | Uma demão adicional de pintura de acabamento no serviço do item 17.018.0080 | m²
17.018.0082-0 | Repintura com tinta látex acetinada, classificação premium ou standard (NBR 15079), para exterior, sobre superfície em bom estado e na cor existente, inclusive limpeza, lixamento com lixa fina, uma demão de selador e uma de acabamento | m²
17.018.0110-0 | Pintura com tinta látex semibrilhante, fosca ou acetinada, classificação premium ou standard (NBR 15079), para interior e exterior, incolor ou colorida, sobre tijolo, concreto liso, cimento sem amianto, revestimento, madeira e ferro, inclusive lixamento, uma demão de selador acrílico e duas demãos de acabamento | m²
17.018.0111-0 | Idem item 17.018.0110, sobre concreto apicoado | m²
17.018.0112-0 | Idem item 17.018.0110, inclusive demão de meia massa | m²
17.018.0113-0 | Idem item 17.018.0110, inclusive uma demão de massa acrílica | m²
17.018.0115-0 | Idem item 17.018.0110, inclusive duas demãos de massa acrílica | m²
17.018.0116-0 | Uma demão adicional de pintura de acabamento nos serviços dos itens 17.018.0110 ou 17.018.0115 | m²
17.018.0117-0 | Repintura com tinta látex semibrilhante, fosca, ou acetinada, classificação premium ou standard (NBR 15079), para interior e exterior, sobre superfície em bom estado e na cor existente, inclusive limpeza, leve lixamento com lixa fina, uma demão de selador e uma de acabamento | m²
17.018.0185-0 | Pintura com tinta acrílica texturizada na cor branca, acabamento fosco, para interior ou exterior, aplicadas em duas demãos sobre concreto, alvenaria, bloco de concreto, cimento sem amianto ou revestimento | m²
17.018.0190-0 | Pintura a base de resina acrílica sobre azulejos e pastilhas em áreas internas e externas, em três demãos | m²
17.018.0200-0 | Pintura em pedras naturais (ardósia, pedra mineira e etc) a base de resina acrílica, inclusive limpeza e duas demãos | m²
17.018.0210-0 | Pintura sobre telhas cerâmicas, com impermeabilizante incolor a base de silicone, inclusive limpeza e duas demãos de acabamento | m²
17.018.0220-0 | Pintura com tinta acrílica, classificação premium ou standard (NBR 15079), na cor cinza concreto, para exterior, sobre concreto, com uma demão de selador acrílico e duas demãos de acabamento, inclusive lixamento | m²
Pintura Tinta Látex – Sistema Tintométrico
17.018.0250-0 | Pintura com tinta látex semibrilhante ou fosca, classificação premium ou standard (NBR 15079), para interior ou exterior, sistema tintométrico, inclusive lixamento, uma demão de selador acrílico e duas demãos de acabamento | m²
17.018.0251-0 | Idem item 17.018.0250, sobre superfície apicoada | m²
17.018.0252-0 | Idem item 17.018.0250, inclusive demão de meia massa | m²
17.018.0253-0 | Idem item 17.018.0250, inclusive uma demão de massa acrílica | m²
17.018.0254-0 | Idem item 17.018.0250, inclusive duas demãos de massa acrílica | m²
17.018.0260-0 | Demão adicional de pintura de acabamento nos serviços do item 17.018.0250 ou 17.018.0254 | m²
Envernizamento e Enceramento de Madeira e Concreto
17.020.0010-0 | Envernizamento de madeira com verniz tipo copal brilhante para interior, inclusive lixamento, uma demão de verniz imunizante e impermeabilizante incolor, anilina e uma demão de acabamento | m²
17.020.0021-0 | Uma demão adicional de verniz de acabamento no serviço do item 17.020.0010 | m²
17.020.0030-1 | Envernizamento de madeira com verniz à boneca usando goma laca nacional dissolvida em álcool, inclusive lixamento e aplicação de sucessivas demãos de acabamento até a obtenção do brilho | m²
17.020.0040-0 | Enceramento de madeira, inclusive lixamento, uma demão de verniz imunizante e impermeabilizante incolor e três demãos de cera, cada qual seguida de abertura de brilho à escova e flanela | m²
17.020.0050-0 | Envernizamento de tijolos e concreto, para interior, com verniz acrílico incolor, inclusive lixamento e duas demãos de acabamento | m²
17.020.0060-0 | Envernizamento de rodapé de madeira com verniz tipo copal brilhante, inclusive lixamento, uma demão de verniz imunizante e impermeabilizante incolor, anilina e duas demãos de acabamento | m
17.020.0061-0 | Uma demão adicional de verniz de acabamento no serviço do item 17.020.0060 | m
17.020.0070-0 | Envernizamento de madeira em superfície interior, com verniz poliuretano brilhante e transparente, inclusive lixamento, uma demão de verniz imunizante e impermeabilizante incolor, anilina e duas demãos de acabamento | m²
17.020.0071-0 | Envernizamento de superfície lisa de concreto ou tijolo aparente, exterior ou interior, com verniz acrílico incolor, em três demãos | m²
17.020.0072-0 | Idem item 17.020.0071, em duas demãos | m²
17.020.0075-0 | Idem item 17.020.0071, sobre concreto apicoado | m²
Pintura Anti-Fungo/Bactericida
17.025.0005-1 | Pintura com tinta acrílica, antifungo / bactericida, para ambientes internos e externos propensos a umidade e vapores, em duas demãos, sobre selador acrílico e duas demãos de massa acrílica, inclusive limpeza e lixamento | m²
Pintura com Resina Hidrofugante
17.025.0006-0 | Pintura com resina hidrofugante em duas demãos, em telha ou tijolo cerâmico, inclusive limpeza da superfície | m²
17.025.0007-0 | Idem item 17.025.0006, em tijolo aparente e concreto aparente | m²
17.025.0008-0 | Idem item 17.025.0006, em pedras porosas (tipo São Tomé ou semelhante) | m²
17.025.0009-0 | Idem item 17.025.0006, em pedras não porosas (tipo ardósia ou semelhante) | m²
Imunizantes e Protetores Oleosos e Betuminosos
17.025.0010-0 | Pintura imunizante fungicida e inseticida para aplicação em madeira bruta ou aparelhada, em duas demãos | m²
17.025.0040-1 | Pintura com emulsão oleosa para desmoldagem de formas de madeira, em duas demãos | m²
17.025.0041-0 | Idem item 17.025.0040, para desmoldagem de formas metálicas, em uma demão | m²
Remoção de Pintura
17.035.0010-0 | Remoção de caiação existente ou pintura a gesso e cola | m²
17.035.0020-0 | Remoção de pintura plástica e semelhantes | m²
17.035.0030-0 | Remoção de pintura a óleo, esmalte alquídica e vernizes | m²
17.035.0040-0 | Remoção de pintura acrílica, epóxi, borracha clorada e semelhantes | m²
17.035.0045-0 | Remoção de qualquer tipo de pintura em rodapé | m
Marcação de Quadras e Pintura de Pisos
17.040.0020-0 | Marcação de quadra de esporte ou vaga de garagem com tinta a base de borracha clorada, com utilização de selador e solvente próprio e fita crepe como limitador de linhas, medida pela área real de pintura | m²
17.040.0021-0 | Idem item 17.040.0020, com tinta acrílica própria para pintura de piso | m²
17.040.0022-0 | Repintura de quadra sobre demarcação existente conforme o item 17.040.0021 | m²
17.040.0024-0 | Pintura de piso cimentado liso com tinta 100% acrílica, inclusive lixamento, limpeza e três demãos de acabamento aplicadas a rolo de lã, diluição em água a 20% | m²
17.040.0030-0 | Pintura, sobre concreto ou asfalto, com tinta acrílica tipo rugosa com adição de quartzo, em duas demãos | m²
17.040.0050-0 | Pintura de sinalização para extintores de incêndio, em quadrados vermelhos e bordas amarelas, conforme projeto EMOP 2547 (Hidráulica / Sanitária / Incêndio) | un
CATEGORIA 18
Aparelhos Hid
Nota: | Os acessórios de fixação citados nos itens de louças sanitárias, referem-se aos parafusos, buchas, arruelas, etc
Aparelhos de Louça
18.002.0000-0 | Índice geral para fornecimento de aparelhos de louça com metais
18.002.0010-0 | Lavatório de louça branca tipo popular, sem ladrão, com medidas em torno de 47 x 35cm, inclusive acessórios de fixação. Ferragens em metal cromado: sifão 1680 de 1” x 1.1/4”, torneira de pressão 1193 de 1/2” e válvula de escoamento 1600. Rabicho em PVC. FORNECIMENTO | un
18.002.0012-0 | Idem item 18.002.0010, sendo o lavatório tipo médio luxo, com ladrão e válvula de escoamento 1603 | un
18.002.0013-0 | Lavatório de louça branca, com coluna suspensa, para pessoas com necessidades específicas, com medidas em torno de 45,5 x 35,5cm, exclusive sifão, válvula de escoamento, rabicho e torneira. FORNECIMENTO | un
18.002.0014-0 | Idem item 18.002.0013, inclusive sifão em PVC flexível, válvula de escoamento cromada, rabicho em PVC e torneira de fechamento automático | un
18.002.0015-0 | Lavatório de louça branca tipo médio luxo, com ladrão e medidas em torno de 55 x 45cm, com coluna, inclusive acessórios de fixação. Ferragens em metal cromado: sifão 1680 de 1” x 1.1/4”, aparelho misturador 1875/C45 com arejador, válvula de escoamento 1603. Rabicho em PVC. FORNECIMENTO | un
18.002.0016-0 | Idem item 18.002.0015, com rabicho cromado de 1/2” | un
18.002.0019-0 | Lavatório de louça branca tipo popular, sem ladrão, com medidas em torno de 42 x 30cm, inclusive acessórios de fixação. Torneira de pressão 1193 de 1/2” em metal cromado e válvula de escoamento, sifão e rabicho em PVC. FORNECIMENTO | un
18.002.0022-0 | Lavatório de louça branca de sobrepor, tipo médio luxo, sem ladrão, com medidas em torno de 53 x 43cm. Ferragens em metal cromado: sifão 1680 1” x 1.1/4”, torneira de pressão 1193 de 1/2” e válvula de escoamento 1600. Rabicho em PVC. FORNECIMENTO | un
18.002.0023-0 | Idem item 18.002.0022, sendo o lavatório com ladrão e válvula de escoamento 1603 | un
18.002.0026-0 | Lavatório de louça branca de embutir (cuba), tipo médio luxo, sem ladrão, com medidas em torno de 52 x 39cm. Ferragens em metal cromado: sifão 1680 1” x 1.1/4”, torneira de pressão 1193 de 1/2” e válvula de escoamento 1600. Rabicho em PVC. FORNECIMENTO | un
18.002.0027-0 | Idem item 18.002.0026, sendo o lavatório com ladrão e válvula de escoamento 1603 | un
18.002.0028-0 | Cuba de louça branca, de sobrepor, oval, exclusive rabicho, sifão e torneira. FORNECIMENTO | un
18.002.0029-0 | Idem item 18.002.0028, inclusive rabicho em metal cromado, sifão em metal cromado e torneira de pressão | un
18.002.0030-0 | Tanque de louça branca, com coluna e medidas em torno de 56 x 48cm,inclusive acessórios de fixação. Ferragens em metal cromado: torneira de pressão 1158 de 1/2”, válvula de escoamento 1605 e sifão 1680 de 1.1/4” x 1.1/2”. FORNECIMENTO | un
18.002.0031-0 | Tanque de louça branca, com coluna e medidas em torno de 60 x 56cm,inclusive acessórios de fixação. Ferragens em metal cromado: torneira de pressão 1158 de 1/2”, válvula de escoamento 1606 e sifão 1680 de 1.1/2” x 1.1/2”. FORNECIMENTO | un
18.002.0040-0 | Bacia turca de louça branca com sifão integrado e medidas em torno de 59 x 44cm, inclusive tubo de ligação. FORNECIMENTO | un
18.002.0055-0 | Mictório de louça branca com sifão integrado e medidas em torno de 33 x 28 x 53cm. Ferragens em metal cromado: registro de pressão 1416 de 1/2” e tubo de ligação de 1/2”. FORNECIMENTO | un
18.002.0065-0 | Vaso sanitário de louça branca, tipo popular, com caixa acoplada e medidas em torno de 35 x 65 x 35cm, inclusive assento plástico tipo popular, bolsa de ligação, rabicho em PVC e acessórios de fixação. FORNECIMENTO | un
18.002.0070-0 | Vaso sanitário de louça branca, tipo médio luxo, com caixa acoplada, inclusive rabicho cromado de 40cm, com saída de 1/2", bolsa de ligação e acessórios de fixação. FORNECIMENTO | un
18.002.0080-0 | Vaso sanitário de louça branca, convencional, tipo popular, com medidas em torno de 37 x 47 x 38cm, inclusive assento plástico tipo popular, caixa de descarga plástica externa completa, tubo de descarga longo, bolsa de ligação e acessórios de fixação. FORNECIMENTO | un
18.002.0085-0 | Vaso sanitário de louça branca, convencional, tipo médio luxo, com medidas em torno de 37 x 47 x 38cm, inclusive assento plástico tipo médio luxo, bolsa de ligação, válvula de descarga de 1.1/2” com registro integrado, sistema hidromecânico (isenta de golpe de ariete) com corpo em latão, canopla e botão em metal cromado, tubo de ligação e acessórios de fixação. FORNECIMENTO | un
18.002.0090-0 | Vaso sanitário de louça branca, para pessoas com necessidades específicas, inclusive assento especial, bolsa de ligação e acessórios de fixação. FORNECIMENTO | un
Válvulas de Descarga
Obs.: | Para Caixas de Descarga, vide família 18.019
18.003.0000-0 | Índice geral para fornecimento de válvula de descarga
18.003.0003-0 | Válvula de descarga de 1.1/2”, registro integrado, sistema hidromecânico (isenta de golpe de aríete), corpo em latão, canopla e botão em metal cromado, de embutir. FORNECIMENTO | un
18.003.0005-0 | Idem item 18.003.0003, sendo a válvula de descarga de 1.1/4” | un
18.003.0007-0 | Válvula de descarga externa, acionamento por alavanca, com regulagem de tempo de descarga e vazão, bitola de 1.1/4”, para pressão de serviço entre 2 a 40mca. FORNECIMENTO | un
18.003.0015-0 | Válvula de fechamento automático, para mictório, acabamento cromado. FORNECIMENTO | un
18.003.0020-0 | Idem item 18.003.0015, sendo para chuveiro de água fria ou pré-misturada | un
Aparelhos em Poliéster
18.004.0001-0 | Bacia turca, em poliéster reforçado, com fibra de vidro, piso anti-derrapante, com medidas em torno de 51 x 71cm, com entrada de 40mm, e saída de 4”, na cor branca. FORNECIMENTO | un
18.004.0005-0 | Idem item 18.004.0001, sendo bacia turca sifonada | un
Aparelhos de Plástico
18.005.0000-0 | Índice geral para fornecimento de aparelhos de plástico
18.005.0010-0 | Saboneteira em plástico ABS, para sabonete líquido. FORNECIMENTO e COLOCAÇÃO | un
18.005.0012-0 | Porta-toalha de papel em plástico ABS. FORNECIMENTO e COLOCAÇÃO | un
18.005.0013-0 | Porta papel higiênico em plástico ABS. FORNECIMENTO e COLOCAÇÃO | un
18.005.0015-0 | Assento sanitário de plástico, tipo médio luxo. FORNECIMENTO e COLOCAÇÃO | un
18.005.0018-0 | Idem item 18.005.0015, sendo tipo popular | un
18.005.0027-0 | Assento sanitário de plástico, para vaso infantil. FORNECIMENTO e COLOCAÇÃO | un
18.005.0030-0 | Assento especial para vaso sanitário para pessoas com necessidades específicas. FORNECIMENTO e COLOCAÇÃO | un
18.005.0035-0 | Armário de banheiro em plástico, luxo, branco, de embutir, com espelho. FORNECIMENTO e COLOCAÇÃO | un
18.005.0040-0 | Tanque em PVC para esterilização de mamadeiras, medindo 1,20 x 0,60 x 0,40m. FORNECIMENTO e COLOCAÇÃO | un
Aparelhos Avulsos - Louças e Metais
18.006.0000-0 | Índice geral para fornecimento de aparelhos de louça
18.006.0005-0 | Lavatório de louça branca, tipo popular, sem ladrão, com medidas em torno de 47 x 35cm, inclusive acessórios de fixação. FORNECIMENTO | un
18.006.0007-0 | Lavatório de louça branca, tipo médio luxo, com ladrão e medidas em torno de 47 x 35cm, inclusive acessórios de fixação. FORNECIMENTO | un
18.006.0009-0 | Lavatório de louça branca, tipo médio luxo, com ladrão e medidas em torno de 55 x 45cm, inclusive acessórios de fixação. FORNECIMENTO | un
18.006.0014-0 | Lavatório de louça branca, tipo popular, sem ladrão, com medidas em torno de 40 x 30cm, inclusive acessórios de fixação. FORNECIMENTO | un
18.006.0017-0 | Vaso sanitário de louça branca, convencional, tipo popular, com medidas em torno de 37 x 47 x 38cm, inclusive acessórios de fixação. FORNECIMENTO | un
18.006.0020-0 | Vaso sanitário de louça branca, infantil, inclusive acessórios de fixação. FORNECIMENTO | un
18.006.0023-0 | Lavatório de sobrepor de louça branca, tipo médio luxo, sem ladrão, com medidas em torno de 53 x 43cm. FORNECIMENTO | un
18.006.0024-0 | Idem item 18.006.0023, sendo o lavatório com ladrão | un
18.006.0025-0 | Lavatório de louça branca, de embutir (cuba), tipo médio luxo, sem ladrão, com medidas em torno de 52 x 39cm. FORNECIMENTO | un
18.006.0026-0 | Idem item 18.006.0025, sendo lavatório com ladrão | un
18.006.0028-0 | Tanque de louça branca, com coluna e medidas em torno de 56 x 48cm, inclusive acessórios de fixação. FORNECIMENTO | un
18.006.0033-0 | Idem item 18.006.0028, sendo tanque com medidas em torno de 60 x 56cm | un
18.006.0037-0 | Mictório de louça branca, com sifão integrado e medidas em torno de 33 x 28 x 53cm, inclusive acessórios de fixação. FORNECIMENTO | un
18.006.0040-0 | Saboneteira, de sobrepor, em metal cromado. FORNECIMENTO e COLOCAÇÃO | un
18.006.0043-0 | Saboneteira de parede com base metálica e cúpula de vidro giratória, para sabonete líquido. FORNECIMENTO e COLOCAÇÃO | un
18.006.0050-0 | Papeleira, sem protetor, de sobrepor, em metal cromado. FORNECIMENTO e COLOCAÇÃO | un
18.006.0052-0 | Cabide duplo, de sobrepor, em metal cromado. FORNECIMENTO e COLOCAÇÃO | un
18.006.0054-0 | Cabide simples, de sobrepor, em metal cromado. FORNECIMENTO e COLOCAÇÃO | un
18.006.0056-0 | Porta toalha reto, em metal cromado (50cm). FORNECIMENTO e COLOCAÇÃO | un
Chuveiros/Duchinha Manual
18.007.0000-0 | Índice geral para fornecimento de chuveiros diversos
18.007.0039-0 | Chuveiro estampado, articulado, com braço de 1/2”. FORNECIMENTO | un
18.007.0041-0 | Idem item 18.006.0039, sendo o chuveiro tipo luxo | un
18.007.0042-0 | Braço cromado de 1/2”, para chuveiro elétrico. FORNECIMENTO | un
18.007.0043-0 | Chuveiro plástico, branco, inclusive braço. FORNECIMENTO | un
18.007.0045-0 | Chuveiro elétrico, em metal cromado, de 110/220V. FORNECIMENTO | un
18.007.0049-0 | Chuveiro elétrico, em plastico, de 110/220V. FORNECIMENTO | un
18.007.0051-0 | Duchinha manual, com registro de pressão 1/2” cromado, rabicho cromado, suporte branco, pistola branca, buchas e parafusos para fixação. FORNECIMENTO | un
18.007.0060-0 | Chuveiro estampado, articulado, com braço de 1/2” e 1 registro de pressão 1416, de 1/2”, com canopla e volante em metal cromado. FORNECIMENTO | un
18.007.0065-0 | Chuveiro de luxo, articulado, com braço de 1/2” e 2 registros de pressão 1416, de 1/2”, com canopla e volante em metal cromado. FORNECIMENTO | un
18.007.0070-0 | Chuveiro de plástico, branco, com braço de 1/2” e 1 registro de pressão 1416, de 1/2”, com canopla e volante em metal cromado. FORNECIMENTO | un
18.007.0075-0 | Chuveiro elétrico, em metal cromado, em 110/220V, com braço cromado de 1/2” e 1 registro de pressão 1416 de 3/4”, com canopla e volante em metal cromado. FORNECIMENTO | un
18.007.0080-0 | Idem item 18.007.0075, sendo o chuveiro em plástico | un
Torneiras
18.008.0000-0 | Índice geral para fornecimento de torneiras de plástico
18.008.0005-0 | Torneira de plástico para lavatório, de 1/2”. FORNECIMENTO | un
18.008.0007-0 | Torneira de plástico para pia, de 1/2”. FORNECIMENTO | un
18.009.0000-0 | Índice geral para fornecimento de torneiras
18.009.0058-0 | Torneira para pia ou tanque, 1158 de 1/2” x 18cm aproximadamente, em metal cromado. FORNECIMENTO | un
18.009.0060-0 | Torneira para pia, com arejador, 1157 de 1/2” x 21cm aproximadamente, em metal cromado. FORNECIMENTO | un
18.009.0065-0 | Torneira para pia, com arejador, tubo móvel, tipo parede, 1168 de 1/2” x 22cm aproximadamente, em metal cromado. FORNECIMENTO | un
18.009.0066-0 | Torneira para pia, com arejador, tubo móvel, tipo banca, 1167 de 1/2” x 17cm aproximadamente, em metal cromado. FORNECIMENTO | un
18.009.0070-0 | Torneira hospitalar, acionada por alavanca, tipo parede, de 1/2” x 28cm aproximadamente, em metal cromado. FORNECIMENTO | un
18.009.0073-0 | Torneira para cozinha, com misturador, tipo parede, 1258 de 1/2” x 25cm aproximadamente, em metal cromado. FORNECIMENTO | un
18.009.0074-0 | Torneira para pia, com misturador, arejador, tubo móvel, tipo banca, 1256 de 1/2” x 17cm aproximadamente, em metal cromado. FORNECIMENTO | un
18.009.0076-0 | Torneira para lavatório, 1193 de 1/2” x 9cm aproximadamente, em metal cromado. FORNECIMENTO | un
18.009.0078-0 | Torneira para jardim, de 3/4” x 10cm aproximadamente, em metal cromado. FORNECIMENTO | un
18.009.0079-0 | Torneira para jardim, de 1/2” x 10cm aproximadamente, em metal cromado. FORNECIMENTO | un
18.009.0080-0 | Aparelho para lavatório, com arejador, válvula de escoamento, 1875, em metal cromado. FORNECIMENTO | un
18.009.0086-0 | Torneira para filtro, 1147 de 1/2” x 13cm aproximadamente, em metal cromado. FORNECIMENTO | un
18.009.0100-0 | Torneira de fechamento automático, para lavatório, de parede, anti-vandalismo, de 50mm, acabamento cromado. FORNECIMENTO | un
18.009.0101-0 | Idem item 18.009.0100, de 85mm | un
18.009.0102-0 | Idem item 18.009.0100, de 135mm | un
18.009.0105-0 | Torneira com acionamento hidromecânico, com leve pressão manual. FORNECIMENTO | un
18.009.0110-0 | Torneira elétrica de PVC, 110/220V. FORNECIMENTO | un
18.009.0115-0 | Torneira fotoelétrica. FORNECIMENTO | un
Torneiras de Bóia
18.011.0000-0 | Índice geral para fornecimento de torneira de bóia em plástico
18.011.0003-0 | Torneira de bóia em plástico, para caixa d’agua, de 1/2”. FORNECIMENTO e COLOCAÇÃO | un
18.011.0005-0 | Idem item 18.011.0003, de 3/4” | un
18.012.0000-0 | Índice geral para fornecimento de torneira de bóia em bronze
18.012.0090-0 | Torneira de bóia, em bronze, de pressão, de 3/4”. FORNECIMENTO e COLOCAÇÃO | un
18.012.0093-0 | Idem item 18.012.0090, de 1” | un
18.012.0096-0 | Idem item 18.012.0090, de 1.1/4” | un
18.012.0100-0 | Idem item 18.012.0090, de 1.1/2” | un
18.012.0102-0 | Idem item 18.012.0090, de 2” | un
Diversos
18.013.0000-0 | Índice geral para fornecimento de aparelhos diversos (válvulas de escoamento, sifões, rabichos, etc)
18.013.0106-0 | Válvula de escoamento tipo americana, para pia de cozinha, 1623 de 1.1/2”, em metal cromado. FORNECIMENTO | un
18.013.0108-0 | Válvula de escoamento para lavatório, com ladrão, 1603 de 1”, em metal cromado. FORNECIMENTO | un
18.013.0109-0 | Válvula de escoamento para lavatório, sem ladrão, 1600 de 1”, em metal cromado. FORNECIMENTO | un
18.013.0110-0 | Válvula de escoamento para banheira, sem ladrão, 1604 de 1.1/4”, em metal cromado. FORNECIMENTO | un
18.013.0111-0 | Válvula de escoamento para tanque, 1605 de 1.1/4”, em metal cromado. FORNECIMENTO | un
18.013.0112-0 | Válvula de escoamento para tanque, 1606 de 1.1/2”, em metal cromado. FORNECIMENTO | un
18.013.0113-0 | Válvula de escoamento para lavatório, em PVC. FORNECIMENTO | un
18.013.0115-0 | Válvula de escoamento para pia, em PVC. FORNECIMENTO | un
18.013.0117-0 | Sifão 1680, de 1.1/2” x 1.1/2”, em metal cromado. FORNECIMENTO | un
18.013.0118-0 | Idem item 18.013.0117, sendo de 1.1/4” x 1.1/2” | un
18.013.0119-0 | Idem item 18.013.0117, sendo de 1” x 1.1/2” | un
18.013.0121-0 | Idem item 18.013.0117, sendo de 1” x 1.1/4” | un
18.013.0123-0 | Sifão flexível para pia ou lavatório, em PVC. FORNECIMENTO | un
18.013.0124-0 | Sifão rígido para pia ou lavatório, em PVC de 1”x40mm. FORNECIMENTO | un
18.013.0127-0 | Sifão de PVC sanfonado universal. FORNECIMENTO | un
18.013.0128-0 | Rabicho, em metal cromado, de 40cm, com saída de 1/2”. FORNECIMENTO | un
18.013.0130-0 | Idem item 18.013.0128, sendo de 30cm | un
18.013.0133-0 | Rabicho plástico, de 40cm, com saída de 1/2”. FORNECIMENTO | un
18.013.0136-0 | Idem item 18.013.0133, sendo de 30cm | un
18.013.0140-0 | Tubo de ligação para vaso sanitário, com anel expansor, em metal cromado. FORNECIMENTO | un
18.013.0143-0 | Tubo de descarga tipo longo, de 1.1/2”, em PVC, para caixa de descarga externa. FORNECIMENTO | un
18.013.0144-0 | Bolsa de ligação para vaso sanitário. FORNECIMENTO | un
18.013.0146-0 | Misturador simples para chuveiro, de 3/4”, com acabamento em metal cromado. FORNECIMENTO | un
18.013.0148-0 | Misturador, de 3/4”, com funcionamento conjunto: chuveiro/banheira ou chuveiro/duchinha, com acabamento em metal cromado. FORNECIMENTO | un
18.013.0155-0 | Registro de pressão, 1416 de 1/2”, com canopla e volante em metal cromado. FORNECIMENTO | un
18.013.0156-0 | Registro de pressão, 1416 de 3/4”, com canopla e volante em metal cromado. FORNECIMENTO | un
18.013.0158-0 | Porta caçamba, lixeira, em chapa de ferro esmaltada, de 300 x 300mm. FORNECIMENTO e COLOCAÇÃO | un
18.013.0160-0 | Latão de lixo de 200l, em chapa de ferro comum, com tampa removível, padrão COMLURB. FORNECIMENTO | un
18.013.0165-0 | Grelha de aço inox, 10 x 10cm, sistema rotativo, com caixilho. FORNECIMENTO | un
Aquecedor à Gás de Acumulação
18.015.0000-0 | Índice geral para fornecimento de aquecedores e fogões
18.015.0036-0 | Aquecedor a gás de acumulação, capacidade de 100l, modelo horizontal, corpo em aço carbono. FORNECIMENTO | un
18.015.0037-0 | Idem item 18.015.0036, sendo modelo vertical. | un
18.015.0039-0 | Aquecedor a gás de acumulação, capacidade de 200l, modelo horizontal, corpo em aço carbono. FORNECIMENTO | un
18.015.0040-0 | Idem item 18.015.0039, sendo modelo vertical | un
18.015.0042-0 | Aquecedor a gás de acumulação, capacidade de 250l, modelo horizontal, corpo em aço carbono. FORNECIMENTO | un
18.015.0043-0 | Idem item 18.015.0042, sendo modelo vertical | un
18.015.0045-0 | Aquecedor a gás de acumulação, capacidade de 300l, modelo horizontal, corpo em aço carbono. FORNECIMENTO | un
18.015.0046-0 | Idem item 18.015.0045, sendo modelo vertical | un
18.015.0048-0 | Aquecedor a gás de acumulação, capacidade de 500l, modelo horizontal, corpo em aço carbono. FORNECIMENTO | un
18.015.0049-0 | Idem item 18.015.0048, sendo modelo vertical | un
18.015.0052-0 | Aquecedor a gás de acumulação, capacidade de 750l, modelo horizontal, corpo em aço carbono. FORNECIMENTO | un
18.015.0053-0 | Idem item 18.015.0052, sendo modelo vertical | un
18.015.0055-0 | Aquecedor a gás de acumulação, capacidade de 1000l, modelo horizontal, corpo em aço carbono. FORNECIMENTO | un
18.015.0056-0 | Idem item 18.015.0055, sendo modelo vertical | un
Aquecedor à Gás de Passagem
18.015.0060-0 | Aquecedor à gás de passagem, residencial, em chapa esmaltada, branco, de 6l/min. FORNECIMENTO | un
18.015.0062-0 | Idem item 18.015.0060, sendo 12l/min. | un
18.015.0064-0 | Idem item 18.015.0060, sendo 18l/min. | un
18.015.0066-0 | Idem item 18.015.0060, sendo 22l/min. | un
Aquecedor Elétrico de Acumulação
18.015.0070-0 | Aquecedor elétrico de acumulação, automático, capacidade de 100l, em cobre. FORNECIMENTO | un
18.015.0072-0 | Idem item 18.015.0070, de 200l | un
18.015.0074-0 | Idem item 18.015.0070, de 500l | un
18.015.0076-0 | Idem item 18.015.0070, de 750l | un
18.015.0078-0 | Idem item 18.015.0070, de 1000l | un
Fogões Residenciais / Industriais
18.015.0080-0 | Fogão à gás residencial, branco, com 4 bocas. FORNECIMENTO | un
18.015.0081-0 | Idem item 18.015.0080, com 6 bocas | un
18.015.0082-0 | Fogão à gás, industrial, com 6 bocas, forno, grelha de 40 x 40cm e perfil de 5cm. FORNECIMENTO | un
18.015.0083-0 | Idem item 18.015.0082, com 4 bocas, grelha de 31 x 31cm | un
18.015.0084-0 | Idem item 18.015.0082, com 3 bocas e sem forno, grelha de 31 x 31cm | un
18.015.0085-0 | Idem item 18.015.0082, com 2 bocas e sem forno, grelha de 31 x 31cm | un
Exaustão Mecânica
Obs.: | Vide “exaustores e filtros inerciais de aço galvanizado” na família 18.034
Vide dutos para exaustão mecânica na família 15.005
18.016.0001-0 | Coifa de aço inox AISI 304/444 (#20), nas dimensões 2,30 x 1,30 x 0,60m (cocção), com calha coletora de gordura em todo perímetro com dreno plugado, suporte de fixação e bocais flangeados (fogão industrial de 8 bocas). FORNECIMENTO e COLOCAÇÃO | un
18.016.0002-0 | Coifa de aço inox AISI 304/444 (#20), nas dimensões 1,80 x 1,30 x 0,60m (cocção), com calha coletora de gordura em todo perímetro com dreno plugado, suporte de fixação e bocais flangeados (fogão industrial de 6 bocas). FORNECIMENTO e COLOCAÇÃO | un
18.016.0003-0 | Coifa de aço inox AISI 304/444 (#20), nas dimensões 1,30 x 1,30 x 0,60m (cocção), com calha coletora de gordura em todo perímetro com dreno plugado, suporte de fixação e bocais flangeados (fogão industrial de 4 bocas). FORNECIMENTO e COLOCAÇÃO | un
18.016.0004-0 | Filtros inerciais 50 x 50cm de aço inox 304 (coifa de cocção). FORNECIMENTO e COLOCAÇÃO | un
18.016.0005-0 | Filtros inerciais 40 x 50cm de aço inox 304 (coifa de cocção). FORNECIMENTO e COLOCAÇÃO | un
18.016.0006-0 | Damper corta fogo 30 x 30cm, acionamento automático, pela ação de elemento fusível, modelo DCF com fusível de disparo (com atestado UL) com rompimento em 72ºC ou 141ºC, com chave fim de curso. FORNECIMENTO e COLOCAÇÃO | un
18.016.0007-0 | Damper corta fogo 35 x 35cm, acionamento automático, pela ação de elemento fusível, modelo DCF com fusível de disparo (com atestado UL) com rompimento em 72ºC ou 141ºC, com chave fim de curso. FORNECIMENTO e COLOCAÇÃO | un
18.016.0008-0 | Damper corta fogo 35 x 45cm, acionamento automático, pela ação de elemento fusível, modelo DCF com fusível de disparo (com atestado UL) com rompimento em 72ºC ou 141ºC, com chave fim de curso. FORNECIMENTO e COLOCAÇÃO | un
18.016.0010-0 | Coifa de aço inoxidável, de 1,20 x 0,60m, de chapa 18.304, inclusive 1,50m de duto com 310 x 120mm de seção, em chapa 22, 2 exaustores centrífugos tipo caramujo, em chapa de aço carbono 1020 com motor 1/3cv nas tensões 110/220V. FORNECIMENTO e COLOCAÇÃO | un
18.016.0015-0 | Idem item 18.016.0010, medindo 2,10 x 1,20m, inclusive 3,00m de duto com 500 x 500mm de seção e 1 exaustor de 3cv. FORNECIMENTO e COLOCAÇÃO | un
Aparelhos de Aço Inox
18.016.0020-0 | Porta caçamba, lixeira, de aço inoxidável, chapa 18.304 com 300 x 300mm. FORNECIMENTO e COLOCAÇÃO | un
18.016.0025-0 | Tanque de aço inoxidável, em chapa 22.304 de 520 x 520mm, capacidade de 30l, com esfregador, exclusive torneira. FORNECIMENTO | un
18.016.0027-0 | Tanque industrial em aço inoxidável AISI 304, para lavagem de panelões, medindo 0,61 x 0,706 x 0,305m. FORNECIMENTO e COLOCAÇÃO | un
18.016.0030-0 | Banca de aço inoxidável de 2,00 x 0,55m, em chapa 18.304, com uma cuba de 500 x 400 x 200mm em chapa 20.304, válvula de escoamento tipo americana 1623, sifão 1680 1.1/2” x 1.1/2”, sobre apoios de alvenaria de meia vez e verga de concreto, sem revestimento, exclusive torneira. FORNECIMENTO e COLOCAÇÃO | un
18.016.0035-0 | Idem item 18.016.0030, com 2 cubas e 2 sifões | un
18.016.0040-0 | Cuba de aço inoxidável de 500 x 400 x 200mm, em chapa 20.304, válvula de escoamento tipo americana 1623, sifão 1680 1.1/2” x 1.1/2”, exclusive torneira. FORNECIMENTO e COLOCAÇÃO | un
18.016.0042-0 | Idem item 18.016.0040, sendo cuba dupla de 820 x 340 x 150mm, com 2 válvulas e 2 sifões | un
18.016.0045-0 | Banca seca de aço inoxidável, com 0,55m de largura, até 3,00m de comprimento, em chapa 18.304, sobre apoios de alvenaria de meia vez e verga de concreto, sem revestimento. FORNECIMENTO e COLOCAÇÃO | m
18.016.0050-0 | Mictório coletivo de aço inoxidável, com seção de 580 x 300mm, em chapa 20.304, com crivo de saída de 1.1/4”, registro de pressão 1416 de 3/4”, com canopla e volante em metal cromado, inclusive gambiarra. FORNECIMENTO | m
18.016.0051-0 | Idem item 18.016.0050, com seção de 380 x 250mm | m
18.016.0055-0 | Mictório em aço inoxidável AISI 304, medindo 1570 x 350mm, inclusive parafusos, arruelas, sifão cromado 1.1/2” x 1.1/2” e válvula cromada de 1.1/2” x 3/4”. FORNECIMENTO | un
18.016.0060-0 | Lavatório coletivo de aço inoxidável com 1.000mm de seção em chapa 20.304, para 2 pontos de água, crivo de saída em 1.1/4”, exclusive torneiras. FORNECIMENTO e COLOCAÇÃO | m
18.016.0070-0 | Lavabo em aço inoxidável AISI 304, medindo 2800 x 450mm, inclusive parafusos, arruelas, buchas, sifão cromado de 1.1/2” x 1.1/2” e válvula cromada de 1.1/2” x 3/4”. FORNECIMENTO e COLOCAÇÃO | un
18.016.0080-0 | Secador de mãos em aço inoxidável, com sistema foto-celular bi-volt, exclusive ponto de tomada. FORNECIMENTO e COLOCAÇÃO | un
Apoios Metálicos (Pessoas com Necessidades Específicas)
18.016.0100-0 | Barra de apoio tubular, em aço inoxidável, para lavatório de centro, medindo 63 x 51cm, para pessoas com necessidades específicas. FORNECIMENTO e COLOCAÇÃO | un
18.016.0105-0 | Barra de apoio, para pessoas com necessidades específicas, em tubo de 1.1/4” de aço inoxidável, AISI-304, liga 18.8, com 50cm. FORNECIMENTO e COLOCAÇÃO | un
18.016.0106-0 | Idem item 18.016.0105, em tubo de 1.1/2” em aço inoxidável, com 80cm | un
18.016.0110-0 | Barra de apoio, para pessoas com necessidades específicas, em “L”, em tubo de 1.1/4” em aço inoxidável, AISI-304, liga 18.8, medindo 60 x 60cm. FORNECIMENTO e COLOCAÇÃO | un
18.016.0111-0 | Idem item 18.016.0110, em tubo de 1.1/2” em aço inoxidável, medindo 80 x 80cm | un
18.016.0120-0 | Barra de apoio retrátil (articulada) em aço escovado. FORNECIMENTO e COLOCAÇÃO | un
18.016.0130-0 | Barra de apoio, para pessoas com necessidades específicas, em aço escovado, presa ao chão. FORNECIMENTO e COLOCAÇÃO | un
18.016.0150-0 | Barra de apoio, para pessoas com necessidades específicas, em tubo de aço inoxidável TP304, de 1.1/2” x 1,50mm. FORNECIMENTO e COLOCAÇÃO | m
Filtros
18.017.0020-0 | Filtro para uso doméstico com carcaça atóxica em polipropileno com 1 elemento filtrante de celulose e carvão ativado, para vazão até 180l/h, conexão de 1/2” sem registro. FORNECIMENTO | un
18.017.0021-0 | Idem item 18.017.0020, para uma vazão até 360l/h, conexão de 3/4” | un
18.017.0022-0 | Idem item 18.017.0020, com 2 elementos filtrantes, para uma vazão até 720l/h, conexão de 1” | un
Aproveitamento de Água de Chuva
18.017.0025-0 | Conjunto flutuante de sucção/recalque de 1” para AAC, para instalação no interior dos reservatórios de AAC, composto de mangueira plástica flexível não dobrável e ponteira em metal. FORNECIMENTO | un
18.017.0028-0 | Idem item 18.017.0025, sendo de 2” | un
18.017.0030-0 | Extravasor, sifão/ladrão, de 100mm, para excesso de água, retirada de impurezas da superfície e manutenção do nível máximo determinado para os reservatórios de AAC. Bloqueia cheiros da galeria pluvial e dificulta entrada de pragas. FORNECIMENTO | un
18.017.0035-0 | Idem item 18.017.0030, sendo de 200mm | un
18.017.0040-0 | Idem item 18.017.0030, sendo de 400mm | un
18.017.0050-0 | Filtro para aproveitamento de água de chuva (AAC), auto-limpante para áreas até 200m², composto por caixa fabricada em polietileno e o elemento filtrante de inox. Retenção e descarga de sólidos superiores a 0,26mm. Duas entradas de AP de 100mm, saídas de descarte e água filtrada de 100mm. Vazão máxima do filtro modelo VF-1 (09l/s). FORNECIMENTO | un
18.017.0055-0 | Filtro para aproveitamento de água de chuva (AAC) auto-limpante para áreas ate 1500m². Elemento filtrante de inox. Retenção e descarga de sólidos superiores a 0,55mm. Duas entradas de AP de 250mm, saídas de água filtrada de 200mm, dimensionamento do descarte estabelecido em projeto. Instalado em caixa conectora em alvenaria, bloco de concreto ou fibra de vidro. Vazão máxima do filtro modelo VF-6 (70l/s). FORNECIMENTO | un
18.017.0070-0 | Freio hidráulico de 100mm para enchimento dos reservatórios de AAC, através de fluxo ascendente. FORNECIMENTO | un
18.017.0075-0 | Idem item 18.017.0070, sendo de 200mm | un
18.017.0080-0 | Idem item 18.017.0070, sendo de 400mm | un
Equipamentos/Aparelhos Hospitalares
18.018.0010-0 | Cortina divisória hospitalar, sem emendas, confeccionada em vinil de alta espessura 0,4mm, antichama, antifungo, bactericida e antiestático, com altura de 1,80m, ilhóes de latão cromado de 21mm colocados a cada 0,15m, trilhos, pintura eletrostática branca, rodízios e ganchos, inclusive acessórios de fixação. FORNECIMENTO e COLOCAÇÃO | m
18.018.0015-0 | Divisória móvel , para ambiente hospitalar, sanfonada, em PVC, fixada na parede, altura de 1,85m, largura total de 1,465m. FORNECIMENTO | un
18.018.0018-0 | Idem item 18.018.0015, com largura total de 2,095m | un
18.018.0020-0 | Idem item 18.018.0015, com largura total de 3,145m | un
18.018.0025-0 | Biombo móvel, com rodízios, reto, em chumbo laminado revestido em eucaplac, 1mm de espessura, medindo 0,80x1,80m, com visor de vidro plumbífero. FORNECIMENTO | un
18.018.0030-0 | Painel blindado com chumbo de 1mm para uso em divisórias ou biombos radiológicos, inclusive mão-de-obra de instalação, perfis, portas e elementos de fixação | m²
18.018.0032-0 | Painel blindado com chumbo de 1,50mm para uso em divisórias ou biombos radiológicos, inclusive mão-de-obra de instalação, perfis, portas e elementos de fixação | m²
18.018.0050-0 | Suporte para porta soro de teto, fixo, com 4 ganchos. FORNECIMENTO | un
18.018.0055-0 | Idem item 18.018.0050, com 8 ganchos | un
18.018.0070-0 | Passa-chassis de 2 portas, construído em chapa de aço tratado e pintado na cor cinza martelado, para ser embutido na parede entre a câmara escura e a sala de raios-x, medindo H=60cm, L=30cm, C=45cm. FORNECIMENTO | un
18.018.0080-0 | Bancada em aço inoxidável para lavagem de bebê. FORNECIMENTO | un
18.018.0090-0 | Tanque para expurgo em aço inoxidável. FORNECIMENTO | un
18.018.0100-0 | Lavatório cirúrgico em aço inoxidável, com duas torneiras automáticas para saída de água, dispensadores automático para saída de sabão e degermante, acionados por pedais frontais. FORNECIMENTO | un
Caixas de Descarga
Nota: | Para válvulas de descarga ver família 18.003
18.019.0010-0 | Caixa de descarga de plástico externa. FORNECIMENTO | un
18.019.0012-0 | Caixa de descarga de plástico, de embutir, com espelho cromado. FORNECIMENTO | un
Caixas d’Agua
Obs.: | Vide família 15.028
18.021.0025-0 | Reservatório, em fibra de vidro ou polietileno, com capacidade em torno de 300l, inclusive tampa de vedação com escotilha e fixadores. Fornecimento | un
18.021.0030-0 | Idem item 18.021.0025, para 500l | un
18.021.0035-0 | Reservatório, em fibra de vidro ou polietileno, com capacidade em torno de 1000l, inclusive tampa de vedação com escotilha e fixadores. Fornecimento | un
18.021.0040-0 | Idem item 18.021.0025, para 1500l | un
18.021.0042-0 | Idem item 18.021.0025, para 2000l | un
18.021.0043-0 | Idem item 18.021.0025, para 2500l | un
18.021.0045-0 | Idem item 18.021.0025, para 3000l | un
Reservatório para AAC ou Água não Potável
18.021.0060-0 | Reservatório em fibra de vidro, com capacidade de 10000l, dimensões (diâmetro: 2,60 x altura: 2,00m), para água não potável ou para aproveitamento de água de chuva AAC, fabricados para operarem sob regime de carga oscilante cíclica, tratamento especial com absorvedores de radiacoes UVA e UVB solares extra-reforçados, suportam carga de compressão diretamente no costado sem necessidade de contenção quando soterrados. Tratamento interno com resinas adequadas e especiais (conforme aprovação do Ministério da Saúde e o Instituto Adolpho Lutz). Reservatórios testados em resistência máxima a tração, flexão, dureza Barcol, metodos/Normas utilizadas: ASTM D-638/77 - ASTM D-790/71 - ASTM D-2583. FORNECIMENTO | un
18.021.0065-0 | Idem item 18.021.0060, com capacidade de 20000l, dimensões (diâmetro: 3,00 x altura: 2,84m) | un
18.021.0070-0 | Idem item 18.021.0060, com capacidade de 30000l, dimensões (diâmetro: 3,00 x altura: 4,26m) | un
Castelos D’Agua
18.021.0100-0 | Reservatório metálico, padrão SABESP ou similar, com capacidade para 50m³, para água potável, estilo taça água total. Aço USI-SAC-41 ou cor-400, inclusive encanamento interno, escadas (interna e externa) entrada e saídas, suporte chave elétrica, dreno auto limpante, base para fixação, guarda corpo de proteção e corrimão superior. FORNECIMENTO e INSTALAÇÃO | un
18.021.0105-0 | Idem item 18.021.0100, com capacidade para 100m³ | un
Itens de Concreto e Alvenaria
Nota: | Bancos e brinquedos que se destinam a “Parques e jardins”, encontram-se na CATEGORIA 09
18.022.0010-0 | Bebedouro ou lavatório de concreto, fundido no local, com seção em calha prismática, largura de 0,40m, reborda com 0,25m de altura, medidos internamente em osso, revestimento de azulejos brancos 15 x 15cm interna e externamente, e válvula de escoamento 1604 em metal cromado, exclusive torneira | m
18.022.0011-0 | Mesa de concreto armado, aparente, de 0,80m de largura e 6cm de espessura, apoiada em dois montantes de seção 10 x 50 x 60cm de mesmo material. FORNECIMENTO e COLOCAÇÃO | m
18.022.0012-0 | Estrutura recurvada de concreto armado, fundido no local, para jogo de basquete, revestida com argamassa de cimento e areia, no traço 1:3, conforme projeto nº 6018/EMOP, inclusive escavação e reaterro, exclusive tabelas | par
18.022.0013-0 | Banca de concreto aparente, com 0,60m de largura e 0,06m de espessura, para uma cuba, exclusive esta | m
18.022.0015-0 | Mictório de concreto, fundido no local, com seção em calha prismática, largura de 0,40m, reborda com 0,15m, medidos internamente em osso, revestido de azulejo branco 15 x 15cm, interna e externamente, e válvula de escoamento 1604 em metal cromado, exclusive instalação hidráulica. FORNECIMENTO | m
18.023.0010-0 | Tanque de alvenaria de tijolos maciços, revestido com azulejo branco, de qualidade extra 15 x 15cm, medido em osso 50 x 70cm, executado sobre base de concreto com 10cm de altura, inclusive esfregador de mármore branco clássico e válvula de escoamento 1600 em metal cromado, exclusive torneira e instalação hidráulica. FORNECIMENTO | un
18.023.0011-0 | Tanque para lavagem de panelões, medindo 80 x 60 x 50cm, concreto aparente, revestido internamente com argamassa de cimento e areia, no traço 1:3, acabamento das bordas em peças de madeira de lei e válvula de escoamento 1600 em metal cromado, conforme projeto nº 6019/EMOP, exclusive torneiras e instalação hidráulica. FORNECIMENTO | un
18.023.0012-0 | Tanque de alvenaria de tijolo furado, medindo 50 x 50 x 70cm, revestido internamente e externamente com argamassa de cimento e areia, no traço 1:3, executado sobre base de concreto com 10cm de altura, com esfregador de mármore branco clássico e válvula de escoamento 1600 em metal cromado, exclusive torneira e instalação hidráulica. FORNECIMENTO | un
18.023.0013-0 | Balcão para passagem de alimentos, em concreto aparente, guarnição de madeira de lei, conforme projeto nº 6020/EMOP, exclusive pintura | m
18.023.0014-0 | Banca de apoio de panelas, de 60cm de largura com base de alvenaria de tijolo maciço e concreto simples, acabamento com azulejo branco 15 x 15cm e cimentado, no traço 1:3, conforme projeto nº 6021/EMOP, exclusive estrado de madeira e pintura | m²
18.023.0020-0 | Idem item 18.023.0014, com acabamento em peças de maçaranduba de 4cm de espessura, fixadas no cimentado | m²
18.024.0001-0 | Balcão de atendimento em concreto aparente, janela guilhotina em 3 módulos em madeira de lei, conforme projeto nº 6022/EMOP, exclusive ferragens e pintura. FORNECIMENTO e COLOCAÇÃO | m²
18.024.0002-0 | Balcão de atendimento em concreto aparente, com passagem, janela guilhotina em 3 módulos em madeira de lei, porta em compensado de cedro de 3cm de espessura, conforme projeto nº 6023/EMOP, exclusive ferragens e pintura. FORNECIMENTO e COLOCAÇÃO | m²
18.024.0010-0 | Tanque de alvenaria de tijolo e caixa de decantação, medindo respectivamente 80 x 65 x 54cm e 50 x 45 x 40cm, revestido internamente com argamassa de cimento e areia, no traço 1:3 e externamente com azulejo branco 15 x 15cm, válvula de escoamento 1600 em metal cromado, conforme projeto nº 6024/EMOP, exclusive torneira e instalação hidráulica. FORNECIMENTO | un
Casa de Máquina de Incêndio
18.024.0050-0 | Casa de máquina de incêndio, em alvenaria, com área útil de 2,25m², coberta com laje de concreto, pé-direito de 2,00m, porta corta-fogo (0,90 x 2,10)m, pintura, impermeabilização, luminária à prova de gases e basculante com vidro (0,60 x 0,60)m, extintor de incêndio, exclusive sistema de pressurização (vide item 18.029.0045) | un
Aparelhos Elétricos - Bebedouros
18.025.0001-0 | Bebedouro elétrico tipo pressão, em aço inoxidável, modelo de pé, adulto/criança, com filtro interno, capacidade 80l/h. FORNECIMENTO | un
18.025.0005-0 | Idem item 18.025.0001, adulto, capacidade 40l/h, com 2 torneiras | un
18.025.0010-0 | Bebedouro elétrico com garrafão, 110/220V, com duas saídas de água gelada e temperatura ambiente. FORNECIMENTO | un
Camara Frigorífica para Cadáveres e Mesa para Necrópsia
18.025.0050-0 | Câmara frigorífica para cadáveres, com 2 lugares, temperatura de projeto de 0 a 3ºC, unidade condensadora 1 HP-220V, evaporação tipo ar forçado, isolamento em poliuretano expandido, construção interna e externa em aço inoxidável aisi304 liga 18.8, trilhos telescópicos. O custo inclui 1 maca para cada porta em aço inoxidável. FORNECIMENTO | un
18.025.0055-0 | Idem item 18.025.0050, com 4 lugares | un
18.025.0060-0 | Idem item 18.025.0050, com 6 lugares | un
18.025.0065-0 | Idem item 18.025.0050, com 8 lugares | un
18.025.0070-0 | Idem item 18.025.0050, com 10 lugares | un
18.025.0075-0 | Idem item 18.025.0050, com 12 lugares | un
18.025.0080-0 | Idem item 18.025.0050, com 14 lugares | un
18.025.0085-0 | Idem item 18.025.0050, com 16 lugares | un
18.025.0090-0 | Idem item 18.025.0050, com 18 lugares | un
18.025.0095-0 | Idem item 18.025.0050, com 20 lugares | un
18.025.0150-0 | Mesa para autópsia ou necrópsia, especial, com pia e recipiente de coleta de materiais, com movimento rotativo horizontal e sistema elevatório. FORNECIMENTO | un
Aparelhos de Ar Condicionado – Tipo Parede
Obs.: | Vide condicionador de ar tipo SPLIT e ar condicionado | central na família 18.030
18.026.0008-0 | Aparelho de ar condicionado de 30.000BTU/h, 220V, 3HP. FORNECIMENTO | un
18.026.0010-0 | Idem item 18.026.0008, de 18.000BTU/h, 220V, 2HP | un
18.026.0012-0 | Idem item 18.026.0008, de 12.000BTU/h, 110/220V, 1HP | un
18.026.0015-0 | Idem item 18.026.0008, de 10.000BTU/h, 110V, 1HP | un
18.026.0020-0 | Idem item 18.026.0008, de 7.500BTU/h, 110V, 3/4HP | un
18.026.0025-0 | Aparelho de ar condicionado de 10.000BTU, 1HP, com controle remoto. FORNECIMENTO. | un
18.026.0030-0 | Idem item 18.026.0025, de 12.000BTU, 1HP | un
Luminárias de Emergência e Personalizada
18.027.0040-0 | Luminária de emergência de sobrepor, em plástico, equipada com bateria selada recarregável e lâmpada fluorescente 2 x 8W. FORNECIMENTO e COLOCAÇÃO | un
18.027.0045-0 | Luminária de emergência de sobrepor, em plástico, equipada com bateria selada recarregável e lâmpada fluorescente 2 x 20W. FORNECIMENTO e COLOCAÇÃO | un
18.027.0070-0 | Luminária autônoma personalizada (não fume) com lâmpada fluorescente de 9W, 110/220V, com dimensão de 22 x 11,6cm, com suporte “L”. FORNECIMENTO e COLOCAÇÃO | un
Lanterna de Segurança
18.027.0072-0 | Lanterna de segurança, tipo giratória, para câmara escura, com filtro vermelho, em estrutura de aço pintado. FORNECIMENTO e COLOCAÇÃO | un
Prisma Bicolor
18.027.0075-0 | Prisma bicolor de sinalização para portas de sala de raio-x. FORNECIMENTO e COLOCAÇÃO | un
Arandela de Embutir Tipo “Luz Vigia”
18.027.0077-0 | Arandela de embutir, tipo “luz vigia”, linha hospitalar, para 1 lâmpada incandescente ou fluorescente (exclusive estas), para uso interno, em chapa de aço zincado e pintado, anti-ofuscante e com refletor de alto brilho. FORNECIMENTO e COLOCAÇÃO | un
Iluminação Externa – (Luminárias)
18.027.0089-0 | Luminária fechada, para iluminação de ruas, avenidas e praças, na forma ovóide, corpo refletor estampado em chapa de alumínio,refrator prismático em vidro boro-silicato, para lâmpada: mista até 500W, vapor de mercúrio, vapor de sódio ou vapor metálico até 400W, inclusive 20,00m de fio 2,5mm², exclusive lâmpada e reator. FORNECIMENTO e COLOCAÇÃO | un
18.027.0095-0 | Luminária fechada, para iluminação de quadra de esportes, depósitos e galpões, na forma circular, corpo e flange fundidos em alumínio, refletor repuxado em chapa de alumínio, difusor de vidro temperado, para lâmpada: mista até 250W, vapor de mercúrio, vapor de sódio ou vapor metálico até 400W, exclusive lâmpada e reator. FORNECIMENTO e COLOCAÇÃO | un
18.027.0097-0 | Luminária fechada, para iluminação de quadras de esportes e afins, em alumínio estriado para lâmpada mista de até 500W, exclusive esta. FORNECIMENTO e COLOCAÇÃO | un
18.027.0100-0 | Luminária aberta, para iluminação de ruas, em alumínio estampado, na forma ovóide para lâmpada: mista até 250W, exclusive lâmpada e braço para iluminação pública. FORNECIMENTO e COLOCAÇÃO | un
18.027.0105-0 | Luminária fechada, para iluminação de praças, ruas estacionamentos ou viadutos, tipo trevo, instalada em núcleo para 1 pétala, com corpo em liga de alumínio fundido, refrator prismático em lente de cristal temperado para lâmpada de vapor de mercúrio, vapor de sódio ou vapor metálico até 400W, exclusive lâmpada e reator. FORNECIMENTO e COLOCAÇÃO | un
18.027.0110-0 | Luminária à prova de gases, vapores e pós, hermética, com lente de vidro transparente, corpo e grade em alumínio fundido, para lâmpada incandescente até 200W, mista ou vapor de mercúrio até 250W, para colocação em teto, exclusive lâmpada. FORNECIMENTO e COLOCAÇÃO | un
18.027.0112-0 | Idem item 18.027.0110, sendo a luminária para colocação em parede | un
18.027.0120-0 | Luminária à prova de explosão, para uso em locais que tenham gases ou vapores inflamáveis, construída em alumínio fundido, com grade de proteção rosqueada ao corpo, com vidro resistente à choque térmico, para lâmpada incandescente até 200W, mista ou vapor de mercúrio até 250W, para colocação em teto, exclusive lâmpada. FORNECIMENTO e COLOCAÇÃO | un
18.027.0125-0 | Idem item 18.027.0120, sendo a luminária para colocação em parede | un
18.027.0130-0 | Projetor para iluminação de quadras de esporte, pátios ou fachadas, em alumínio repuxado, lente em vidro temperado (diâmetro @ 300mm), para lâmpada incandescente de 200W ou mista de 250W, exclusive lâmpada. FORNECIMENTO e COLOCAÇÃO | un
18.027.0135-0 | Idem item 18.027.0130, sendo o projetor (diâmetro @ 220mm) para lâmpada incandescente de 200W | un
18.027.0140-0 | Luminária para sinalização de garagem, dupla, corpo em alumínio silício, globo em plástico prismático rosqueado ao corpo, para lâmpada standard de 60W. FORNECIMENTO e COLOCAÇÃO | un
18.027.0142-0 | Luminária aberta para iluminação de estacionamentos, tipo trevo, instalada em núcleo para 01 (uma) pétala, em chapa de alumínio, para lâmpadas de vapor de mercúrio, vapor de sódio ou vapor metálico até 400W, exclusive lâmpada. FORNECIMENTO e COLOCAÇÃO | un
18.027.0143-0 | Luminária fechada para iluminação de estacionamentos, parques, praças e ruas, na forma ovóide, corpo refletor estampado e chapa de alumínio, refrator prismático em vidro boro-silicato, para lâmpada mista, vapor de mercúrio, vapor de sódio ou vapor metálico até 250W, exclusive lâmpada e reator. FORNECIMENTO e COLOCAÇÃO | un
Iluminação Interna (Luminárias)
18.027.0300-0 | Luminária de sobrepor, fixada em laje ou forro, tipo calha, chanfrada ou prismática, esmaltada, completa, equipada com reator eletrônico de alto fator de potência (AFP³0,92) e lâmpada fluorescente de 1 x 16W. FORNECIMENTO e COLOCAÇÃO | un
18.027.0301-0 | Idem item 18.027.0300, com 1 x 18W | un
18.027.0302-0 | Luminária de sobrepor, fixada em laje ou forro, tipo calha, chanfrada ou prismática, esmaltada, completa, equipada com reator eletrônico de alto fator de potência (AFP³0,92) e lâmpada fluorescente de 1 x 20W. FORNECIMENTO e COLOCAÇÃO | un
18.027.0303-0 | Idem item 18.027.0300, com 1 x 32W | un
18.027.0304-0 | Idem item 18.027.0300, com 1 x 36W | un
18.027.0305-0 | Idem item 18.027.0300, com 1 x 40W | un
18.027.0310-0 | Idem item 18.027.0300, com 2 x 16W | un
18.027.0311-0 | Idem item 18.027.0300, com 2 x 18W | un
18.027.0312-0 | Idem item 18.027.0300, com 2 x 20W | un
18.027.0313-0 | Idem item 18.027.0300, com 2 x 32W | un
18.027.0314-0 | Idem item 18.027.0300, com 2 x 36W | un
18.027.0315-0 | Luminária de sobrepor, fixada em laje ou forro, tipo calha, chanfrada ou prismática, esmaltada, completa, equipada com reator eletrônico de alto fator de potência (AFP³0,92) e lâmpada fluorescente de 2 x 40W. FORNECIMENTO e COLOCAÇÃO | un
18.027.0320-0 | Idem item 18.027.0300, com 3 x 16W | un
18.027.0321-0 | Idem item 18.027.0300, com 3 x 18W | un
18.027.0322-0 | Idem item 18.027.0300, com 3 x 20W | un
18.027.0323-0 | Idem item 18.027.0300, com 3 x 32W | un
18.027.0324-0 | Idem item 18.027.0300, com 3 x 36W | un
18.027.0325-0 | Idem item 18.027.0300, com 3 x 40W | un
18.027.0330-0 | Idem item 18.027.0300, com 4 x 16W | un
18.027.0331-0 | Idem item 18.027.0300, com 4 x 18W | un
18.027.0332-0 | Idem item 18.027.0300, com 4 x 20W | un
18.027.0333-0 | Idem item 18.027.0300, com 4 x 32W | un
18.027.0334-0 | Idem item 18.027.0300, com 4 x 36W | un
18.027.0335-0 | Idem item 18.027.0300, com 4 x 40W | un
18.027.0350-0 | Luminária de embutir, fixada em laje ou forro, tipo calha, chanfrada ou prismática, esmaltada, completa, equipada com reator eletrônico de alto fator de potência (AFP³0,92) e lâmpada fluorescente de 1 x 16W. FORNECIMENTO e COLOCAÇÃO | un
18.027.0351-0 | Idem item 18.027.0350, com 1 x 18W | un
18.027.0352-0 | Idem item 18.027.0350, com 1 x 20W | un
18.027.0353-0 | Idem item 18.027.0350, com 1 x 32W | un
18.027.0354-0 | Idem item 18.027.0350, com 1 x 36W | un
18.027.0355-0 | Idem item 18.027.0350, com 1 x 40W | un
18.027.0360-0 | Idem item 18.027.0350, com 2 x 16W | un
18.027.0361-0 | Idem item 18.027.0350, com 2 x 18W | un
18.027.0362-0 | Idem item 18.027.0350, com 2 x 20W | un
18.027.0363-0 | Idem item 18.027.0350, com 2 x 32W | un
18.027.0364-0 | Idem item 18.027.0350, com 2 x 36W | un
18.027.0365-0 | Idem item 18.027.0350, com 2 x 40W | un
18.027.0370-0 | Idem item 18.027.0350, com 3 x 16W | un
18.027.0371-0 | Idem item 18.027.0350, com 3 x 18W | un
18.027.0372-0 | Idem item 18.027.0350, com 3 x 20W | un
18.027.0373-0 | Idem item 18.027.0350, com 3 x 32W | un
18.027.0374-0 | Idem item 18.027.0350, com 3 x 36W | un
18.027.0375-0 | Idem item 18.027.0350, com 3 x 40W | un
18.027.0380-0 | Idem item 18.027.0350, com 4 x 16W | un
18.027.0381-0 | Idem item 18.027.0350, com 4 x 18W | un
18.027.0382-0 | Idem item 18.027.0350, com 4 x 20W | un
18.027.0383-0 | Idem item 18.027.0350, com 4 x 32W | un
18.027.0384-0 | Idem item 18.027.0350, com 4 x 36W | un
18.027.0385-0 | Idem item 18.027.0350, com 4 x 40W | un
18.027.0400-0 | Luminária fluorescente tubular de sobrepor, 2 x 16W, com lâmpada aparente, corpo em chapa de aço tratada e pintura eletrostática branca, refletor em alumínio de alto brilho, com reator de alto fator de potência (AFP ³ 0,92) e alta performance (THD< 30%), bi-volt. FORNECIMENTO e COLOCAÇÃO | un
18.027.0402-0 | Idem item 18.027.0400, com 2 x 32W | un
18.027.0404-0 | Idem item 18.027.0400, com 2 x 16W e com aletas | un
18.027.0406-0 | Idem item 18.027.0400, com 2 x 16W e visor acrílico translúcido | un
18.027.0408-0 | Idem item 18.027.0400, com 2 x 32W e com aletas | un
18.027.0410-0 | Idem item 18.027.0400, com 2 x 32W e visor acrílico translúcido | un
18.027.0415-0 | Luminária fluorescente tubular de embutir, 2 x 16W, com lâmpada aparente, corpo em chapa de aço tratada e pintura eletrostática branca, refletor em alumínio de alto brilho, com reator de alto fator de potência (AFP ³ 0,92) e alta performance (THD < 30%), bi-volt. FORNECIMENTO e COLOCAÇÃO | un
18.027.0418-0 | Idem item 18.027.0415, com 2 x 32W | un
18.027.0420-0 | Idem item 18.027.0415, com 2 x 16W e com aletas | un
18.027.0422-0 | Idem item 18.027.0415, com 2 x 16W e visor acrílico translúcido | un
18.027.0424-0 | Idem item 18.027.0415, com 2 x 32W e com aletas | un
18.027.0426-0 | Idem item 18.027.0415, com 2 x 32W e visor acrílico translúcido | un
18.027.0430-0 | Luminária de embutir, fixada em gesso, para lâmpada halógena palito de 150W/110V, completa. FORNECIMENTO e COLOCAÇÃO | un
18.027.0434-0 | Luminária tipo spot, direcional, para lâmpada incandescente (exclusive esta). FORNECIMENTO e COLOCAÇÃO | un
18.027.0436-0 | Luminária decorativa com uma pétala para lâmpada mista de 160W/220V, equipada com célula foto-elétrica, exclusive lâmpada. FORNECIMENTO e COLOCAÇÃO | un
18.027.0438-0 | Idem item 18.027.0436, sendo para duas pétalas | un
18.027.0440-0 | Luminária de embutir direcionável, para lâmpada halógena dicróica, (exclusive esta), com arco de alumínio pintado em epóxi branco. FORNECIMENTO e COLOCAÇÃO | un
18.027.0445-0 | Arandela completa, de parede, com receptáculo para lâmpada incandescente, refletor em material anti-ferrugem e braço de alumínio anodizado com base para fixação. FORNECIMENTO e COLOCAÇÃO | un
18.027.0450-0 | Arandela tipo “meia-lua”, vidro acetinado, cor branca, para lâmpada incandescente (exclusive esta). FORNECIMENTO e COLOCAÇÃO | un
18.027.0455-0 | Globo esférico, plafonier repuxado de alumínio com difusor em base de vidro leitoso de 4” x 6”. FORNECIMENTO e COLOCAÇÃO | un
18.027.0457-0 | Idem item 18.027.0455, de 4” x 8” | un
18.027.0460-0 | Globo esférico em plástico, de 6” e plafonier em alumínio. FORNECIMENTO e COLOCAÇÃO | un
Transformadores a Óleo Mineral
18.028.0001-0 | Transformador de distribuição de 30kVA, abrigada, classe 15kV, refrigeração a óleo mineral, tensão primária de 13,8kV, tensão secundária de 220/127V – 60Hz, com acessórios. FORNECIMENTO e COLOCAÇÃO | un
18.028.0005-0 | Idem item 18.028.0001, de 45kVA | un
18.028.0010-0 | Idem item 18.028.0001, de 75kVA | un
18.028.0015-0 | Idem item 18.028.0001, de 112,5kVA | un
18.028.0020-0 | Idem item 18.028.0001, de 150 kVA | un
18.028.0025-0 | Idem item 18.028.0001, de 225kVA | un
18.028.0030-0 | Idem item 18.028.0001, de 300kVA | un
18.028.0035-0 | Idem item 18.028.0001, de 500kVA | un
18.028.0040-0 | Idem item 18.028.0001, de 750kVA | un
18.028.0050-0 | Idem item 18.028.0001, de 1000kVA | un
18.028.0060-0 | Transformador de distribuição de 75kVA, tipo pedestal, classe 15kV, refrigeração a óleo mineral ou silicone, líquido isolante, tensão primária de 13,8kV, tensão secundária de 220/127V – 60Hz, NBI 95kV, grau de proteção IP 54, com acessórios. FORNECIMENTO e COLOCAÇÃO | un
18.028.0063-0 | Idem item 18.028.0060, de 112,5kVA | un
18.028.0065-0 | Idem item 18.028.0060, de 150 kVA | un
18.028.0068-0 | Idem item 18.028.0060, de 300kVA | un
18.028.0070-0 | Idem item 18.028.0060, de 500kVA | un
18.028.0073-0 | Idem item 18.028.0060, de 750kVA | un
18.028.0075-0 | Idem item 18.028.0060, de 1000kVA | un
Transformadores a Seco
18.028.0100-0 | Transformador de distribuição de 30kVA, abrigada, classe 15kV, a seco, tensão primária de 13,8kV, tensão secundária de 220/127V–60Hz, com acessórios. FORNECIMENTO e COLOCAÇÃO | un
18.028.0110-0 | Idem item 18.028.0100, de 45kVA | un
18.028.0120-0 | Idem item 18.028.0100, de 75kVA | un
18.028.0130-0 | Idem item 18.028.0100, de 112,5kVA | un
18.028.0140-0 | Idem item 18.028.0100, de 150 kVA | un
18.028.0150-0 | Idem item 18.028.0100, de 225kVA | un
18.028.0160-0 | Idem item 18.028.0100, de 300kVA | un
18.028.0170-0 | Idem item 18.028.0100, de 500kVA | un
18.028.0180-0 | Idem item 18.028.0100, de 750kVA | un
18.028.0190-0 | Idem item 18.028.0100, de 1000kVA | un
Grupo Gerador Carenado e Silenciado Leve
18.028.0300-0 | Grupo gerador para energia de emergência, trifásico, 220/127V frequência 50/60Hz, com regulador de tensão e frequência automática, quadro de comando automático e tanque de combustível na potência de 75/60kVA (intermitente/contínua). FORNECIMENTO | un
18.028.0301-0 | Idem item 18.028.0300, comando manual | un
18.028.0302-0 | Idem item 18.028.0300, 380/220V | un
18.028.0303-0 | Idem item 18.028.0300, 380/220V e comando manual | un
18.028.0305-0 | Grupo gerador para energia de emergência, trifásico, 220/127V frequência 50/60Hz, com regulador de tensão e frequência automática, quadro de comando automático e tanque de combustível na potência de 81/65kVA (intermitente/contínua). FORNECIMENTO | un
18.028.0306-0 | Idem item 18.028.0305, comando manual | un
18.028.0307-0 | Idem item 18.028.0305, 380/220V | un
18.028.0308-0 | Idem item 18.028.0305, 380/220V e comando manual | un
18.028.0310-0 | Grupo gerador para energia de emergência, trifásico, 220/127V frequência 50/60Hz, com regulador de tensão e frequência automática, quadro de comando automático e tanque de combustível na potência de 115/92kVA (intermitente/contínua). FORNECIMENTO | un
18.028.0311-0 | Idem item 18.028.0310, comando manual | un
18.028.0312-0 | Idem item 18.028.0310, 380/220V | un
18.028.0313-0 | Idem item 18.028.0310, 380/220V e comando manual | un
18.028.0315-0 | Grupo gerador para energia de emergência, trifásico, 220/127V frequência 50/60Hz, com regulador de tensão e frequência automática, quadro de comando automático e tanque de combustível na potência de 180/144kVA (intermitente/contínua). FORNECIMENTO | un
18.028.0316-0 | Idem item 18.028.0315, comando manual | un
18.028.0317-0 | Idem item 18.028.0315, 380/220V | un
18.028.0318-0 | Idem item 18.028.0315, 380/220V e comando manual | un
18.028.0320-0 | Grupo gerador para energia de emergência, trifásico, 220/127V frequência 50/60Hz, com regulador de tensão e frequência automática, quadro de comando automático e tanque de combustível na potência de 260/208kVA (intermitente/contínua). FORNECIMENTO | un
18.028.0321-0 | Idem item 18.028.0320, comando manual | un
18.028.0322-0 | Idem item 18.028.0320, 380/220V | un
18.028.0323-0 | Idem item 18.028.0320, 380/220V e comando manual | un
18.028.0325-0 | Grupo gerador para energia de emergência, trifásico, 220/127V frequência 50/60Hz, com regulador de tensão e frequência automática, quadro de comando automático e tanque de combustível na potência de 360/288kVA (intermitente/contínua). FORNECIMENTO | un
18.028.0326-0 | Idem item 18.028.0325, comando manual | un
18.028.0327-0 | Idem item 18.028.0325, 380/220V | un
18.028.0328-0 | Idem item 18.028.0325, 380/220V e comando manual | un
18.028.0330-0 | Grupo gerador para energia de emergência, trifásico, 220/127V frequência 50/60Hz, com regulador de tensão e frequência automática, quadro de comando automático e tanque de combustível na potência de 460/370kVA (intermitente/contínua). FORNECIMENTO | un
18.028.0331-0 | Idem item 18.028.0330, comando manual | un
18.028.0332-0 | Idem item 18.028.0330, 380/220V | un
18.028.0333-0 | Idem item 18.028.0330, 380/220V e comando manual | un
18.028.0335-0 | Grupo gerador para energia de emergência, trifásico, 220/127V frequência 50/60Hz, com regulador de tensão e frequência automática, quadro de comando automático e tanque de combustível na potência de 650/520kVA (intermitente/contínua). FORNECIMENTO | un
18.028.0336-0 | Idem item 18.028.0335, comando manual | un
18.028.0337-0 | Idem item 18.028.0335, 380/220V | un
18.028.0338-0 | Idem item 18.028.0335, 380/220V e comando manual | un
18.028.0340-0 | Grupo gerador para energia de emergência, trifásico, 220/127V frequência 50/60Hz, com regulador de tensão e frequência automática, quadro de comando automático e tanque de combustível na potência de 700/560kVA (intermitente/contínua). FORNECIMENTO | un
18.028.0341-0 | Idem item 18.028.0340, comando manual | un
18.028.0342-0 | Idem item 18.028.0340, 380/220V | un
18.028.0343-0 | Idem item 18.028.0340, 380/220V e comando manual | un
18.028.0345-0 | Grupo gerador para energia de emergência, trifásico, 220/127V frequência 50/60Hz, com regulador de tensão e frequência automática, quadro de comando automático e tanque de combustível na potência de 1000/800kVA (intermitente/contínua). FORNECIMENTO | un
18.028.0346-0 | Idem item 18.028.0345, comando manual | un
18.028.0347-0 | Idem item 18.028.0345, 380/220V | un
18.028.0348-0 | Idem item 18.028.0345, 380/220V e comando manual | un
Bombas
18.029.0005-0 | Bomba hidráulica centrífuga, com motor elétrico, potência de 1/3cv, exclusive acessórios. FORNECIMENTO e COLOCAÇÃO | un
18.029.0010-0 | Idem item 18.029.0005, com potência de 0,5cv | un
18.029.0012-0 | Idem item 18.029.0005, com potência de 3/4cv | un
18.029.0015-0 | Idem item 18.029.0005, com potência de 1cv | un
18.029.0020-0 | Idem item 18.029.0005, com potência de 1,5cv | un
18.029.0025-0 | Idem item 18.029.0005, com potência de 2cv | un
18.029.0030-0 | Idem item 18.029.0005, com potência de 3cv | un
18.029.0035-0 | Idem item 18.029.0005, com potência de 5cv | un
18.029.0037-0 | Idem item 18.029.0005, com potência de 7,5cv | un
18.029.0040-0 | Idem item 18.029.0005, com potência de 10cv | un
18.029.0045-0 | Sistema de pressurização, com 02 bombas centrífugas de 5HP/220V, tubulações de sucção, recalque e distribuição com conexões, pressostato, manômetro, tanque de pressão, comando elétrico, exclusive casa de máquina (vide item 18.024.0050). FORNECIMENTO e COLOCAÇÃO | un
18.029.0070-0 | Bomba centrífuga submersa, para águas servidas, de 0,5cv, 110/220V. FORNECIMENTO e COLOCAÇÃO | un
18.029.0075-0 | Idem item 18.029.0070, de 1cv, 110/220V | un
18.029.0080-0 | Idem item 18.029.0070, de 2cv, 220V | un
18.029.0085-0 | Idem item 18.029.0070, de 3cv, 220/380V | un
18.029.0086-0 | Idem item 18.029.0070, de 4cv, 220/380V | un
18.029.0105-0 | Bomba centrífuga submersa (robusta) para águas fecais (esgotos domésticos) de 0,5cv, 110/220V. FORNECIMENTO e COLOCAÇÃO | un
18.029.0110-0 | Idem item 18.029.0105, de 1cv, 220V | un
18.029.0115-0 | Idem item 18.029.0105, de 2cv, 220V | un
18.029.0120-0 | Bomba auto-aspirante, para água limpa, de 1/4cv. FORNECIMENTO e COLOCAÇÃO | un
18.029.0125-0 | Idem item 18.029.0120, de 0,5cv | un
18.029.0130-0 | Idem item 18.029.0120, de 1cv | un
Condicionador de Ar tipo SPLIT
18.030.0001-0 | Condicionador de ar tipo SPLIT 9000 BTU’S compreendendo 1 condensador e 1 evaporador (vide instalação, assentamento e interligações família 15.005). FORNECIMENTO | un
18.030.0002-0 | Idem item 18.030.0001, sendo 12000 BTU’S | un
18.030.0003-0 | Idem item 18.030.0001, sendo 18000 BTU’S | un
18.030.0004-0 | Idem item 18.030.0001, sendo 18000 BTU’S e com 2 evaporadores | un
18.030.0005-0 | Idem item 18.030.0001, sendo 24000 BTU’S | un
18.030.0006-0 | Idem item 18.030.0001, sendo 24000 BTU’S e com 2 evaporadores | un
18.030.0007-0 | Idem item 18.030.0001, sendo 30000 BTU’S | un
18.030.0008-0 | Idem item 18.030.0001, sendo 36000 BTU’S | un
18.030.0009-0 | Idem item 18.030.0001, sendo 48000 BTU’S | un
18.030.0010-0 | Idem item 18.030.0001, sendo 60000 BTU’S | un
Sistema de Ar Condicionado Central
18.030.0500-0 | Sistema de ar condicionado central, tipo “Self Container”, condensação a ar, para áreas de conforto térmico, nos termos da NBR 16401, até 10 TR | TR
18.030.0510-0 | Idem item 18.030.0500, de 10,1 até 15TR | TR
18.030.0520-0 | Idem item 18.030.0500, de 15,1 até 20TR | TR
18.030.0530-0 | Idem item 18.030.0500, de 20,1 até 25TR | TR
18.030.0540-0 | Idem item 18.030.0500, de 25,1 até 30TR | TR
18.030.0550-0 | Idem item 18.030.0500, de 30,1 até 40TR | TR
18.030.0600-0 | Sistema de ar condicionado central, tipo “Self Container”, condensação a água, para áreas de conforto térmico, nos termos da NBR 16401, até 10 TR | TR
18.030.0610-0 | Idem item 18.030.0600, de 10,1 até 15 TR | TR
18.030.0620-0 | Idem item 18.030.0600, de 15,1 até 20 TR | TR
18.030.0630-0 | Idem item 18.030.0600, de 20,1 até 25 TR | TR
18.030.0640-0 | Idem item 18.030.0600, de 25,1 até 30 TR | TR
18.030.0650-0 | Idem item 18.030.0600, de 30,1 até 40 TR | TR
18.030.0660-0 | Sistema de ar condicionado central , tipo Split “built in”, com rede de dutos de insuflamento e de ar exterior para renovação, para áreas de conforto térmico, nos termos da NBR 16401, até 10 TR | TR
18.030.0663-0 | Idem item 18.030.0660, de 10,1 até 15TR | TR
18.030.0665-0 | Idem item 18.030.0660, de 15,1 até 20TR | TR
18.030.0667-0 | Idem item 18.030.0660, de 20,1 até 25TR | TR
18.030.0669-0 | Idem item 18.030.0660, de 25,1 até 30TR | TR
18.030.0673-0 | Idem item 18.030.0660, de 30,1 até 40TR | TR
18.030.0700-0 | Sistema de ar condicionado central, tipo “Chiller”, condensação a ar, para áreas de conforto térmico, nos termos da NBR 16401, até 50 TR | TR
18.030.0710-0 | Idem item 18.030.0700, de 50,1 até 100TR | TR
18.030.0720-0 | Idem item 18.030.0700, de 100,1 até 150TR | TR
18.030.0730-0 | Idem item 18.030.0700, de 150,1 até 200TR | TR
18.030.0740-0 | Idem item 18.030.0700, de 200,1 até 250TR | TR
18.030.0742-0 | Idem item 18.030.0700, de 250,1 até 300 TR | TR
18.030.0744-0 | Idem item 18.030.0700, de 300,1 até 350 TR | TR
18.030.0746-0 | Idem item 18.030.0700, de 350,1 até 400 TR | TR
18.030.0748-0 | Idem item 18.030.0700, de 400,1 até 450 TR | TR
18.030.0750-0 | Idem item 18.030.0700, de 450,1 até 500 TR | TR
18.030.0800-0 | Sistema de ar condicionado central , tipo “Chiller”, condensação a água, para áreas de conforto térmico, nos termos da NBR 16401, até 50 TR | TR
18.030.0810-0 | Idem item 18.030.0800, de 50,1 até 100 TR | TR
18.030.0820-0 | Idem item 18.030.0800, de 100,1 até 150TR | TR
18.030.0830-0 | Idem item 18.030.0800, de 150,1 até 200TR | TR
18.030.0840-0 | Idem item 18.030.0800, de 200,1 até 250TR | TR
18.030.0842-0 | Idem item 18.030.0800, de 250,1 até 300 TR | TR
18.030.0844-0 | Idem item 18.030.0800, de 300,1 até 350 TR | TR
18.030.0846-0 | Idem item 18.030.0800, de 350,1 até 400 TR | TR
18.030.0848-0 | Idem item 18.030.0800, de 400,1 até 450 TR | TR
18.030.0850-0 | Idem item 18.030.0800, de 450,1 até 500 TR | TR
18.030.0900-0 | Sistema de ar condicionado central, tipo “Chiller”, condensação a ar, para unidades médicas assistenciais, nos termos da NBR 7256, até 50 TR | TR
18.030.0905-0 | Idem item 18.030.0900, de 50,1 até 100 TR | TR
18.030.0910-0 | Idem item 18.030.0900, de 100,1 até 150 TR | TR
18.030.0915-0 | Idem item 18.030.0900, de 150,1 até 200 TR | TR
18.030.0920-0 | Idem item 18.030.0900, de 200,1 até 250 TR | TR
18.030.0921-0 | Idem item 18.030.0900, de 250,1 até 300 TR | TR
18.030.0922-0 | Idem item 18.030.0900, de 300,1 até 350 TR | TR
18.030.0923-0 | Idem item 18.030.0900, de 350,1 até 400 TR | TR
18.030.0924-0 | Idem item 18.030.0900, de 400,1 até 450 TR | TR
18.030.0925-0 | Idem item 18.030.0900, de 450,1 até 500 TR | TR
18.030.0950-0 | Sistema de ar condicionado central , tipo “Chiller”, condensação a água,para unidades médicas assistenciais, nos termos da NBR 7256, até 50 TR | TR
18.030.0955-0 | Idem item 18.030.0950, de 50,1 até 100 TR | TR
18.030.0960-0 | Idem item 18.030.0950, de 100,1 até 150 TR | TR
18.030.0965-0 | Idem item 18.030.0950, de 150,1 até 200 TR | TR
18.030.0970-0 | Idem item 18.030.0950, de 200,1 até 250 TR | TR
18.030.0971-0 | Idem item 18.030.0950, de 250,1 até 300 TR | TR
18.030.0972-0 | Idem item 18.030.0950, de 300,1 até 350 TR | TR
18.030.0973-0 | Idem item 18.030.0950, de 350,1 até 400 TR | TR
18.030.0974-0 | Idem item 18.030.0950, de 400,1 até 450 TR | TR
18.030.0975-0 | Idem item 18.030.0950, de 450,1 até 500 TR | TR
Geladeiras
18.031.0010-0 | Geladeira tipo comercial, com 4 portas em serviço e 25 pés cúbicos utilizáveis, revestida externamente em aço inoxidável, com unidade frigorífica acionada por motor de 0,5cv. FORNECIMENTO e COLOCAÇÃO | un
18.031.0015-0 | Freezer horizontal, em chapa de aço pintado, tampa única, capacidade aproximada de 300l. FORNECIMENTO e COLOCAÇÃO | un
18.031.0016-0 | Idem item 18.031.0015, sendo freezer com 2 tampas e capacidade aproximada de 400l | un
18.031.0020-0 | Porta frigorífica giratória para resfriados, medindo 800x1800mm, revestida interna e externamente em chapa de aço inox aisi 430, núcleo isolante em poliuretano com 50mm, batente em madeira de lei, revestida com chapa de acabamento, ferragens giratória em metal cromado. FORNECIMENTO e COLOCAÇÃO | un
18.031.0025-0 | Idem item 18.031.0020, sendo para congelados, de 80mm | un
Extintores e Botijões de Gás
Obs.: | Recarga de extintores, ver família 18.270
18.032.0010-0 | Extintor de incêndio tipo água-gás, de 10l, inclusive suporte de parede e carga completa. FORNECIMENTO e COLOCAÇÃO | un
18.032.0012-0 | Extintor de incêndio, tipo água-pressurizada, de 10l, inclusive suporte de parede e carga completa. FORNECIMENTO e COLOCAÇÃO | un
18.032.0014-0 | Extintor de incêndio, tipo gás carbônico (CO2), 10kg, completo. FORNECIMENTO e COLOCAÇÃO | un
18.032.0015-0 | Extintor de incêndio, tipo gás carbônico(CO2), de 6kg, completo. FORNECIMENTO e COLOCAÇÃO | un
18.032.0020-0 | Idem item 18.032.0015, de 4kg | un
18.032.0025-0 | Extintor de incêndio, tipo pó químico, de 4kg. FORNECIMENTO e COLOCAÇÃO | un
18.032.0030-0 | Idem item 18.032.0025, de 6kg | un
18.033.0010-0 | Botijão de gás engarrafado (GLP), capacidade para 13kg.O custo inclui o botijão e o gás. FORNECIMENTO | un
18.033.0015-0 | Idem item 18.033.0010, para 45kg | un
Sistema de Pressurização
18.033.0020-0 | Sistema de pressurização de rede para combate a incêndio com bomba de 10cv, 60Hz, diâmetro de 3”. FORNECIMENTO e INSTALAÇÃO | un
Exaustores Axiais
Obs.: | Vide dutos para exaustão mecânica na família 15.005
18.034.0010-0 | Exaustor tubo axial, acionamento direto, diâmetro de 300mm, hélice de 6 paletas, fabricada em chapa de aço carbono. FORNECIMENTO e COLOCAÇÃO | un
18.034.0015-0 | Idem item 18.034.0010, com diâmetro de 400mm | un
18.034.0020-0 | Idem item 18.034.0010, com diâmetro de 500mm | un
18.034.0025-0 | Idem item 18.034.0010, com diâmetro de 600mm | un
18.034.0030-0 | Idem item 18.034.0010, com diâmetro de 800mm | un
18.034.0035-0 | Idem item 18.034.0010, com diâmetro de 1000mm | un
Micro Exaustores
18.034.0050-0 | Micro exaustor, inclusive venezianas, adaptador e tubo flexível, para ambientes até 7m³. FORNECIMENTO e COLOCAÇÃO | un
18.034.0055-0 | Idem item 18.034.0050, até 10m³ | un
Exaustores Centrífugos
18.034.0060-0 | Exaustores centrífugos, tipo limit load, simples aspiração e acionamento indireto, fabricado em chapa de aço carbono, 1cv/220V. FORNECIMENTO e COLOCAÇÃO | un
18.034.0065-0 | Idem item 18.034.0060, 2cv/220V | un
18.034.0070-0 | Idem item 18.034.0060, 3cv/220V | un
18.034.0075-0 | Idem item 18.034.0060, 5cv/220V | un
18.034.0080-0 | Exaustor centrífugo de simples aspiração, rotor “Sirocco” de 3000m³/h, 1/2cv/VI pólos/3F/220V/60Hz, pressão estática de 20mmCA, com diâmetro de 35cm. FORNECIMENTO e COLOCAÇÃO | un
18.034.0085-0 | Exaustor centrífugo de simples aspiração, rotor “Sirocco” de 4000m³/h, 3/4cv/VI pólos/3F/220V/60Hz, pressão estática de20mmCA, com diâmetro de 40cm. FORNECIMENTO e COLOCAÇÃO | un
18.034.0090-0 | Exaustor centrífugo de simples aspiração, rotor “Sirocco” de 7000m³/h, 1,0cv/VI pólos/3F/220V/60Hz, pressão estática de 20mmCA, com diâmetro de 50cm. FORNECIMENTO e COLOCAÇÃO | un
Sistema de Exaustão para Fogões
18.034.0100-0 | Sistema de exaustão para fogões de 3,10 x 1,30m, inclusive dutos com 40cm de diâmetro, exaustor axial de 3/4 cv, 220V, e ferragens. FORNECIMENTO e COLOCAÇÃO | un
Exaustor Eólico
18.034.0120-0 | Exaustor eólico giratório, diâmetro de 24”, com vazão até 4000m³/h, para fixação em telhados. FORNECIMENTO | un
Filtros para Exaustão
18.034.0130-0 | Filtro eletrostático para exaustão mecânica, tipo Penney, modelo FET 21H3, ou similar, com capacidade nominal de 9900 m³/h, alimentação de 220V, monofásica, perda de pressão de 10 mmca (limpo) e 20mmca (sujo), temperatura de trabalho ate 140ºF, carcaça em aço carbono, pré-filtro mecânico de telas executado em alumínio e separador inercial de nevoas e gotas em alumínio, inclusive difusores. FORNECIMENTO | un
18.034.0140-0 | Filtro inercial de aço galvanizado, para coifa de cocção, nas dimensões 40 x 50cm. FORNECIMENTO | un
18.034.0150-0 | Idem item 18.034.0140, de 50 x 50cm | un
18.034.0160-0 | Filtro de carvão ativado, para sistema de exaustão, nas dimensões 60 x 60cm, até 2000m³/h. FORNECIMENTO | un
Lavadores de Fumaça
18.034.0170-0 | Lavador de gases vertical, para vazões de 3000m³/h até 5000m³/h, perda estática de 25 a 30mmCA. FORNECIMENTO | un
18.034.0180-0 | Idem item 18.034.0170, para vazões de 5000m³/h até 7000m³/h | un
Ventilador de Teto
18.035.0005-0 | Ventilador de teto, com 3 pás em aço galvanizado, inclusive interruptor de comando. FORNECIMENTO e COLOCAÇÃO | un
18.035.0010-0 | Ventilador de teto com luminária incandescente, 3 pás de madeira de lei, inclusive interruptor de comando. FORNECIMENTO e COLOCAÇÃO | un
Ventilador de Parede
18.036.0001-0 | Ventilador de parede, oscilante, diâmetro de 24”, motor de 1 a 6HP, rotação 1150RPM, vazão 300m³/minuto, 110/220V. FORNECIMENTO e COLOCAÇÃO | un
Aparelhos para Instalação de CFTV
18.037.0100-0 | Central de gravação digital de CFTV para 16 canais. FORNECIMENTO | un
18.037.0110-0 | Mesa controladora para câmeras PTZ (Control Keyboard). FORNECIMENTO | un
18.037.0120-0 | Monitor LCD 17”, widescreen. FORNECIMENTO | un
18.037.0130-0 | Idem item 18.037.0120, sendo de 19” | un
18.037.0140-0 | Idem item 18.037.0120, sendo de 22” | un
18.037.0150-0 | Mini câmera, com dome, lente padrão 3,6mm. FORNECIMENTO | un
18.037.0160-0 | Mini câmera com dome e infravermelho. FORNECIMENTO | un
18.037.0170-0 | Câmera PTZ (movimento horizontal, vertical e zoom). FORNECIMENTO | un
18.037.0180-0 | Câmera profissional, (“day-night”), equipada com lente varifocal. FORNECIMENTO | un
Sonofletor Acústico
18.037.0200-0 | Sonofletor acústico de embutir completo, casador de impedância, potenciômetro de volume e alto falante de 6” de 25W RMS, inclusive plugs, terminais e conectores, exclusive fios e instalação do ponto (vide item 15.015.0400). FORNECIMENTO e COLOCAÇÃO | un
Detecção e Alarme Contra Incêndio
18.038.0010-0 | Detector térmico analógico com base, para sistema de alarme contra incêndio. FORNECIMENTO e COLOCAÇÃO | un
18.038.0020-0 | Detector ótico de fumaça analógico com base, para sistema de alarme contra incêndio. FORNECIMENTO e COLOCAÇÃO | un
18.038.0030-0 | Sirene áudio visual, para sistema de alarme contra incêndio. FORNECIMENTO e COLOCAÇÃO | un
18.038.0035-0 | Detector de gás combustível (GLP) com alarme a 30cm do piso, tensão de 127V/60Hz e consumo de 10W. FORNECIMENTO e COLOCAÇÃO | un
18.038.0040-0 | Detector de incêndio, composto de central microprocessada analógica, para 128 pontos, expansível até 1024 pontos, incluindo mão-de-obra para star-up do sistema. FORNECIMENTO e COLOCAÇÃO | un
18.038.0045-0 | Acionador tipo “quebre vidro”, inclusive sensor de alarme e chave externa para teste. FORNECIMENTO e COLOCAÇÃO | un
Elevadores e Plataforma para Passageiros
18.040.0000-0 | Índice geral para fornecimento, montagem e instalação de elevador de passageiros ou carga
18.040.0010-0 | Elevador especial para cadeira de rodas, capacidade de 210Kg, velocidade 15m/min., 2 paradas, percurso de 6,60m, comando automático simples em todas as paradas, com 2 portas por andar, abertura do mesmo lado tipo eixo vertical, dimensões de (0,80x2,00)m, portas em chapa com acabamento primer para pintura (exclusive esta), cabine com dimensões de (0,90x1,30x2,05)m em estrutura metálica, acabamento do piso em chapa de aço 3/16” revestida em borracha sintética, teto e acabamentos laterais com painel em chapa de aço com pintura eletrostática na cor bege, iluminação da cabine com luminária fluorescente, porta da cabine pantográfica manual em alumínio anodizado, guias em perfil “T” laminado, contrapeso em blocos de ferro fundido, com máquina superior, moto-freio e redutor de rosca sem fim, auxiliado por contrapeso. FORNECIMENTO, MONTAGEM e INSTALAÇÃO | un
18.040.0015-0 | Elevador hidráulico, com capacidade para 6 pessoas, 420Kg, velocidade de 0,75m/s, paradas 2 (1 a 2), com motor de corrente alternada, 2 velocidades, tensão de iluminação de 110V, motriz de 220V, frequência de 60Hz, máquina de tração com engrenagem em cima da caixa. FORNECIMENTO, MONTAGEM e INSTALAÇÃO | un
18.040.0020-0 | Elevador hidráulico, com capacidade para 8 pessoas, 560Kg, velocidade de 0,53m/s, percurso 11,3m, paradas 4 (T1 a 3), com motor trifásico de 220V, 60Hz, sistema hidráulico com transmissão força motriz através de óleo sobre pressão por grupo impulsor, o comprimento da tubulação não poderá exceder a 6m, com sistema eletrônico de comando e controle dotado de display digital, isolador de posição no pavimento principal e setas direcionais nos demais pavimentos. FORNECIMENTO, MONTAGEM e INSTALACAO | un
18.040.0025-0 | Plataforma para transporte vertical, percurso de 3,17m, capacidade para 230kg, velocidade de 6m/min., com duas paradas, guarda corpo lateral com braço tipo basculante e acesso pelo mesmo lado, comando automático simples nas duas paradas franqueado, chave na cabine, motor elétrico de 2cv a 1720rpm, 60Hz, trifásico (220/380V), acionamento com fuso de aço com rosca trapezoidal 150 e bucha auto lubrificante, construção modulada em chapas e perfis de aço com ligações parafusadas de alta resistência, acabamento em pintura a pó na cor cinza, com acabamento texturizado, cabine com piso anti-derrapante, chaves de fim de curso, microrutores de interferência no percurso, acoplamento por embreagem cônica automática, plataforma nas dimensões da base, sendo largura e profundidade respectivamente de (125x125)cm, dimensões úteis da cabine, sendo largura e profundidade respectivamente de (80x120)cm, inclusive portão de embarque/desembarque nos dois pavimentos. FORNECIMENTO, MONTAGEM e INSTALAÇÃO | un
Postes de Concreto
18.045.0010-0 | Poste de concreto, com seção circular, com 5,00m de comprimento e carga nominal no topo de 100kg, inclusive escavação, exclusive transporte. FORNECIMENTO e COLOCAÇÃO | un
18.045.0011-0 | Idem item 18.045.0010, para carga de 200kg | un
18.045.0012-0 | Idem item 18.045.0010, para carga de 300kg | un
18.045.0013-0 | Idem item 18.045.0010, para carga de 400kg | un
18.045.0015-0 | Poste de concreto, com seção circular, com 7,00m de comprimento e carga nominal horizontal no topo de 100kg, inclusive escavação, exclusive transporte. FORNECIMENTO e COLOCAÇÃO | un
18.045.0016-0 | Idem item 18.045.0015, para carga de 200kg | un
18.045.0017-1 | Idem item 18.045.0015, para carga de 300kg | un
18.045.0018-0 | Idem item 18.045.0015, para carga de 400kg | un
18.045.0025-0 | Poste de concreto, com seção circular, com 9,00m de comprimento e carga nominal no topo de 150kg, inclusive escavação, exclusive transporte. FORNECIMENTO e COLOCAÇÃO | un
18.045.0026-0 | Idem item 18.045.0025, para carga de 200kg | un
18.045.0027-0 | Idem item 18.045.0025, para carga de 300kg | un
18.045.0028-0 | Idem item 18.045.0025, para carga de 400kg | un
18.045.0029-0 | Idem item 18.045.0025, para carga de 600kg | un
18.045.0030-0 | Poste de concreto, com seção circular, com 11,00m de comprimento e carga nominal horizontal no topo de 200kg, inclusive escavação, exclusive transporte. FORNECIMENTO e COLOCAÇÃO | un
18.045.0031-0 | Idem item 18.045.0030, para carga de 300kg | un
18.045.0032-0 | Idem item 18.045.0030, para carga de 400kg | un
18.045.0033-0 | Idem item 18.045.0030, para carga de 600kg | un
18.045.0035-0 | Poste de concreto, com seção circular, com 14,00m de comprimento e carga nominal horizontal no topo de 400kg, inclusive escavação, exclusive transporte. FORNECIMENTO e COLOCAÇÃO | un
Índice Geral para Fornecimento, Montagem e Colocação de Aparelhos ou Equipamentos Nacionais
18.050.0000-0 | Índice geral para fornecimento, montagem e colocação de aparelhos ou equipamentos nacionais
Obs.: | Para aparelhos ou equipamentos importados, vide família 18.051
Centrais de Ar Comprimido e Vácuo e Painéis de Controle Hospitalar
Obs.: | As centrais de oxigênio, oxido nitroso e dióxido de carbono não representam custo para execução destes serviços
18.050.0001-0 | Central de ar comprimido medicinal, isento de óleo, sistema duplex, sobre reservatório horizontal, deslocamento total de 170l/min., inclusive filtros, secadores, painel elétrico, conforme RDC-50 ANVISA/Ministério da Saúde e NBR-12188 da ABNT. FORNECIMENTO e ASSENTAMENTO | un
18.050.0005-0 | Idem item 18.050.0001, sendo 340l/min | un
18.050.0012-0 | Idem item 18.050.0001, sendo 680l/min | un
18.050.0015-0 | Idem item 18.050.0001, sendo 1200l/min | un
18.050.0020-0 | Idem item 18.050.0001, sendo 2400l/min | un
18.050.0025-0 | Idem item 18.050.0001, sendo 3600l/min | un
18.050.0030-0 | Idem item 18.050.0001, sendo 6000l/min | un
18.050.0050-0 | Central de vácuo medicinal, isento de óleo, sistema duplex, sobre reservatório horizontal, deslocamento total de 430l/min., inclusive filtros, secadores, painel elétrico, deslocamento de 22 pol/hg com temperatura do anel líquido de 30ºC, conforme RDC-50 ANVISA / Ministério da Saúde e ABNT NBR-12188. FORNECIMENTO e ASSENTAMENTO | un
18.050.0055-0 | Idem item 18.050.0050, sendo 880l/min | un
18.050.0060-0 | Idem item 18.050.0050, sendo 1530l/min | un
18.050.0065-0 | Idem item 18.050.0050, sendo 1960l/min | un
18.050.0070-0 | Idem item 18.050.0050, sendo 2660l/min | un
18.050.0100-0 | Painel de alarme medicinal ar comprimido, óxido nitroso, dióxido de carbono, oxigênio e vácuo. FORNECIMENTO e ASSENTAMENTO. (para instalação vide família 15.014) | un
18.050.0115-0 | Estação de chamada de banheiro, com interruptor de embutir. FORNECIMENTO e COLOCAÇÃO | un
18.050.0120-0 | Estação de chamada de leito, com interruptor de embutir com comandos de chamadas, emergência e presença, fixada sobre caixa 4” x 4”, embutida na parede. FORNECIMENTO e COLOCAÇÃO | un
18.050.0130-0 | Sinaleiro especial para porta de sala cirúrgica, de sobrepor, nas cores branca, verde, vermelho, azul e amarelo, inclusive plugs, terminais e conectores, exclusive fios. FORNECIMENTO e INSTALAÇÃO | un
18.050.0135-0 | Sinaleiro triplo para porta de enfermaria de sobrepor, fixada sobre a caixa 4” x 4”, embutida na parede. FORNECIMENTO e COLOCAÇÃO | un
18.050.0140-0 | Central de atendimento de posto de enfermagem de sobrepor para até 6 enfermarias com painel sonoro e luminoso, com indicações nos números das enfermarias fixada sobre caixa 6” x 4”, embutida na parede. FORNECIMENTO e COLOCAÇÃO | un
18.050.0145-0 | Central de atendimento de intercomunicação para centro cirúrgico, para até 06 leitos. FORNECIMENTO e COLOCAÇÃO | un
18.050.0150-0 | Central de atendimento de sinalização, modelo CAS-5R, para atendimento em salas cirúrgicas. FORNECIMENTO e COLOCAÇÃO | un
Painel para Cabeceira de Leito Hospitalar (Réguas)
18.050.0200-0 | Painel para cabeceira de leito hospitalar, segundo RDC 50-2002 da ANVISA/MS e norma ABNT NBR 12188, comprimento 1,00m e altura de 0,30m, composta de: 1 saída para oxigênio, 1 saída para ar comprimido, 1 saída para vácuo, padrões ABNT, 4 tomadas elétricas de 110V, 1 tomada elétrica de 220V, 1 chamada de enfermagem tipo pêra, luz de descanso em perfil de alumínio, com utilização nas áreas de observação infantil, observação masculina, observação feminina, enfermaria e RPA. FORNECIMENTO e INSTALAÇÃO | un
18.050.0210-0 | Painel para cabeceira de leito hospitalar, segundo RDC 50-2002 ANVISA/MS e norma ABNT NBR 12188, comprimento de 1,45m e altura de 0,30m, composta de: 2 saídas para oxigênio, 2 saídas para ar comprimido, 2 saídas para vácuo, padrões ABNT, 11 tomadas elétricas de 110V, 2 tomadas elétricas de 220V, 2 tomadas lógica, 1 chamada de enfermagem tipo pera, luz de descanso, em perfil de alumínio, com utilização em áreas de isolamento, CTI, politrauma, semi intensiva. FORNECIMENTO e INSTALAÇÃO | un
Índice Geral para Fornecimento, Montagem e Colocação de Aparelhos ou Equipamentos importados
18.051.0000-0 | Índice geral para fornecimento, montagem e colocação de aparelhos ou equipamentos importados
Obs.: | Para aparelhos ou equipamentos nacionais, vide família 18.050
Sistema No Break
18.060.0001-0 | Sistema ininterrupto de energia (No Break), com capacidade de 10kVA, trifásico, autonomia, 60Hz, 220/380V, tensão de saída 220/127V, exclusive gabinetes de bateria (vide família 18.062). FORNECIMENTO e COLOCAÇÃO | un
18.060.0003-0 | Idem item 18.060.0001, sendo capacidade de 15 kVA | un
18.060.0005-0 | Idem item 18.060.0001, sendo capacidade de 20 kVA | un
18.060.0008-0 | Idem item 18.060.0001, sendo capacidade de 25 kVA | un
18.060.0015-0 | Idem item 18.060.0001, sendo capacidade de 40 kVA | un
18.060.0019-0 | Idem item 18.060.0001, sendo capacidade de 50 kVA | un
18.060.0025-0 | Idem item 18.060.0001, sendo capacidade de 70 kVA | un
Gabinetes de Baterias para Sistema No Break
18.062.0010-0 | Gabinete de bateria para sistema No Break, composto de 38 baterias de 55Ah. FORNECIMENTO e COLOCAÇÃO | un
18.062.0015-0 | Idem item 18.062.0010, composto de 38 baterias de 40Ah | un
18.062.0020-0 | Idem item 18.062.0010, composto de 152 baterias de 9Ah | un
18.062.0025-0 | Idem item 18.062.0010, composto de 152 baterias de 7Ah | un
18.062.0030-0 | Idem item 18.062.0010, composto de 76 baterias de 9Ah | un
18.062.0035-0 | Idem item 18.062.0010, composto de 76 baterias de 7Ah | un
Voltímetros e Amperímetros
18.065.0010-0 | Voltímetro seletor, para quadros elétricos com linhas trifásicas, escala 0-300V. FORNECIMENTO | un
18.065.0015-0 | Idem item 18.065.0010, escala 0-500V | un
18.065.0050-0 | Amperímetro seletor, para quadros elétricos com linhas trifásicas, escala 0-100A. FORNECIMENTO | un
18.065.0055-0 | Idem item 18.065.0050, escala 0-200A | un
18.065.0060-0 | Idem item 18.065.0050, escala 0-300A | un
18.065.0065-0 | Idem item 18.065.0050, escala 0-500A | un
18.065.0070-0 | Idem item 18.065.0050, escala 0-1000A | un
18.065.0075-0 | Idem item 18.065.0050, escala 0-2000A | un
Itens de Mármore, Granito e Outros
18.070.0005-0 | Prateleira de mármore branco clássico, com 30cm de largura e 2cm de espessura, sobre consolo de ferro. FORNECIMENTO e COLOCAÇÃO | m
18.070.0010-0 | Console de mármore branco clássico, em cantoneira, medindo 30x30x2cm, para depósito de água potável. FORNECIMENTO e COLOCAÇÃO | un
18.070.0040-0 | Banca seca de mármore branco clássico, com 3cm de espessura e 0,60m de largura, sobre apoios de alvenaria de meia vez e verga de concreto, sem revestimento. FORNECIMENTO e ASSENTAMENTO | m
18.070.0044-0 | Banca de mármore branco clássico, com 3cm de espessura, com abertura para 1 cuba (exclusive esta), sobre apoios de alvenaria de meia vez e verga de concreto, sem revestimento. FORNECIMENTO e COLOCAÇÃO | m²
18.070.0045-0 | Idem item 18.070.0044, com abertura para 2 cubas | m²
18.070.0046-0 | Idem item 18.070.0044, com abertura para 3 cubas | m²
18.070.0047-0 | Idem item 18.070.0044, com abertura para 4 cubas | m²
18.070.0048-0 | Idem item 18.070.0044, com abertura para 5 cubas | m²
18.070.0049-0 | Idem item 18.070.0044, com abertura para 6 cubas | m²
18.070.0100-0 | Frontispício de mármore branco nacional, com seção de 5 x 3cm, inclusive rejuntamento. FORNECIMENTO e COLOCAÇÃO | m
18.070.0105-0 | Idem item 18.070.0100, com seção de 10 x 2cm | m
18.080.0020-0 | Banca seca de granito preto, com 3cm de espessura e 60cm de largura, sobre apoios de alvenaria de meia vez e verga de concreto, sem revestimento. FORNECIMENTO e ASSENTAMENTO | m
18.080.0025-0 | Banca de granito preto, com 3cm de espessura, com abertura para 1 cuba (exclusive esta), sobre apoios de alvenaria de meia vez e verga de concreto, sem revestimento. FORNECIMENTO e COLOCAÇÃO | m²
18.080.0026-0 | Idem item 18.080.0025, com abertura para 2 cubas | m²
18.080.0027-0 | Idem item 18.080.0025, com abertura para 3 cubas | m²
18.080.0028-0 | Idem item 18.080.0025, com abertura para 4 cubas | m²
18.080.0029-0 | Idem item 18.080.0025, com abertura para 5 cubas | m²
18.080.0030-0 | Idem item 18.080.0025, com abertura para 6 cubas | m²
18.080.0050-0 | Frontispício de granito preto, com seção de 5 x 3cm, inclusive rejuntamento. FORNECIMENTO e COLOCAÇÃO | m
18.080.0055-0 | Idem item 18.080.0050, com seção de 10 x 2cm | m
18.081.0020-0 | Banca seca de granito cinza corumbá, com 2cm de espessura e 60cm de largura, sobre apoios de alvenaria de meia vez e verga de concreto, sem revestimento. FORNECIMENTO e COLOCAÇÃO | m
18.081.0021-0 | Idem item 18.081.0020, com 3cm de espessura | m
18.081.0050-0 | Banca de granito cinza corumbá, com 3cm de espessura, com abertura para 1 cuba (exclusive esta), sobre apoios de alvenaria de meia vez e verga de concreto, sem revestimento. FORNECIMENTO e COLOCAÇÃO | m²
18.081.0051-0 | Idem item 18.081.0050, com abertura para 2 cubas | m²
18.081.0052-0 | Idem item 18.081.0050, com abertura para 3 cubas | m²
18.081.0053-0 | Idem item 18.081.0050, com abertura para 4 cubas | m²
18.081.0054-0 | Idem item 18.081.0050, com abertura para 5 cubas | m²
18.081.0055-0 | Idem item 18.081.0050, com abertura para 6 cubas | m²
18.081.0100-0 | Frontispício de granito cinza corumbá, com seção de 5 x 3cm, inclusive rejuntamento. FORNECIMENTO e COLOCAÇÃO | m
18.081.0105-0 | Idem item 18.081.0100, com seção de 10 x 2cm | m
18.082.0020-0 | Banca seca de granito cinza andorinha, com 2cm de espessura e 60cm de largura, sobre apoios de alvenaria de meia vez e verga de concreto, sem revestimento. FORNECIMENTO e COLOCAÇÃO | m
18.082.0021-0 | Idem item 18.082.0020, com 3cm de espessura | m
18.082.0050-0 | Banca de granito cinza andorinha, com 3cm de espessura, com abertura para 1 cuba (exclusive esta), sobre apoios de alvenaria de meia vez e verga de concreto, sem revestimento. FORNECIMENTO e COLOCAÇÃO | m²
18.082.0051-0 | Idem item 18.082.0050, com abertura para 2 cubas | m²
18.082.0052-0 | Idem item 18.082.0050, com abertura para 3 cubas | m²
18.082.0053-0 | Idem item 18.082.0050, com abertura para 4 cubas | m²
18.082.0054-0 | Idem item 18.082.0050, com abertura para 5 cubas | m²
18.082.0055-0 | Idem item 18.082.0050, com abertura para 6 cubas | m²
18.082.0100-0 | Frontispício de granito cinza andorinha, com seção de 5 x 3cm, inclusive rejuntamento. FORNECIMENTO e COLOCAÇÃO | m
18.082.0105-0 | Idem item 18.082.0100, com seção de 10 x 2cm | m
18.083.0020-0 | Banca seca de granito cinza castelo, com 2cm de espessura e 60cm de largura, sobre apoios de alvenaria de meia vez e verga de concreto, sem revestimento. FORNECIMENTO e COLOCAÇÃO | m
18.083.0021-0 | Idem item 18.083.0020, com 3cm de espessura | m
18.083.0050-0 | Banca de granito cinza castelo, com 3cm de espessura, com abertura para 1 cuba (exclusive esta), sobre apoios de alvenaria de meia vez e verga de concreto, sem revestimento. FORNECIMENO e COLOCAÇÃO | m²
18.083.0051-0 | Idem item 18.083.0050, com abertura para 2 cubas | m²
18.083.0052-0 | Idem item 18.083.0050, com abertura para 3 cubas | m²
18.083.0053-0 | Idem item 18.083.0050, com abertura para 4 cubas | m²
18.083.0054-0 | Idem item 18.083.0050, com abertura para 5 cubas | m²
18.083.0055-0 | Idem item 18.083.0050, com abertura para 6 cubas | m²
18.083.0100-0 | Frontispício de granito cinza castelo, com seção de 5 x 3cm, inclusive rejuntamento. FORNECIMENTO e COLOCAÇÃO | m
18.083.0105-0 | Idem item 18.083.0100, com seção de 10 x 2cm | m
18.084.0020-0 | Banca seca de granito branco itaúnas, com 2cm de espessura e 60cm de largura, sobre apoios de alvenaria de meia vez e verga de concreto, sem revestimento. FORNECIMENTO e COLOCAÇÃO | m
18.084.0021-0 | Idem item 18.084.0020, com 3cm de espessura | m
18.084.0050-0 | Banca de granito branco itaúnas, com 3cm de espessura, com abertura para 1 cuba (exclusive esta), sobre apoios de alvenaria de meia vez e verga de concreto, sem revestimento. FORNECIMENTO e COLOCAÇÃO | m²
18.084.0051-0 | Idem item 18.084.0050, com abertura para 2 cubas | m²
18.084.0052-0 | Idem item 18.084.0050, com abertura para 3 cubas | m²
18.084.0053-0 | Idem item 18.084.0050, com abertura para 4 cubas | m²
18.084.0054-0 | Idem item 18.084.0050, com abertura para 5 cubas | m²
18.084.0055-0 | Idem item 18.084.0050, com abertura para 6 cubas | m²
18.084.0100-0 | Frontispício de granito branco itaúnas, com seção de 5 x 3cm, inclusive rejuntamento. FORNECIMENTO e COLOCAÇÃO | m
18.084.0105-0 | Idem item 18.084.0100, com seção de 10 x 2cm | m
18.100.0025-0 | Banca de mármore sintético, medindo 120 x50cm, com cuba do mesmo material, exclusive torneira, válvula e sifão. FORNECIMENTO e ASSENTAMENTO | un
18.100.0030-0 | Idem item 18.100.0025, de 100 x 50cm | un
18.100.0035-0 | Idem item 18.100.0025, de 150 x 50cm | un
Domus Acrílico
18.105.0001-0 | Domus acrílico, medindo 1,50 x 1,50m, incluindo nesta medida a ventilação. FORNECIMENTO e COLOCAÇÃO | un
Material Esportivo
18.200.0001-0 | Tabela de basquete em compensado naval, tamanho oficial, com aro e rede. FORNECIMENTO e COLOCAÇÃO | par
18.200.0002-0 | Poste para voleibol em tubo de ferro galvanizado, com catraca e buchas. FORNECIMENTO | par
18.200.0003-0 | Rede de voleibol oficial com cabo de aço. FORNECIMENTO | un
18.200.0004-0 | Trave desmontável para futebol de salão, em tubo de ferro galvanizado e buchas. FORNECIMENTO | par
18.200.0005-0 | Rede de nylon para futebol de salão. FORNECIMENTO | par
18.200.0010-0 | Aparelho de ginástica, executado em peças verticais de maçaranduba de 3” x 6” e tubos de ferro galvanizado de 1.1/4”, horizontais em 3 módulos, conforme projeto nº 6025/EMOP. FORNECIMENTO e COLOCAÇÃO | un
18.200.0015-0 | Estrutura para basquete, de ferro galvanizado pintado, fixa, com avanço livre de 1,30m, com tabelas de compensado naval, aros e redes, exclusive furação de piso. FORNECIMENTO e COLOCAÇÃO | par
18.200.0020-0 | Baliza de futebol, tamanho oficial, em tubos de ferro galvanizado (externa e internamente) de 4” e espessura da parede de 1/8”, com pintura de base e 2 demãos de acabamento. FORNECIMENTO e COLOCAÇÃO | un
Aquecimento Solar
18.210.0010-0 | Reservatório térmico de baixa pressão, para sistema de aquecimento solar, com 100l, exclusive instalações (ver itens 15.014.0100 a 0145) e placas coletoras. FORNECIMENTO | un
18.210.0012-0 | Idem item 18.210.0010, 200l | un
18.210.0014-0 | Idem item 18.210.0010, 300l | un
18.210.0016-0 | Idem item 18.210.0010, 400l | un
18.210.0018-0 | Idem item 18.210.0010, 500l | un
18.210.0020-0 | Idem item 18.210.0010, 600l | un
18.210.0025-0 | Idem item 18.210.0010, 800l | un
18.210.0030-0 | Idem item 18.210.0010, 1000l | un
18.210.0050-0 | Reservatório térmico de alta pressão, para sistema de aquecimento solar, com 100l, exclusive instalações (ver itens 15.014.0100 a 0145) e placas coletoras. FORNECIMENTO | un
18.210.0052-0 | Idem item 18.210.0050, 200l | un
18.210.0054-0 | Idem item 18.210.0050, 300l | un
18.210.0056-0 | Idem item 18.210.0050, 400l | un
18.210.0058-0 | Idem item 18.210.0050, 500l | un
18.210.0060-0 | Idem item 18.210.0050, 600l | un
18.210.0065-0 | Idem item 18.210.0050, 800l | un
18.210.0070-0 | Idem item 18.210.0050, 1000l | un
Coletores de Energia Solar
18.210.0100-0 | Placas coletoras de energia solar horizontal, medindo 1 x 2m, exclusive instalações (ver itens 15.014.0100 a 0145) e reservatórios. FORNECIMENTO | un
18.210.0110-0 | Idem item 18.210.0100, medindo 1 x 1m | un
18.210.0115-0 | Idem item 18.210.0100, sendo vertical e medindo 1 x 2m | un
Itens de Reforma
Reatores
18.250.0046-0 | Reator eletrônico de alto fator de potência (AFP ³ 0,92) para lâmpada fluorescente 1 x 16W, bivolt, 127/220V. FORNECIMENTO e COLOCAÇÃO | un
18.250.0047-0 | Idem item 18.250.0046, de 2 x 16W | un
18.250.0048-0 | Idem item 18.250.0046, de 1 x 18W | un
18.250.0049-0 | Idem item 18.250.0046, de 2 x 18W | un
18.250.0050-0 | Idem item 18.250.0046, de 1 x 20W | un
18.250.0051-0 | Idem item 18.250.0046, de 2 x 20W | un
18.250.0052-0 | Idem item 18.250.0046, de 1 x 32W | un
18.250.0053-0 | Idem item 18.250.0046, de 2 x 32W | un
18.250.0054-0 | Idem item 18.250.0046, de 1 x 36W | un
18.250.0055-0 | Idem item 18.250.0046, de 2 x 36W | un
18.250.0056-0 | Idem item 18.250.0046, de 1 x 40W | un
18.250.0057-0 | Idem item 18.250.0046, de 2 x 40W | un
18.250.0058-0 | Reator para lâmpada de vapor metálico de 150W, 220V, para uso externo. FORNECIMENTO e COLOCAÇÃO | un
18.250.0060-0 | Idem item 18.250.0058, de 200W | un
18.250.0070-0 | Idem item 18.250.0058, de 250W | un
18.250.0075-0 | Idem item 18.250.0058, de 400W | un
18.250.0080-0 | Reator para lâmpada de vapor sódio de 400W, 220V. FORNECIMENTO e COLOCAÇÃO | un
Acessórios para Luminárias
18.260.0040-0 | Braço para iluminação de ruas, em tubo de aço galvanizado com diâmetro de @ 25,4mm, para fixação em poste ou parede, projeção horizontal @ 1000mm, projeção vertical @ 370mm. FORNECIMENTO e COLOCAÇÃO | un
18.260.0045-0 | Idem item 18.260.0040, sendo com diâmetro de @ 48,2mm, projeção horizontal @ 2500mm, projeção vertical @ 1660mm | un
18.260.0046-0 | Idem item 18.260.0040, sendo com diâmetro de @ 60,3mm, projeção horizontal @ 2530mm, projeção vertical @ 2180mm | un
18.260.0050-0 | Abraçadeira de fixação de braços de luminárias de 4”. FORNECIMENTO e COLOCAÇÃO | un
18.260.0065-0 | Suporte para lâmpada fluorescente. FORNECIMENTO e COLOCAÇÃO | un
18.260.0070-0 | Relé fotoelétrico, para comando de iluminação externa, na tensão de 220V e carga máxima de 1.000W. FORNECIMENTO e COLOCAÇÃO | un
18.265.0001-0 | Retirada e recolocação de aparelhos de iluminação, inclusive lampada | un
Recarga de Extintores
18.270.0005-0 | Recarga para extintor de incêndio tipo água-gás, de 10l | un
18.270.0010-0 | Recarga para extintor de incêndio tipo água pressurizada, de 10l | un
18.270.0015-0 | Recarga para extintor de incêndio tipo pó químico, de 1kg | un
18.270.0020-0 | Idem item 18.270.0015, de 4kg | un
18.270.0025-0 | Idem item 18.270.0015, de 6kg | un
18.270.0030-0 | Recarga para extintor de incêndio tipo gás carbônico, de 4kg | un
18.270.0035-0 | Idem item 18.270.0030, de 6kg | un
CATEGORIA 19
Aluguel de Eq
Notas:
1 – Nos orçam
2 – Para cada
Cp-Aluguel pr
Cf-Aluguel im
Ci-Aluguel im
3 – Nos orçam
4 – Não estão
5 – Valores m
19.000.0000-2 | Índice geral para aluguel de equipamentos
Equipamentos Diversos, Exclusive Depreciação, Seguro e Motorista
19.001.0001-2 | Caminhão com carroceria fixa, no toco, capacidade de 3,5t, exclusive depreciação, seguro e motorista | h
19.001.0004-2 | Caminhão com carroceria fixa, no toco, capacidade de 7,5t, exclusive depreciação, seguro e motorista | h
19.001.0012-2 | Caminhão basculante, no toco, de 5,00m³, exclusive depreciação, seguro e motorista | h
19.001.0038-2 | Camionete pick-up, com cabine simples e caçamba, tipo leve, motor bicombustível (gasolina e álcool) de 1,6 litros, exclusive depreciação, seguro e motorista | h
19.001.0043-2 | Veículo de passeio, 4 portas, 5 passageiros, motor bicombustível (álcool e gasolina) 1,6 litros, exclusive depreciação, seguro e motorista | h
Equipamentos para Transporte Horizontal e/ou Vertical
19.004.0001-2
19.004.0001-3
19.004.0001-4 | Caminhão com carroceria fixa, no toco, capacidade de 3,5t, inclusive motorista | h
19.004.0004-2
19.004.0010-3
19.004.0001-4 | Caminhão com carroceria fixa, no toco, capacidade de 7,5t, inclusive motorista | h
19.004.0006-2
19.004.0001-3
19.004.0001-4 | Caminhão com carroceria fixa, trucado, capacidade de 12t, inclusive motorista | h
19.004.0010-2
19.004.0001-3
19.004.0001-4 | Caminhão basculante, no toco, capacidade de 4,00m³, inclusive motorista | h
19.004.0012-2
19.004.0001-3
19.004.0001-4 | Caminhão basculante, no toco, capacidade de 5,00m³, inclusive motorista | h
19.004.0013-2
19.004.0001-3
19.004.0001-4 | Caminhão basculante, no toco, capacidade de 7,00m³, inclusive motorista | h
19.004.0014-2
19.004.0001-3
19.004.0001-4 | Caminhão basculante, no toco, capacidade de 10,00m³, inclusive motorista | h
19.004.0015-2
19.004.0010-3
19.004.0001-4 | Caminhão basculante do tipo pesado (fora de estrada), capacidade rasa de 11,00m³, inclusive motorista | h
19.004.0016-2
19.004.0001-3
19.004.0010-4 | Caminhão basculante do tipo médio-pesado, trucado, capacidade de 12,00m³, inclusive motorista | h
19.004.0020-2
19.004.0001-3
19.004.0010-4 | Caminhão tanque, capacidade de 6.000l, inclusive motorista | h
19.004.0021-2
19.004.0010-3
19.004.0010-4 | Idem item 19.004.0020, com capacidade de 10.000l | h
19.004.0022-2
19.004.0001-3
19.004.0001-4 | Idem item 19.004.0020, com capacidade de 15.000l | h
19.004.0023-2
19.004.0010-3
19.004.0001-4 | Idem item 19.004.0020, com capacidade de 20.000l | h
19.004.0024-2
19.004.0001-3
19.004.0001-4 | Idem item 19.004.0020, com capacidade de 30.000l | h
19.004.0025-2
19.004.0010-3
19.004.0010-4 | Caminhão betoneira, capacidade de 5,00m³, inclusive motorista | h
19.004.0026-2
19.004.0010-3
19.004.0001-4 | Caminhão betoneira, capacidade de 7,00m³, inclusive motorista | h
19.004.0030-2
19.004.0010-3
19.004.0010-4 | Carreta para transporte pesado, capacidade para carga útil de 60/80t, inclusive motorista | h
19.004.0031-2
19.004.0001-3
19.004.0001-4 | Carreta para transporte pesado, capacidade para carga útil de 30t, inclusive motorista | h
19.004.0036-2
19.004.0001-3
19.004.0010-4 | Camioneta padrão utilitário tipo standard, motor bicombustível (gasolina e álcool), capacidade de 9 passageiros ou 1t de carga útil máxima, inclusive motorista | h
19.004.0037-2
19.004.0001-3
19.004.0010-4 | Veículo de passeio, 5 passageiros, 4 portas, motor bicombustível (gasolina e álcool) de 1,6 litros, com ar condicionado, direção hidráulica e vidros dianteiros elétricos, exclusive motorista | h
19.004.0040-2
19.004.0010-3
19.004.0010-4 | Idem item 19.004.0037, inclusive motorista | h
19.004.0041-2
19.004.0010-3
19.004.0010-4 | Veículo de passeio, 5 passageiros, motor bicombustível (gasolina e álcool) de 1,6 litros, exclusive motorista | h
19.004.0042-2
19.004.0001-3
19.004.0001-4 | Idem item 19.004.0041, inclusive motorista | h
19.004.0044-2
19.004.0010-3
19.004.0010-4 | Veículo de passeio, 5 passageiros, motor bicombustível (gasolina e álcool) de 1,0 litro, inclusive motorista | h
19.004.0045-2
19.004.0001-3
19.004.0010-4 | Idem item 19.004.0044, exclusive motorista | h
19.004.0046-2
19.004.0010-3
19.004.0010-4 | Camioneta tipo pick-up, com cabine simples e caçamba, tipo leve, motor bicombustível (gasolina e álcool) de 1,6 litros, inclusive motorista | h
19.004.0047-2
19.004.0001-3
19.004.0010-4 | Idem item 19.004.0046, equipada com escada de extensão giratória e basculante, com suporte, acionamento manual e todos os implementos necessários para um perfeito funcionamento | h
19.004.0048-2
19.004.0010-3
19.004.0010-4 | Camioneta tipo pick-up com cabine dupla e caçamba, motor bicombustível (gasolina e álcool) 2,4 litros, direção hidráulica, tração traseira, inclusive motorista | h
19.004.0049-2
19.004.0010-3
19.004.0010-4 | Idem item 19.004.0048, sendo motor diesel 2,8 litros, tração nas 4 rodas | h
19.004.0050-2
19.004.0050-4 | Motocicleta, 125 cilindradas X/E, exclusive motorista | h
19.004.0051-2
19.004.0010-3
19.004.0010-4 | Guindaste sobre rodas, meia lança, capacidade de 6t, inclusive operador | h
19.004.0054-2
19.004.0010-3
19.004.0010-4 | Guindaste sobre rodas, capacidade de 15t, raio de curva de 4,65m, lança telescópica de acionamento hidráulico com 7,60m retraída e 18,30m estendida, inclusive operador e auxiliar | h
19.004.0056-2
19.004.0001-3
19.004.0010-4 | Guindaste articulado, sobre caminhão diesel, (inclusive este), momento máximo de elevação: 30txm, capacidade máxima de elevação: 8,5t a 3,4m; alcance máximo horizontal hidráulico: 14,3m, alcance máximo horizontal manual: 21m, alcance máximo vertical hidráulico:17,6m, alcance máximo vertical manual: 24,2m, alcance máximo de giro: 400º, torque de giro: 3,8km, abertura das sapatas/máxima: 6m, espaço de montagem: 0,87m, largura em posição de transporte: 2,5m, pressão de trabalho: 300kg/cm², vazão recomendada da bomba: 55 a 80l/min, peso próprio com sapatas: 3.130kg, inclusive operador e auxiliar | h
19.004.0057-2
19.004.0010-3
19.004.0010-4 | Guindaste tipo grua, com capacidade de carga de 1200kg, velocidade de 40m/min., torre composta por 9 módulos de 3 metros cada, totalizando 27 metros, alcance máximo de 25 metros com uma carga de 1.000kg, inclusive base de sustentação e operador | h
19.004.0061-2
19.004.0010-3
19.004.0010-4 | Guincho de engrenagem, com capacidade para 750kg, com jogo de 4 roldanas, com cabo simples, exclusive operador | h
19.004.0065-2
19.004.0001-3
19.004.0001-4 | Elevador equipado para transporte de concreto a 10,00m de altura compreendendo: guincho, 16,00m de torre desmontável, caçamba automática de 550l, funil para descarga e silo de espera de 1000l, exclusive operador | h
19.004.0070-2
19.004.0001-3
19.004.0010-4 | Esteira transportadora, de correia, largura de 50cm e 10,00m de comprimento, exclusive operador | h
19.004.0075-2
19.004.0010-4 | Pórtico móvel metálico, com talha manual de 10t, vão de 5m, curso de 30m em trilhos, exclusive operador | h
19.004.0080-2
19.004.0010-4 | Guindauto com capacidade máxima de carga em torno de 3,5t a aproximadamente 2,00m e alcance máximo vertical (do solo) a aproximadamente 7,00m, ângulo de giro de 180°, montado sobre chassis de caminhão, exclusive este. São considerados dois ajudantes, exclusive operador que é considerado o motorista do caminhão | h
19.004.0081-2
19.004.0001-4 | Idem item 19.004.0080, com capacidade em torno de 4t a aproximadamente 2,00m e alcance máximo vertical (do solo) a aproximadamente 8,00m | h
19.004.0085-2
19.004.0001-4 | Idem item 19.004.0080, com capacidade máxima de carga em torno de 10,5t a aproximadamente 2,00m e alcance máximo vertical (do solo) a aproximdamente 17,00m | h
19.004.0087-2
19.004.0001-4 | Idem item 19.004.0080, com capacidade máxima de carga em torno de 15,5t a aproximadamente 2,00m e alcance máximo vertical (do solo) a aproximdamente 16,50m | h
19.004.0090-2
19.004.0010-3
19.004.0001-4 | Empilhadeira equipada com rodagem pneumática, capacidade de 2,5t e centro de carga a 60cm, motor a gasolina, inclusive operador | h
19.004.0092-2
19.004.0010-3
19.004.0010-4 | Idem item 19.004.0090, para 3t | h
19.004.0094-2
19.004.0001-3
19.004.0010-4 | Idem item 19.004.0090, para 4t | h
19.004.0096-2
19.004.0010-3
19.004.0010-4 | Empilhadeira equipada com rodagem pneumática, capacidade de 5t e centro de carga a 60cm, inclusive operador | h
19.004.0098-2
19.004.0001-3
19.004.0010-4 | Idem item 19.004.0096, para 7t | h
19.004.0100-2
19.004.0001-4 | Plataforma pantográfica com capacidade de trabalho de até 10m de altura, capacidade máxima de carga distribuída 3000kg, capacidade máxima de carga concentrada 1500kg, piso da plataforma constituído em chapa xadrez de ferro, com extensores laterais (sem guarda-corpo), guarda-corpo do tipo removível na plataforma, com sapatas hidráulicas e tesouras largas, permitindo o nivelamento e maior estabilidade do equipamento, escada simples de alumínio, exclusive operador | h
Equipamentos para Demolição, Escavação e Movimento de Terra
19.005.0006-2
19.004.0001-3
19.004.0010-4 | Máquina fresadora a frio, largura de fresagem de 1,00m, inclusive operador e ajudante | h
19.005.0007-2
19.004.0010-3
19.004.0010-4 | Dumper, carga sólida de 1000l, inclusive operador | h
19.005.0008-2
19.004.0001-3
19.004.0001-4 | Escavadeira hidráulica, motor diesel em torno de 111cv, capacidade de 0,78m³, profundidade de escavação máxima de 6,60m, com 3 braços articulados, braço intermediário ajustável em 3 posições, inclusive operador | h
19.005.0010-2
19.004.0001-3
19.004.0001-4 | Idem item 19.005.0008, motor diesel em torno de 172cv, capacidade de 1,14m³, profundidade de escavação máxima de 6,02m | h
19.005.0012-2
19.004.0010-3
19.004.0010-4 | Motoniveladora, motor diesel de 125cv, inclusive operador | h
19.005.0014-2
19.004.0010-3
19.004.0010-4 | Carregadeira de rodas, com caçamba para manipulação de materiais com dentes e segmentos, capacidade rasa 4,03m³, capacidade nominal 4,7m³, largura da caçamba 3306mm, alcance à elevação máxima e descarga à 45º, 1348mm, alcance com braços de levantamento na horizontal e caçamba em nível 3142mm, profundidade de escavação 88mm, círculo de giro da carregadeira (caçamba em posição de transporte) 15,14m, força de desagregação 221kN, inclusive operador | h
19.005.0015-2
19.004.0001-4 | Grade de disco, armadura leve, com 20 (vinte) discos, peso de 1300kg, largura de corte de 2,50m, acionamento mecânico, exclusive operador | h
19.005.0016-2
19.004.0010-3
19.004.0010-4 | Trator de pneus com motor diesel de 61cv, inclusive operador | h
19.005.0017-2
19.004.0010-3
19.004.0010-4 | Trator de esteiras com motor diesel em torno de 80cv, com lâmina de 1290kg, inclusive operador | h
19.005.0019-2
19.004.0001-3
19.004.0010-4 | Trator de esteiras com motor diesel em torno de 140cv, com lâmina de 2330kg, inclusive operador | h
19.005.0021-2
19.004.0010-3
19.004.0001-4 | Trator de esteiras com motor diesel em torno de 200cv, com lâmina de 2500kg, inclusive operador | h
19.005.0023-2
19.004.0001-3
19.004.0001-4 | Trator de esteiras com motor diesel em torno de 335cv, sem lâmina, inclusive operador | h
19.005.0025-2
19.004.0001-3
19.004.0010-4 | Trator de esteiras com motor diesel em torno de 335cv, com lâmina de 5000kg, inclusive operador | h
19.005.0026-2
19.004.0010-3
19.004.0001-4 | Trator de esteiras com motor diesel em torno de 335cv, com escarificador de penetração máxima de 0,66m, inclusive operador | h
19.005.0028-2
19.004.0010-3
19.004.0010-4 | Retro-escavadeira/Carregadeira, motor diesel em torno de 75cv, capacidade da caçamba de 0,76m³, profundidade de escavação máxima de 4,00m, inclusive operador | h
19.005.0029-2
19.004.0010-3
19.004.0010-4 | Idem item 19.005.0028, 4x4, motor diesel em torno de 92cv, capacidade da caçamba de 1,00m³ | h
19.005.0030-2
19.004.0010-3
19.004.0010-4 | Pá carregadeira (carregador frontal de rodas), pá com capacidade rasa em torno de 1,30m³, inclusive operador | h
19.005.0033-2
19.004.0010-3
19.004.0010-4 | Pá carregadeira (carregador frontal de rodas), pá com capacidade rasa em torno de 3,10m³, inclusive operador | h
19.005.0034-2
19.005.0304-3
19.005.0340-4 | Mini pá carregadeira, de rodas, carga operacional em torno de 629kg, altura de descarga aproximada de 2,30m, inclusive operador | h
19.005.0035-2
19.005.0340-4 | Rompedor hidráulico adaptável à retro-escavadeira (exclusive esta), com peso operacional de 435kg, frequência de impactos de 400 a 1000 bpm, inclusive ponteiro de 84mm de diâmetro, exclusive operador | h
19.005.0036-2
19.005.0304-4 | Rompedor hidráulico adaptável à escavadeira hidráulica (exclusive esta), com peso operacional de 1700kg, frequência de impactos de 320 a 600 bpm, inclusive ponteiro de 130mm de diâmetro, exclusive operador | h
19.005.0037-2
19.004.0001-4 | Rompedor pneumático de 32,6kg de peso, consumo de ar 38,8l/s, frequência de impactos de 1100 Imp/min, exclusive operador, ponteira e mangueira | h
19.005.0038-2
19.004.0001-4 | Perfuratriz de 26kg de peso (para uso subterrâneo), consumo de ar 63l/s, frequência de impactos de 38 Imp/s, comprimento de 71cm, diâmetro do pistão de 70mm, exclusive operador, broca e mangueira | h
19.005.0039-2
19.004.0010-4 | Perfuratriz de 23,5kg de peso (para serviços de furação de fogacho, perfuração em bancadas baixas e serviços similares), consumo de ar 56l/s, freqüência de impactos de 34 Imp/s, comprimento de 64cm, diâmetro do pistão de 65mm, exclusive operador, broca e mangueira | h
19.005.0040-2
19.004.0001-4 | Arado reversível de disco adaptável a trator para preparo de terreno, exclusive operador | h
19.005.0042-2
19.005.0420-3
19.004.0010-4 | Valetadeira motor diesel de 135HP, inclusive operador | h
19.005.0045-2
19.004.0010-4 | Roçadeira deslocável adaptável a trator para preparo de terreno, exclusive operador | h
19.005.0050-2
19.004.0010-4 | Guincho carregador adaptável a trator para transporte de madeira, exclusive operador | h
Equipamentos para Execução de Bases e Pavimentos
19.006.0001-2
19.004.0010-4 | Socador pneumático, 10,9kg de peso, consumo de ar de 10,5l/s, exclusive operador | h
19.006.0002-2
19.004.0010-3
19.004.0010-4 | Rolo compactador Tandem, de 6 a 9t, inclusive operador | h
19.006.0003-2
19.004.0010-3
19.004.0010-4 | Compactador vibratório, com tambor pé-de-carneiro, autopropulsor, com motor diesel de 76HP, com 6 a 7t, largura de 1,85m, inclusive operador | h
19.006.0004-2
19.004.0010-3
19.004.0010-4 | Rolo estático de 3 rodas, para compactação de asfalto com espessura de 25 a 50mm, largura de compactação 2,1m, velocidade do rolo 6km/h, densidade 2375kg/m³, classe de peso 13t, inclusive operador | h
19.006.0005-2
19.004.0001-3
19.004.0010-4 | Rolo vibratório liso, de 7t, autopropulsor, largura total de 2,015m, inclusive operador | h
19.006.0006-2
19.004.0010-3
19.004.0010-4 | Rolo estático de 7 rodas, autopropelido, para compactação de asfalto, com espessura de 25 a 50mm, largura de compactação 1,82m, classe de peso 21t, inclusive operador | h
19.006.0007-2
19.004.0010-3
19.004.0001-4 | Rolo compactador vibratório, autopropelido para reparo de pavimentação, capacidade de 2t, inclusive operador | h
19.006.0008-2
19.006.0008-3
19.004.0001-4 | Rolo estático de 9 rodas, autopropelido, para compactação de asfalto, com espessura de 25 a 50mm, largura de compactação 1,76m, classe de peso 14t, inclusive operador | h
19.006.0009-2
19.004.0010-4 | Rolo compactador pé-de-carneiro duplo, rebocável, com dois tambores de 1000mm de diâmetro e 1220mm de comprimento, comprimento total do rolo 3700mm, tração necessária 65cv, peso líquido 2150kg, peso com lastro de água 4650kg, peso com lastro de areia 6000kg, pressão sobre o solo sem lastro 12kg/cm², pressão com lastro de água 20kg/cm², exclusive operador | h
19.006.0010-2
19.006.0010-3
19.004.0010-4 | Usina pré-misturadora de solos para estabilização de bases, com capacidade de 350/600t/h, compreendendo: alimentador-dosador, dosador duplo de correias, dosador triplo de mesa vai e vem, dosador triplo de correias, dosador triplo de calhas vibratórias, dosador quádruplo, transportador de correia de transferência medindo 36” x 19,10m, misturador, comandos e equipamentos complementares, inclusive equipe de operação | h
19.006.0011-2
19.004.0001-3
19.004.0010-4 | Usina para mistura betuminosa de alta classe a quente, com capacidade de 60 a 90t/h, compreendendo unidade de alimentação e dosagem de frios, secador, peneira dosadora, alimentador de finos, misturador, instalação de armazenagem e aquecimento de asfalto e grupo gerador de 125/145kVA, com equipe de operação | h
19.006.0012-2
19.004.0001-3
19.004.0010-4 | Usina para mistura a frio, com capacidade para 50t/h, compreendendo: alimentador-dosador de frios, elevador, silo-tremonha, alimentador de finos, misturador, instalação de armazenagem e aquecimento de asfalto e grupo gerador de 60/66kVA, inclusive equipe de operação | h
19.006.0013-2
19.004.0010-4 | Sistema de aquecimento com um tanque fixo de 30000l para asfalto e um tanque de 20000l para combustível, com sistema de circulação de asfalto, inclusive operador | h
19.006.0014-2
19.004.0001-3
19.004.0010-4 | Pulvimisturador, largura de misturador de 2,50m, tracionado por trator de pneus de 61cv, inclusive este e 2 operadores | h
19.006.0015-2
19.004.0010-3
19.004.0001-4 | Distribuidor de betume (asfalto) rebocável, motor a gasolina, partida manual, capacidade efetiva do tanque de 2200l, bomba de engrenagem de diâmetro de 2”, 180l/min., barra de distribuição com 2,00m, haste de distribuição manual provida de registro próprio, exclusive operador | h
19.006.0016-2
19.004.0010-3
19.004.0010-4 | Distribuidor de betume (asfalto) sob pressão, motor a gasolina, equipado com radiador industrial, com grade protetora, governador automático, motor de arranque, alternador, filtro de ar, bateria, chave de ignição e partida, manômetro para óleo, termômetro e amperímetro dotado de bomba para sistema de circulação e distribuição com descarga máxima de 1135l/min a 550 rpm, capacidade efetiva do tanque de 5000l, barra de distribuição com registros embutidos, haste de distribuição manual provida de registro próprio e alimentada por mangueira de aço, flexível, diâmetro de 1” com 4,50m de comprimento, montado sobre caminhão, inclusive este com motorista | h
19.006.0018-2
19.004.0010-4 | Espalhador de agregados, rebocável, capacidade rasa de 1,30m³, largura máxima de distribuição de 3,66m, comprimento de 4,10m, largura de 1,30m, altura de 1,00m, 4 rodas com pneumáticos 6 x 9 (10 lonas), peso de 860kg, diâmetro do rolo de 12,7cm (5”), exclusive operador | h
19.006.0019-2
19.004.0010-3
19.004.0010-4 | Vibro acabadora de asfalto, sobre esteira, com extensão para pavimentação, largura de 4,27m, inclusive operador e auxiliar | h
19.006.0021-2
19.006.0270-3
19.004.0010-4 | Vibro acabadora eletrônica de asfalto, capacidade do silo de asfalto 10,5t, largura de 4,55m, inclusive operador e auxiliar | h
19.006.0022-2
19.004.0001-3
19.004.0010-4 | Máquinas de juntas (serra de concreto) motor a gasolina, partida manual, chassis reforçado, guarda protetora para acomodar serras de até 14”, serra para concreto especialmente desenvolvida para aberturas de junta de dilatação com 3.600 rpm, inclusive operador | h
19.006.0023-2
19.004.0010-4 | Vassoura mecânica, rebocável, largura de trabalho de 2,44m, exclusive operador | h
19.006.0025-2
19.006.0270-3
19.004.0010-4 | Vassoura mecânica, autopropelida, com aspiração (sucção) e escova, capacidade de 4m³, inclusive operador | h
19.006.0026-2
19.006.0270-3
19.004.0001-4 | Distribuidor de asfalto (BMB), inclusive operador | h
19.006.0027-2
19.006.0027-3
19.004.0010-4 | Misturador de asfalto x borracha, exclusive operador | h
19.006.0028-2
19.006.0270-3
19.004.0010-4 | Recuperador de estradas, inclusive operador | h
19.006.0030-2
19.004.0010-4 | Soquete vibratório de 78kg, exclusive operador | h
19.006.0032-2
19.004.0001-4 | Disco elétrico, para compactar e desempenar pisos de concreto, exclusive operador | h
19.006.0034-2
19.004.0010-4 | Desempenadeira elétrica para acabamento de pisos de concreto, compactadora e adensadora, exclusive operador | h
19.006.0035-2
19.004.0010-4 | Máquina de demarcação de faixas a frio para uso rodoviário e urbano, exclusive operador | h
19.006.0040-2
19.004.0001-4 | Máquina de demarcação de faixas, com fusor aplicador e fusor derretedor, para uso rodoviário e urbano, exclusive operador | h
19.006.0045-2
19.006.0045-3
19.004.0001-4 | Extrusora de guias e sarjetas sem formas, exclusive operador | h
19.006.0050-2
19.006.0050-4 | Máquina polidora, 12A, 220V, exclusive esmeril e operador | h
Equipamentos para Preparo e Lançamento de Concreto
Nota: | Ver caminhões-betoneira na família 19.004
19.007.0003-2
19.004.0001-4 | Betoneira para 320l de mistura seca, de carregamento mecânico e tambor reversível, com motor elétrico, exclusive operador | h
19.007.0004-2
19.004.0001-4 | Betoneira para 320l de mistura seca, de carregamento mecânico e tambor reversível, com motor a gasolina, exclusive operador | h
19.007.0005-2
19.004.0010-4 | Betoneira para 600l de mistura seca, de carregamento mecânico e tambor reversível, com motor elétrico, exclusive operador | h
19.007.0006-2
19.004.0010-4 | Betoneira para 600l de mistura seca, de carregamento mecânico e tambor reversível, com motor diesel, exclusive operador | h
19.007.0007-2
19.004.0001-4 | Misturador horizontal de concreto para 1000l de mistura seca, carregador automático com um motor elétrico, velocidade do tambor 20 rpm, sobre rodas de ferro, exclusive operador | h
19.007.0008-2
19.004.0010-3
19.004.0010-4 | Usina de concreto com dosador, misturador, com capacidade para 4 agregados, silo de cimento para 50t, volume da caixa de 18m³, silo de agregados para 10m³, com balança de agregados com capacidade de 4500kg, balança de cimento com capacidade de 850kg, volume por ciclo de 2m³, produção hora nominal 80m³, produção hora real 68/72m³, dosador para 4 aditivos, misturador de duplo eixo, inclusive mão-de-obra para alimentação e operação da central | h
19.007.0009-2
19.004.0001-3
19.004.0001-4 | Idem item 19.007.0008, com silo de cimento para 100t | h
19.007.0010-2
19.004.0010-3
19.004.0001-4 | Usina de concreto com dosador, com capacidade para 4 agregados, silo de cimento para 100t, volume da caixa de 18m³, silo de agregados de 40m³, com balança de agregados com capacidade de 4500kg, balança de cimento com capacidade de 850kg, volume por ciclo de 2m³, produção hora nominal 80m³, produção hora real 68/72m³, dosador para 4 aditivos, inclusive mão-de-obra para alimentação e operação da central | h
19.007.0011-2
19.004.0010-3
19.004.0010-4 | Usina de concreto com dosador, com capacidade para 5 agregados, silo de cimento para 120t, volume da caixa de 30m³, silo de agregados com capacidade de 40m³, com balança de agregados com capacidade de 7000kg, balança de cimento com capacidade de 1300kg, volume por ciclo de 3m³, produção hora nominal 120m³, produção hora real 90/100m³, dosador para 4 aditivos, inclusive mão-de-obra de alimentação e operação da central | h
19.007.0013-2
19.004.0001-4 | Vibrador de imersão, tubo de 48 x 480mm, com mangote de 5,00m de comprimento, motor elétrico, exclusive operador | h
19.007.0015-2
19.004.0010-4 | Vibrador de imersão, tubo de 48 x 480mm, com mangote de 5,00m de comprimento, motor a gasolina, exclusive operador | h
19.007.0016-2
19.004.0010-4 | Régua vibradora dupla, com motor a gasolina 4 tempos, com até 6,00m, exclusive operador | h
19.007.0017-2
19.004.0010-3
19.004.0010-4 | Conjunto para projeção de concreto, exclusive operador | h
19.007.0025-2
19.004.0010-4 | Bomba de argamassa, com unidade misturadora e bombeadora acopladas, para 900 a 4800l de mistura seca, com motor elétrico, exclusive operador | h
Equipamento para Cravação de Estacas e Tubulões
19.008.0001-2
19.004.0010-3
19.004.0010-4 | Bate-estacas com capacidade de carga de 20t, torre com altura de 8,00m, distância entre guias de 0,40m, guincho de 2 tambores com capacidade de carga de 1,5t (IM-1500/2), 50/65 golpes por minuto, martelo com peso adequado para trabalho contínuo de 0,8t, inclusive chefe de cravação e operador de máquina, exclusive serventes e soldadores | h
19.008.0002-2
19.004.0001-3
19.004.0001-4 | Bate-estacas com capacidade de carga de 60t, torre com altura simples de 10,60m e com suplemento de 13,00m, distância entre guias de 0,54m, guincho de 2 tambores com capacidade de carga de 3,0t (IM-3000/2), 40/50 golpes por minuto, martelo com peso adequado para trabalho contínuo de 2,2t, inclusive chefe de cravação, operador de máquina e auxiliar de operação, exclusive serventes e soldadores | h
19.008.0003-2
19.004.0010-3
19.004.0010-4 | Bate-estacas com capacidade de carga de 80t, torre com altura simples de 12,60m, com suplemento de 15,00m, distância entre guias de 0,54m, guincho de 2 tambores com capacidade de carga de 4,0t (IM-4000/2), 30/40 golpes por minuto, martelo com peso adequado para trabalho contínuo de 3,0t, inclusive chefe de cravação, 1 operador de máquina e 2 auxiliares de operação, exclusive serventes e soldadores | h
19.008.0004-2
19.004.0010-3
19.004.0010-4 | Bate-estacas para estacas moldadas no local, com capacidade de carga de 160t, torre com altura útil de 15m e inclinação de 12º, guincho com 4 tambores (IM-8000/2-600/4000), 40/60 golpes por minuto, martelo (pilão) peso 4t, tubo guia com comprimento de 20m, inclusive chefe de operação, 1 operador de máquina e 2 auxiliares de operação, exclusive serventes e soldadores | h
19.008.0010-2
19.004.0010-4 | Campânula para tubulão pneumático para pressão de serviço de 2,5kg/cm² com guincho elétrico com capacidade de içamento de carga entre 500 e 800kg, velocidade de 10,00 a 12,00m/min, exclusive operador | h
Equipamentos para Esgotamento de Água
19.009.0001-2
19.004.0010-4 | Bomba centrífuga autoescorvante, para bombeamento de águas limpas ou sujas com até 20mm de diâmetro dos sólidos em suspensão, na proporção máxima de 20% no volume e líquidos quimicamente não agressivos, com rotor semiaberto, motor a gasolina, vazão máxima de 60m³/hora, com altura manométrica de 5 metros, exclusive operador | h
19.009.0002-2
19.004.0010-4 | Bomba centrífuga autoescorvante, para bombeamento de águas limpas ou sujas com até 20mm de diâmetro dos sólidos em suspensão, na proporção máxima de 20% no volume e líquidos quimicamente não agressivos, com rotor semiaberto, motor a gasolina, vazão máxima de 66m³/hora com altura manométrica de 6 metros, exclusive operador | h
19.009.0004-2
19.004.0010-4 | Bomba centrífuga autoescorvante, para bombeamento de águas limpas ou sujas com até 20mm de diâmetro dos sólidos em suspensão, na proporção máxima de 20% no volume e líquidos quimicamente não agressivos, com rotor semiaberto, motor a gasolina, vazão máxima de 84m³/hora com altura manométrica de 8 metros, exclusive operador | h
19.009.0005-2
19.004.0010-4 | Bomba centrífuga autoescorvante, para bombeamento de águas limpas ou sujas com até 20mm de diâmetro dos sólidos em suspensão, na proporção máxima de 20% no volume e líquidos quimicamente não agressivos, com rotor semiaberto, motor a gasolina, vazão máxima de 83m³/hora com altura manométrica de 12 metros, exclusive operador | h
19.009.0008-2
19.004.0010-4 | Bomba submersa com motor elétrico, para poços profundos, exclusive operador | h
19.009.0010-2
19.004.0010-4 | Bomba centrífuga submersível para bombeamento de águas servidas com sólidos de até 5mm de diâmetro em suspensão, com motor elétrico, vazão máxima de 63m³/hora, rotor semiaberto, exclusive operador, mangueira, cabos e comandos | h
19.009.0011-2
19.009.0011-4 | Bomba centrífuga, vedação por gaxeta grafitada, acoplamento por luva elástica, partida elétrica, exclusive operador e mangueira | h
Equipamento para Desobstrução e Dragagem
19.010.0002-2
19.004.0010-3
19.004.0000-4 | Equipamento para limpeza e desobstrução de galerias de esgotos e águas pluviais, tipo BUCKET MACHINE, completa com caçambas e 60 varetas, exclusive equipe de operação e insalubridade | h
19.010.0007-2
19.004.0010-3
19.004.0010-4 | Draga flutuante cortadora de sucção de 8”, exclusive tubulação e inclusive equipe de operação | h
19.010.0008-2
19.004.0010-3
19.004.0010-4 | Draga flutuante cortadora de sucção de 10”, exclusive tubulação e inclusive equipe de operação | h
19.010.0009-2
19.004.0001-3
19.004.0010-4 | Draga flutuante cortadora de sucção de 12”, exclusive tubulação e inclusive equipe de operação | h
19.010.0010-2
19.004.0010-3
19.004.0001-4 | Draga flutuante cortadora de sucção de 14”, exclusive tubulação e inclusive equipe de operação | h
19.010.0011-2
19.004.00 1-
19.004.000 - | Draga flutuante cortadora de sucção de 16”, exclusive tubulação e inclusive equipe de operação | h
19.010.0012-2
19.004.0001-3
19.004.0010-4 | Draga flutuante cortadora de sucção de 18”, exclusive tubulação e inclusive equipe de operação | h
19.010.0013-2
19.004.0001-3
19.004.0001-4 | Draga flutuante cortadora de sucção de 20”, exclusive tubulação e inclusive equipe de operação | h
19.010.0015-2
19.004.0010-3
19.004.0010-4 | Escavadeira sobre esteiras, versão CLAM-SHELL, com caçamba de 0,38m³ (1/2jd³), inclusive operador e auxiliar | h
19.010.0016-2
19.004.0010-3
19.004.0010-4 | Escavadeira sobre esteiras, versão DRAGLINE ou CLAM-SHELL, com caçamba de 0,57m³ (3/4jd³), inclusive operador e auxiliar | h
19.010.0017-2
19.004.0010-3
19.004.0010-4 | Escavadeira sobre esteiras, versão DRAGLINE ou CLAM-SHELL, com caçamba de 0,76m³ (1jd³), inclusive operador e auxiliar | h
19.010.0018-2
19.004.0010-3
19.004.0010-4 | Escavadeira sobre esteiras versão CLAM-SHELL, com caçamba de 0,96m³ (1.1/4jd³), inclusive operador e auxiliar | h
19.010.0020-2 | Custo horário corrido de utilização de equipamento de jato d’agua de alta pressão (SEWER-JET), mangueira de 1” de diâmetro, pressão até 2000 libras, para limpeza de sistema de esgotamento pluvial ou sanitário, inclusive equipe de operação e abastecimento d’agua | h
19.010.0025-2 | Custo horário corrido de utilização de equipamento combinado de jato d’agua a alta pressão com sucção por ação de vácuo (VÁCUO SEWER-JET), com capacidade mínima de armazenagem de 6,00m³ de material no tanque, mangueiras de captação de 4”, para limpeza de esgotamento sanitário, inclusive equipe de operação, abastecimento d’agua e transporte do material removido | h
19.010.0040-2 | Custo horário corrido de utilização de equipamento hidrojato conjugado com sucção através de vácuo, compressor acionado por tomada de força tipo rotativo e com jogo de mangueiras para captação de 6” e 8”, esta através de braço rotativo, tanque de armazenamento de 12000l, juntamente com jato de água de alta pressão com vazão de 15,00m³/h e pressão de 2000 libras, mangueiras de condução de 50,00m de comprimento. Equipamento montado e com deslocamento através da mesma plataforma com saída específica para material líquido e com motor auxiliar para acionamento da bomba d’agua de alta pressão, adaptado com pressão e alta vazão de água através de força contrária (pressão positiva) das mangueiras de sucção e vácuo, inclusive equipe de operação | h
Equipamentos de Ar Comprimido, Geradores e Máquinas de Soldar
19.011.0002-2
19.004.0010-3
19.004.0010-4 | Compressor de ar, portátil e rebocável, pressão de trabalho de 102 psi, descarga livre efetiva de 200 pcm, motor diesel, exclusive operador | h
19.011.0003-2
19.004.0010-3
19.004.0010-4 | Compressor de ar, portátil e rebocável, pressão de trabalho de 102 psi, descarga livre efetiva de 295 pcm, motor diesel, exclusive operador | h
19.011.0004-2
19.004.0001-3
19.004.0001-4 | Compressor de ar, portátil e rebocável, pressão de trabalho de 102 psi, descarga livre efetiva de 400 pcm, motor diesel, exclusive operador | h
19.011.0005-2
19.004.0001-3
19.004.0010-4 | Compressor de ar, estacionário, descarga livre efetiva de 17,70m³/min e 624 pcm, motor elétrico, exclusive operador | h
19.011.0006-2
19.004.0001-3
19.004.0010-4 | Gerador monofásico, potência máxima de 2,5kVA (2500W), voltagem CA: 110/220V, frequência: 60Hz, voltagem CC: 12V-8,3A, equipado com motor a gasolina, exclusive operador | h
19.011.0007-2
19.004.0010-3
19.004.0010-4 | Grupo gerador, transportável sobre rodas, composto de gerador de 53/60kVA, exclusive operador | h
19.011.0009-2
19.004.0010-3
19.004.0010-4 | Grupo gerador, estacionário, com alternador de 125/145kVA, exclusive operador | h
19.011.0010-2
19.004.0001-3
19.004.0010-4 | Máquina de solda a arco, de 375A, com motor elétrico, exclusive operador | h
19.011.0011-2
19.004.0010-3
19.004.0001-4 | Máquina de solda a arco, de 375A, com motor diesel, exclusive operador | h
Equipamentos Auxiliares Diversos
19.011.0013-2
19.004.0010-3
19.004.0001-4 | Conjunto móvel de britagem, de circuito fechado, capacidade de 80t/h de produção de agregados, peso para transporte de 45t, composto de: tremonha e alimentador, britador de mandíbulas primário, britador cônico secundário, peneira vibratória, transportador de correia centrífugo, calha vibratória, gerador e operador | h
19.011.0014-2
19.004.0010-4 | Cilindro hidráulico de 100t, comando a distância, mangueira de alta pressão de borracha reforçada dotada com bomba de comando manual de 8000.libras/polegada quadrada ou 560kg/cm², capacidade de 12l, tubo com comprimento padrão de 3,00m, exclusive operador | h
19.011.0015-2
19.004.0010-4 | Idem item 19.011.0014 para 300t | h
19.011.0016-2
19.004.0010-4 | Talha guincho manual com capacidade de içamento de 1500kg e de tração de 1800kg, peso da talha de 10kg, composta de cabo de aço com curso ilimitado, alavanca, gancho e carretel, exclusive operador | h
19.011.0017-2
19.004.0010-4 | Talha guincho manual com capacidade de içamento de 4000kg e de tração de 5000kg, peso da talha de 30kg, composta de cabo de aço com curso ilimitado, alavancas de avanço e de marcha a ré providas de pinos de retenção, comprimento da alavanca telescópica de 0,82 a 1,20m, carretel e ganchos, exclusive operador | h
19.011.0018-2
19.004.0001-3
19.004.0001-4 | Serra circular, exclusive operador | h
19.011.0019-2
19.004.0010-4 | Teodolito eletrônico com precisão de 9s, prumo laser, nível eletrônico, peso de 4,3kg, inclusive mira, adaptador para pilhas e tripé, exclusive equipe de topografia | h
19.011.0025-2
19.004.0010-4 | Motoserra para abate, desgalhamento e toragem de árvores, exclusive operador | h
19.011.0030-2
19.004.0010-4 | Roçadeira costal motorizada para preparo de terreno, exclusive operador | h
19.011.0040-2
19.011.0040-3
19.011.0040-4 | Rotativa para execução de poços profundos, sobre caminhão de 12t (inclusive este) com técnico em sondagem e 03 sondadores, com as seguintes especificações mínimas: motor diesel de 162cv, compressor de ar rotativo de 270hp, descarga livre de 747pcm e pressão de 150psi. | h
19.011.0045-2
19.004.0001-4 | Retificador de solda, elétrico, de 430A | h
19.011.0050-2
19.011.0050-4 | Equipamento com circuito fechado de televisão, para inspeção de galerias de águas pluviais e de esgoto sanitário, com caminhoneta para 9 passageiros, com motorista, exclusive operador | h
Aluguel de Veículo e Motocicleta– Valor Mês
19.004.0200-0 | Veículo de passeio, 5 passageiros, motor bicombustível (gasolina e álcool) de 1,6 litros, exclusive motorista | mês
19.004.0201-0 | Idem item 19.004.0200, exclusive motorista e combustível | mês
19.004.0202-0 | Idem item 19.004.0200, inclusive motorista e combustível | mês
19.004.0210-0 | Veículo de passeio, 5 passageiros, motor bicombustível (gasolina e álcool) de 1,6 litros, com ar condicionado, direção hidráulica e vidros dianteiros elétricos, exclusive motorista | mês
19.004.0211-0 | Idem item 19.004.0210, exclusive motorista e combustível | mês
19.004.0212-0 | Idem item 19.004.0210, inclusive motorista e combustível | mês
19.004.0250-0 | Veículo de passeio, 5 passageiros, motor bicombustível (gasolina e álcool) de 1,0 litro, exclusive motorista | mês
19.004.0251-0 | Idem item 19.004.0250, exclusive motorista e combustível | mês
19.004.0252-0 | Idem item 19.004.0250, inclusive motorista e combustível | mês
19.004.0300-0 | Camioneta padrão utilitário, tipo Standard, motor bicombustível (gasolina e álcool) de 78cv (gasolina) e 80cv (álcool), capacidade 9 passageiros ou 1t de carga útil máxima, exclusive motorista | mês
19.004.0301-0 | Idem item 19.004.0300, exclusive motorista e combustível | mês
19.004.0302-0 | Idem item 19.004.0300, inclusive motorista e combustível | mês
19.004.0400-0 | Camioneta tipo pick-up, com cabine simples e caçamba, tipo leve, motor bicombustível (gasolina e álcool) de 1,6 litros, exclusive motorista | mês
19.004.0401-0 | Idem item 19.004.0400, exclusive motorista e combustível | mês
19.004.0402-0 | Idem item 19.004.0400, inclusive motorista e combustível | mês
19.004.0405-0 | Idem item 19.004.0400, sendo cabine dupla e caçamba, com motor bicombustível (gasolina e álcool), 2,4 litros, direção hidráulica, tração traseira, exclusive motorista | mês
19.004.0406-0 | Idem item 19.004.0405, exclusive motorista e combustível | mês
19.004.0407-0 | Idem item 19.004.0405, inclusive motorista e combustível | mês
19.004.0500-0 | Motocicleta, 125 cilindradas X/E, exclusive motorista | mês
19.004.0501-0 | Idem item 19.004.0500, exclusive motorista e combustível | mês
CATEGORIA 20
Custos Rodovi
Obs.: | Vide itens de “Conservação de Rodovias” no final desta categoria
20.004.0001-0 | Espalhamento de solo para fins de execução de aterro compactado, exclusive irrigação, fornecimento e transporte do material, referindo-se o custo ao material compactado | m³
20.004.0002-0 | Espalhamento de solo, com motoniveladora, sem finalidade de execução de aterro de rodovia, medido após o espalhamento | m³
20.004.0005-0 | Regularização e compactação de subleito, de acordo com as “Instruções para execução”, do DER-RJ, inclusive execução e o transporte de água, mas sem transporte e escavação de corretivos. O custo se aplica à área efetivamente regularizada | m²
20.004.0006-0 | Reforço de subleito, de acordo com as “Instruções para execução”, do DER-RJ, exclusive escavação, carga, transporte e fornecimento dos materiais | m³
20.004.0007-0 | Caminho de serviço, realizado mecanicamente, inclusive escavação, desmatamento, destocamento, acerto e compactação | m
20.004.0011-0 | Aterro compactado em camadas de no máximo 20cm, para execução de terra armada, inclusive espalhamento, irrigação e controle de compactação, exclusive o fornecimento e o transporte dos materiais | m³
20.004.0020-0 | Aterro compactado mecanicamente, em acostamento, inclusive espalhamento | m³
20.004.0033-1 | Aterro compactado mecanicamente, em camadas de 20cm, inclusive espalhamento e irrigação, mas sem o fornecimento e transporte do material | m³
20.004.0034-0 | Idem item 20.004.0033, exclusive espalhamento | m³
20.005.0001-0 | Sub-base estabilizada, sem mistura de materiais, de acordo com as “Instruções para execução”, do DER-RJ, exclusive escavação e transporte dos materiais, inclusive transporte de água | m³
20.005.0002-1 | Base estabilizada, sem mistura de materiais, de acordo com as “Instruções para execução”, do DER-RJ, compactada em duas camadas, com energia equivalente à AASHO intermediária, exclusive escavação e transporte dos materiais, inclusive transporte de água | m³
20.005.0003-1 | Idem item 20.005.0002, sendo que a compactação é realizada com energia equivalente à AASHO modificada | m³
20.005.0004-0 | Sub-base estabilizada granulometricamente, com mistura de 2 ou mais materiais, de acordo com as “Instruções para execução”, do DER-RJ, exclusive escavação e transporte dos materiais, inclusive transporte de água | m³
20.005.0005-0 | Base estabilizada granulometricamente, com mistura de 2 ou mais materiais, de acordo com as “Instruções para execução”, do DER-RJ, compactada em duas camadas, com energia equivalente à AASHO intermediária, exclusive escavação e transporte dos materiais, incluindo transporte de água | m³
20.005.0006-0 | Idem item 20.005.0005, sendo a compactação realizada com energia equivalente à AASHO modificada | m³
20.005.0007-0 | Idem item 20.005.0005, com mistura em usina | m³
20.005.0008-0 | Idem item 20.005.0006, com mistura em usina | m³
20.005.0009-0 | Base de solo betume com mistura em usina, compreendendo as operações de execução e transporte de água, exclusive escavação e transporte de solos, fornecimento e transporte de materiais betuminosos e transporte da usina para pista | m³
20.005.0010-0 | Base de solo betume com mistura na pista, compreendendo as operações de execução | m³
Obs.: | (Espessura mínima de 6cm)
20.006.0001-0 | Base de solo-cimento, executado “in situ”, compreendendo as operações de execução na pista, inclusive transporte de água, mas sem escavação e transporte dos materiais e o fornecimento e transporte do cimento. O custo se aplica ao volume de solo-cimento executado, medido após a compactação | m³
20.006.0002-0 | Idem item 20.006.0001, misturado na usina, compreendendo as operações de execução na usina e na pista, exclusive, ainda, o transporte da usina para a pista | m³
20.006.0003-0 | Sub-base de solo melhorado com cimento, de acordo com a instrução técnica IT-08/80 do DER-RJ, inclusive transporte de água, exclusive fornecimento de cimento, escavação e transporte dos solos | m³
Obs.: | (Para efeito de composição usar 3% em peso de cimento)
20.006.0100-0 | Contenção de terras com sacos de aniagem preenchidos com solo-cimento | m³
20.007.0001-0 | Base de solo estabilizado com mistura na usina (solo + brita), compreendendo a execução na usina e na pista, inclusive transporte de água, exclusive escavação, carga e transporte dos solos utilizados, fornecimento e transporte dos materiais. O custo se aplica ao volume medido após compactação | m³
20.007.0002-0 | Idem item 20.007.0001, sendo a mistura realizada, exclusivamente, na pista | m³
20.008.0001-0 | Base de brita graduada, medida após a compactação, exclusive fornecimento e transporte dos materiais | m³
20.008.0002-0 | Base de brita corrida, medida após a compactação, exclusive o fornecimento e transporte dos materiais | m³
20.008.0003-0 | Base “TELFORD”, medida após a compactação, exclusive o fornecimento e transporte dos materiais | m³
20.008.0004-0 | Base de macadame hidráulico, de acordo com a instrução técnica IT-01/80, do DER-RJ, o custo indeniza as operações de execução, exclusive fornecimento e transporte dos materiais empregados (brita, pó-de-pedra, areia e água) e se aplica ao volume executado, medido após compactação | m³
20.008.0010-0 | Base de brita graduada, com adição de 1% de cimento, medida após a compactação, exclusive fornecimento e transporte dos materiais | m³
20.008.0015-0 | Sub-base de brita corrida, medida após a compactação, exclusive fornecimento e transporte dos materiais | m³
20.009.0001-1 | Imprimação de base de pavimentação, de acordo com as “Instruções para execução”, do DER-RJ, exclusive fornecimento e transporte do material betuminoso | m²
20.009.0002-1 | Pintura de ligação, de acordo com as “Instruções para execução”, do DER-RJ, exclusive fornecimento e transporte do material betuminoso | m²
20.009.0007-0 | Base de macadame betuminoso (base negra), de acordo com as “Instruções para execução”, do DER-RJ, exclusive fornecimento e transporte dos materiais | m³
20.009.0008-0 | Revestimento do tipo “Pré-misturado a frio”, de acordo com as “Instruções para execução”, do DER-RJ, exclusive fornecimento e transporte dos materiais | m³
20.009.0009-0 | Revestimento tipo “Pré-misturado a frio” de acordo com as “Instruções para execução” do DER-RJ, compreendendo apenas o espalhamento e compactação mecânicos, exclusive preparo, fornecimento e transporte dos materiais | m³
20.009.0010-0 | Revestimento tipo “Pré-misturado a frio” de acordo com a “Instrução para execução” do DER-RJ, compreendendo apenas o preparo da mistura, exclusive fornecimento e transporte dos materiais | m³
20.009.0012-0 | Revestimento em concreto betuminoso usinado a quente, de granulometria aberta, tipo “BINDER”, de acordo com as “Instruções para execução”, do DER-RJ, compreendendo: preparo, espalhamento e compactação, exclusive o fornecimento e transporte dos materiais | m³
20.009.0014-0 | Revestimento do tipo “Pré-misturado areia-betume a frio”, de acordo com as “Instruções para execução”, do DER-RJ, exclusive o fornecimento e transporte dos materiais | m³
20.009.0015-0 | Idem item 20.009.0014, sendo o revestimento a quente | m³
20.009.0017-0 | Capa selante, exclusive o fornecimento e transporte dos materiais | m²
20.009.0020-0 | Revestimento do tipo “Lama asfáltica fina”, de acordo com as “Instruções para execução”, do DER-RJ, exclusive o fornecimento e transporte dos materiais | m²
20.009.0021-0 | Idem item 20.009.0020, sendo “Lama asfáltica grossa” | m²
20.009.0025-0 | Revestimento em concreto betuminoso usinado a quente, de acordo com as “Instruções para execução” do DER-RJ, compreendendo preparo, espalhamento e compactação mecânicos, exclusive o fornecimento e transporte dos materiais, considerando uma produção de usina de 10,00m³/h | m³
20.009.0028-0 | Idem item 20.009.0025, considerando uma produção de usina de 14,00m³/h | m³
20.009.0030-0 | Idem item 20.009.0025, considerando uma produção de usina de 20,00m³/h | m³
20.009.0033-0 | Idem item 20.009.0025, considerando uma produção de usina de 25,00m³/h | m³
20.009.0040-0 | Revestimento em concreto betuminoso usinado a quente, de acordo com as “Instruções para execução” do DER-RJ, compreendendo apenas o preparo da mistura, exclusive fornecimento e transporte dos materiais, considerando uma produção de usina de 10,00m³/h | m³
20.009.0042-0 | Idem item 20.009.0040, considerando uma produção de usina de 14,00m³/h | m³
20.009.0045-0 | Idem item 20.009.0040, considerando uma produção de usina de 20,00m³/h | m³
20.009.0048-0 | Idem item 20.009.0040, considerando uma produção de usina de 25,00m³/h | m³
20.009.0050-0 | Revestimento de concreto betuminoso usinado a quente, de acordo com a “Instrução para execução” do DER-RJ, compreendendo apenas o espalhamento e compactação manuais, utilizando soquete vibratório, exclusive preparo, fornecimento e transporte dos materiais. | m³
20.009.0060-0 | Revestimento em concreto betuminoso usinado a quente, de acordo com as “Instruções para execução” do DER-RJ, compreendendo apenas o espalhamento e a compactação mecânicos, exclusive o fornecimento e transporte dos materiais, considerando uma produção de usina de 10,00m³/h | m³
20.009.0063-0 | Idem item 20.009.0060, considerando uma produção de usina de 14,00m³/h | m³
20.009.0065-0 | Idem item 20.009.0060, considerando uma produção de usina de 20,00m³/h | m³
20.009.0068-0 | Idem item 20.009.0060, considerando uma produção de usina de 25,00m³/h | m³
20.009.0080-0 | Camada porosa de atrito em CBUQ modificado por polímero, nivelado eletronicamente, em rodovia, exclusive materiais | m³
20.009.0100-0 | Revestimento do tipo “Tratamento superficial betuminoso simples”, de acordo com as “Instruções para execução”, do DER-RJ, exclusive fornecimento e transporte dos materiais | m²
20.009.0105-0 | Revestimento do tipo “Tratamento superficial betuminoso duplo”, de acordo com as “Instruções para execução”, do DER-RJ, exclusive fornecimento e transporte dos materiais | m²
20.009.0110-0 | Revestimento do tipo “Tratamento superficial duplo”, por penetração direta, com capa selante, de acordo com as “Instruções para execução”, do DER-RJ, exclusive fornecimento e transporte dos materiais | m²
20.009.0115-0 | Revestimento do tipo “Tratamento superficial triplo”, por penetração inversa, de acordo com as “Instruções para execução” do DER-RJ, exclusive fornecimento e transporte dos materiais | m²
20.010.0001-0 | Revestimento em placas de concreto, de acordo com as “Instruções para execução”, do DER-RJ, produção média de 25,50m³/h, inclusive o transporte dos materiais, mas sem o fornecimento dos mesmos | m³
20.010.0002-0 | Idem item 20.010.0001, sendo a produção considerada de 35,00m³/h | m³
20.011.0001-0 | Base de macadame cimentado de mistura prévia (concreto magro), de acordo com a instrução técnica IT-07/80 do DER-RJ, exclusive fornecimento dos materiais e respectivos transportes | m³
20.012.0001-0 | Execução de banqueta de solo, em aterro, medido pelo volume de banqueta | m³
20.013.0005-0 | Camada de bloqueio (colchão), espalhado e comprimido mecanicamente, exclusive o material e medido após a compactação | m³
20.015.0010-0 | Espalhamento com motoniveladora e compactação mecânica de misturas betuminosas | m³
20.015.0015-0 | Espalhamento e compactação de CBUQ, medido por hora | h
20.020.0001-0 | Sarjeta de corte triangular, com cobertura vegetal, medindo 1,25m de base e 0,25m de altura, inclusive escavação mecânica e acerto manual do terreno | m
20.020.0002-0 | Idem item 20.020.0001, medindo 1,50 x 0,30m | m
20.020.0003-0 | Idem item 20.020.0001, medindo 1,85 x 0,35m | m
20.020.0007-0 | Valeta de proteção, de corte trapezoidal, revestimento vegetal, medindo 0,60m na base menor, 1,20m na base maior e 0,30m de altura, inclusive reaterro do material escavado a jusante | m
20.020.0008-0 | Idem item 20.020.0007, medindo 0,80 x 1,60 x 0,40m | m
20.020.0009-0 | Valeta de proteção, de corte ou aterro, sem revestimento (0,40m³/m). O custo para outras valetas semelhantes é proporcional ao volume | m
20.020.0010-0 | Valeta de proteção de corte ou aterro (0,40m³/m), inclusive revestimento vegetal | m
20.023.0001-0 | Sarjeta de corte ou banquetas em taludes escalonados, forma triangular, revestida de concreto simples, com 0,08m de espessura, medindo 1,25m na base e 0,25m de altura, inclusive escavação mecânica, acerto manual do terreno, fornecimento dos materiais e rejuntamento | m
20.023.0002-0 | Idem item 20.023.0001, medindo 1,50 x 0,30m | m
20.023.0003-0 | Idem item 20.023.0001, medindo 1,85 x 0,35m | m
20.023.0004-0 | Valeta de proteção de corte ou de aterro, trapezoidal, revestida de concreto simples, com 0,08m de espessura, medindo 0,80m na base menor, 2,00m na base maior e 0,60m de altura, inclusive fornecimento dos materiais, escavação mecânica, acerto manual do terreno e rejuntamento | m
20.023.0005-0 | Idem item 20.023.0004, medindo 1,00 x 2,20 x 0,60m | m
20.023.0006-0 | Banqueta para aterro, triangular, de concreto simples com 0,08m de espessura, medindo 0,42m na base e 0,15m de altura, tendo um dos paramentos inclinação de 15%, inclusive fornecimento dos materiais, escavação manual do terreno e rejuntamento | m
20.023.0007-0 | Sarjeta de corte em solo, forma trapezoidal, em concreto simples, com 0,08m de espessura, medindo 1,20m na base maior, 0,40m na base menor e 0,40m de altura, inclusive fornecimento dos materiais e escavação | m
20.023.0050-0 | Sarjeta de corte, forma triangular, em concreto simples, com 0,08m de espessura, medindo 0,80m na base e 0,25m na altura, inclusive fornecimento dos materiais e escavação mecânica | m
20.024.0001-0 | Sarjeta de corte em solo, forma trapezoidal, em concreto armado, com 0,10m de espessura, medindo 1,00m na base maior, 0,40m na base menor e 0,60m de altura, inclusive fornecimento dos materiais e escavação mecânica | m
20.024.0005-0 | Sarjeta de corte em solo, forma retangular, em concreto armado, com 0,10m de espessura, medindo 0,40m de largura e 0,40m de altura, inclusive fornecimento dos materiais e escavação mecânica | m
20.024.0006-0 | Idem item 20.024.0005, medindo 0,50 x 0,40m | m
20.024.0007-0 | Idem item 20.024.0005, medindo 0,60 x 0,40m | m
20.024.0008-0 | Idem item 20.024.0005, medindo 0,80 x 0,50m | m
20.025.0001-0 | Idem item20.024.0001, para corte em rocha, medindo 0,72 x 0,60 x 0,60m, inclusive escavação a frio | m
20.026.0001-0 | Descida d’água, retangular (rápido) em concreto armado, com 0,10m de espessura, tendo na base 0,60m e de altura 0,20m, medida pelo comprimento real, inclusive vigas transversais de ancoragem no solo a cada 5,00m, com fornecimento dos materiais e escavação, exclusive dissipador de energia | m
20.026.0002-0 | Idem item 20.026.0001, sendo a base de 0,80m e altura de 0,30m | m
20.026.0003-0 | Idem item 20.026.0001, sendo a base de 1,00m e altura de 0,40m | m
20.026.0007-0 | Descida d’água, em degraus, forma retangular em concreto armado, fundo liso, medindo 0,70m de base e 0,30m de altura, inclusive vigas transversais de ancoragem no solo a cada 5,00m, degraus com medidas coerentes com a inclinação do terreno, medida pelo seu comprimento real (da caixa coletora ao dissipador de energia), fornecimento dos materiais e escavação | m
20.026.0008-0 | Idem item 20.026.0007, medindo 0,90 x 0,40m | m
20.026.0009-0 | Idem item 20.026.0007, medindo 1,10 x 0,50m | m
20.026.0013-0 | Idem item 20.026.0007, sendo que o fundo acompanha a forma dos degraus | m
20.026.0014-0 | Idem item 20.026.0008, sendo que o fundo acompanha a forma dos degraus | m
20.026.0015-0 | Idem item 20.026.0009, sendo que o fundo acompanha a forma dos degraus | m
20.027.0001-0 | Saída d’água, de um só lado, com 0,70m de base, formando de um lado um ângulo de 30° com o meio-fio e do outro 90°, para descida d’água, de 0,70 x 0,30m, inclusive fornecimento dos materiais | un
20.027.0002-0 | Idem item 20.027.0001, para descida d’água, de 0,90 x 0,40m | un
20.027.0003-0 | Idem item 20.027.0001, para descida d’água, de 1,10 x 0,50m | un
20.027.0004-0 | Idem item 20.027.0001, para saída d’água dos dois lados | un
20.027.0005-0 | Idem item 20.027.0002, para saída d’água dos dois lados | un
20.027.0006-0 | Idem item 20.027.0003, para saída d’água dos dois lados | un
20.028.0001-0 | Caixa coletora prismática retangular, em concreto armado de 0,15m de espessura, medindo 1,00 x 1,30m de base e 1,60m de altura, tampa de concreto armado vazada, inclusive fornecimento dos materiais e escavação manual | un
20.028.0002-0 | Idem item 20.028.0001, com a altura de 1,80m | un
20.028.0003-0 | Idem item 20.028.0001, com a altura de 2,00m | un
20.028.0004-0 | Idem item 20.028.0001, com a altura de 2,20m | un
20.028.0005-0 | Idem item 20.028.0001, com a altura de 2,40m | un
20.028.0006-0 | Idem item 20.028.0001, com a altura de 2,60m | un
20.028.0008-0 | Caixa coletora, em blocos de concreto, com dimensões internas de 1,30 x 1,00m e altura de 1,60m, inclusive tampa de concreto armado e escavação | un
20.028.0010-0 | Saída d’água para drenos transversais, em concreto armado, com 0,10m de espessura, medindo externamente 1,15 x 0,60m de base, paredes laterais de altura variável 1,00 a 0,10m | un
20.028.0014-0 | Dissipador de energia tipo, em concreto armado, medindo 1,70 x 1,15m de base e 0,50m de altura, inclusive 10 ressaltos de concreto de 0,10 x 0,20 x 0,15m, com fornecimento dos materiais e escavação | un
20.028.0015-0 | Idem item 20.028.0014, sendo a base com 1,90 x 1,15m | un
20.028.0016-0 | Idem item 20.028.0014, sendo a base com 2,10 x 1,15m | un
20.028.0020-0 | Tampa para caixa coletora, em concreto armado, inclusive todos os materiais e colocação (espessura de 6cm) | m²
20.029.0001-0 | Dissipador de energia em pedra argamassada, inclusive materiais de escavação, medido por volume de pedra argamassada | m³
20.030.0001-0 | Dreno profundo para corte em solo, trapezoidal, medindo 0,60m na base menor, 0,70m na base maior e 1,50m de altura, diâmetro do tubo de 0,20m, fornecimento dos materiais e execução, inclusive selo, enchimento filtrante, material drenante e escavação | m
20.030.0002-0 | Idem item 20.030.0001, para diâmetro do tubo de 0,30m, medindo 0,65 x 0,75 x 1,50m | m
20.030.0003-0 | Idem item 20.030.0001, para diâmetro do tubo de 0,40m, medindo 0,70 x 0,80 x 1,50m | m
20.031.0001-0 | Idem item 20.030.0001, exclusive fornecimento do tubo | m
20.031.0002-0 | Idem item 20.030.0002, exclusive fornecimento do tubo | m
20.031.0003-0 | Idem item 20.030.0003, exclusive fornecimento do tubo | m
20.032.0001-0 | Idem item 20.030.0001, para corte em rocha, medindo 0,30 x 0,40 x 0,20m | m
20.032.0002-0 | Idem item 20.030.0002, para corte em rocha, medindo 0,40 x 0,50 x 0,30m | m
20.032.0003-0 | Idem item 20.030.0003, para corte em rocha, medindo 0,50 x 0,60 x 0,40m | m
20.033.0001-0 | Idem item 20.032.0001, exclusive fornecimento do tubo | m
20.033.0002-0 | Idem item 20.032.0002, exclusive fornecimento do tubo | m
20.033.0003-0 | Idem item 20.032.0003, exclusive fornecimento do tubo | m
20.034.0001-0 | Idem item 20.030.0001, com utilização de manta geotêxtil 100% polipropileno em dreno subterrâneo | m
20.034.0002-0 | Idem item 20.030.0002, com utilização de manta geotêxtil 100% polipropileno em dreno subterrâneo | m
20.034.0003-0 | Idem item 20.030.0003, com utilização de manta geotêxtil 100% polipropileno em dreno subterrâneo | m
20.035.0001-0 | Idem item 20.031.0001, com utilização de manta geotêxtil 100% polipropileno em dreno subterrâneo | m
20.035.0002-0 | Idem item 20.031.0002, com utilização de manta geotêxtil 100% polipropileno em dreno subterrâneo | m
20.035.0003-0 | Idem item 20.031.0003, com utilização de manta geotêxtil 100% polipropileno em dreno subterrâneo | m
20.036.0001-0 | Idem item 20.032.0001, com utilização de manta geotêxtil 100% polipropileno em dreno subterrâneo | m
20.036.0002-0 | Idem item 20.032.0002, com utilização de manta geotêxtil 100% polipropileno em dreno subterrâneo | m
20.036.0003-0 | Idem item 20.032.0003, com utilização de manta geotêxtil 100% polipropileno em dreno subterrâneo | m
20.037.0001-0 | Idem item 20.033.0001, com utilização de manta geotêxtil 100% polipropileno em dreno subterrâneo | m
20.037.0002-0 | Idem item 20.033.0002, com utilização de manta geotêxtil 100% polipropileno em dreno subterrâneo | m
20.037.0003-0 | Idem item 20.033.0003, com utilização de manta geotêxtil 100% polipropileno em dreno subterrâneo | m
20.038.0010-0 | Dreno raso com pedra britada e bidim, inclusive escavação e fornecimento dos materiais | m
20.038.0015-0 | Dreno raso com pedra britada, inclusive escavação e fornecimento dos materiais | m
20.040.0002-0 | Defensa metálica, modelo semi-maleável simples, galvanizada, constituída de guia deslizante, espaçador, calço, plaqueta, acessório de aperto e poste cravado por meio de compressão. O comprimento útil do conjunto é de 4,00m, montagem e assentamento, exclusive a defensa metálica (vide família 20.041) | m
20.040.0003-0 | Idem item 20.040.0002, sendo semi-maleável dupla | m
20.040.0005-0 | Idem item 20.040.0002, sendo maleável simples | m
20.040.0008-0 | Idem item 20.040.0002, sendo maleável dupla | m
20.041.0002-0 | Defensa metálica, modelo semi-maleável simples, galvanizada, constituída de guia deslizante, espaçador, calço, plaqueta, acessórios de aperto e poste com comprimento de 1,80m. FORNECIMENTO | m
20.041.0003-0 | Idem item 20.041.0002, sendo semi-maleável dupla | m
20.041.0005-0 | Idem item 20.041.0002, sendo maleável simples | m
20.041.0008-0 | Idem item 20.041.0002, sendo maleável dupla | m
20.067.0038-0 | Boca para bueiro simples, multi-plate circular, com 1,90m de diâmetro, em concreto armado 15MPa, inclusive todos os materiais e escavação manual da laje da base, exclusive reaterro | un
20.067.0039-0 | Idem item 20.067.0038, sendo o bueiro duplo | un
20.067.0040-0 | Idem item 20.067.0038, sendo o bueiro triplo | un
20.067.0041-0 | Idem item 20.067.0038, com 2,30m de diâmetro | un
20.067.0042-0 | Idem item 20.067.0039, com 2,30m de diâmetro | un
20.067.0043-0 | Idem item 20.067.0040, com 2,30m de diâmetro | un
20.067.0044-0 | Idem item 20.067.0038, com 2,65m de diâmetro | un
20.067.0045-0 | Idem item 20.067.0039, com 2,65m de diâmetro | un
20.067.0046-0 | Idem item 20.067.0040, com 2,65m de diâmetro | un
20.067.0047-0 | Idem item 20.067.0038, com 3,05m de diâmetro | un
20.067.0048-0 | Idem item 20.067.0039, com 3,05m de diâmetro | un
20.067.0049-0 | Idem item 20.067.0040, com 3,05m de diâmetro | un
20.067.0050-0 | Boca para bueiro simples, multi-plate lenticular, com 1,85m de vão e 1,40m de altura, em concreto armado 15MPa, inclusive todos os materiais e escavação manual da laje da base, exclusive reaterro | un
20.067.0051-0 | Idem item 20.067.0050, sendo o bueiro duplo | un
20.067.0052-0 | Idem item 20.067.0050, sendo o bueiro triplo | un
20.067.0053-0 | Idem item 20.067.0050, com 2,20m de vão e 1,70m de altura | un
20.067.0054-0 | Idem item 20.067.0051, com 2,20m de vão e 1,70m de altura | un
20.067.0055-0 | Idem item 20.067.0052, com 2,20m de vão e 1,70m de altura | un
20.067.0056-0 | Idem item 20.067.0050, com 2,85m de vão e 1,85m de altura | un
20.067.0057-0 | Idem item 20.067.0051, com 2,85m de vão e 1,85m de altura | un
20.067.0058-0 | Idem item 20.067.0052, com 2,85m de vão e 1,85m de altura | un
20.067.0070-0 | Boca para bueiro simples tubular de concreto, diâmetro de 0,40m em concreto ciclópico, inclusive forma, escavação, reaterro e fornecimento dos materiais, exclusive escavação de material de reaterro na jazida e seu transporte ao canteiro | un
20.067.0072-0 | Idem item 20.067.0070, com diâmetro de 0,60m | un
20.067.0074-0 | Idem item 20.067.0070, com diâmetro de 0,80m | un
20.067.0076-0 | Idem item 20.067.0070, com diâmetro de 1,00m | un
20.067.0078-0 | Idem item 20.067.0070, com diâmetro de 1,20m | un
20.067.0080-0 | Idem item 20.067.0070, com diâmetro de 1,50m | un
20.067.0082-0 | Idem item 20.067.0070, com diâmetro de 2,00m | un
20.067.0084-0 | Idem item 20.067.0070, sendo o bueiro duplo | un
20.067.0086-0 | Idem item 20.067.0072, sendo o bueiro duplo | un
20.067.0088-0 | Idem item 20.067.0074, sendo o bueiro duplo | un
20.067.0090-0 | Idem item 20.067.0076, sendo o bueiro duplo | un
20.067.0092-0 | Idem item 20.067.0078, sendo o bueiro duplo | un
20.067.0094-0 | Idem item 20.067.0080, sendo o bueiro duplo | un
20.067.0096-0 | Idem item 20.067.0082, sendo o bueiro duplo | un
20.067.0098-0 | Idem item 20.067.0070, sendo o bueiro triplo | un
20.067.0100-0 | Idem item 20.067.0072, sendo o bueiro triplo | un
20.067.0102-0 | Idem item 20.067.0074, sendo o bueiro triplo | un
20.067.0104-0 | Idem item 20.067.0076, sendo o bueiro triplo | un
20.067.0106-0 | Idem item 20.067.0078, sendo o bueiro triplo | un
20.067.0108-0 | Idem item 20.067.0080, sendo o bueiro triplo | un
20.067.0110-0 | Idem item 20.067.0082, sendo o bueiro triplo | un
20.070.0001-0 | Bueiro simples tubular, de concreto simples (PS-1), diâmetro de 0,40m, assente em berço de concreto ciclópico, com altura de reaterro h = 0,80m, inclusive escavação, fornecimento dos materiais e reaterro, exclusive escavação de material de reaterro na jazida e seu transporte ao canteiro | m
20.070.0002-0 | Idem item 20.070.0001, com h = 1,50m | m
20.070.0003-0 | Idem item 20.070.0001, com h = 3,00m | m
20.070.0004-0 | Idem item 20.070.0001, com h = 4,00m | m
20.070.0008-0 | Idem item 20.070.0001, sendo o bueiro duplo | m
20.070.0009-0 | Idem item 20.070.0002, sendo o bueiro duplo | m
20.070.0010-0 | Idem item 20.070.0003, sendo o bueiro duplo | m
20.070.0011-0 | Idem item 20.070.0004, sendo o bueiro duplo | m
20.070.0015-0 | Idem item 20.070.0001, sendo o bueiro triplo | m
20.070.0016-0 | Idem item 20.070.0002, sendo o bueiro triplo | m
20.070.0017-0 | Idem item 20.070.0003, sendo o bueiro triplo | m
20.070.0018-0 | Idem item 20.070.0004, sendo o bueiro triplo | m
20.070.0022-0 | Bueiro simples tubular, de concreto simples (PS-1), diâmetro de 0,60m, assente em berço de concreto ciclópico, com altura de reaterro h = 0,80m, inclusive escavação, fornecimento dos materiais e reaterro, exclusive escavação de material de reaterro na jazida e seu transporte ao canteiro | m
20.070.0023-0 | Idem item 20.070.0022, com h = 1,50m | m
20.070.0024-0 | Idem item 20.070.0022, com h = 3,00m | m
20.070.0025-0 | Idem item 20.070.0022, com h = 4,00m | m
20.070.0029-0 | Idem item 20.070.0022, sendo o bueiro duplo | m
20.070.0030-0 | Idem item 20.070.0023, sendo o bueiro duplo | m
20.070.0031-0 | Idem item 20.070.0024, sendo o bueiro duplo | m
20.070.0032-0 | Idem item 20.070.0025, sendo o bueiro duplo | m
20.070.0036-0 | Idem item 20.070.0022, sendo o bueiro triplo | m
20.070.0037-0 | Idem item 20.070.0023, sendo o bueiro triplo | m
20.070.0038-0 | Idem item 20.070.0024, sendo o bueiro triplo | m
20.070.0039-0 | Idem item 20.070.0025, sendo o bueiro triplo | m
20.071.0000-0 | Índice geral para fornecimento e colocação de bueiro tubular
20.080.0000-0 | Índice geral para fornecimento e colocação de bueiro celular de concreto armado
20.085.0100-0 | Passagem de gado, constituída de chapas galvanizadas, com espessura de 2,70mm, parafusos, porcas e ferramentas necessárias, com dimensões em torno de 2,20m de vão e 2,25m de altura, recobrimento mínimo de 0,30m e máximo de 8,90m, sob a influência do trem-tipo rodoviário. FORNECIMENTO | m
20.085.0105-0 | Idem item 20.085.0100, com revestimento epóxi | m
20.085.0110-0 | Idem item 20.085.0100, com 2,90m de vão, 3,10m de altura, recobrimento mínimo de 0,60m e máximo de 11,40m | m
20.085.0115-0 | Idem item 20.085.0110, com revestimento epóxi | m
20.085.0120-0 | Passagem inferior, constituída de chapas galvanizadas, com espessura de 2,70mm, parafusos, porcas e ferramentas necessárias, com dimensões em torno de 3,70m de vão e 3,50m de altura, recobrimento mínimo de 0,60m e máximo de 11,10m, sob a influência do trem-tipo rodoviário. FORNECIMENTO | m
20.085.0125-0 | Idem item 20.085.0120, com revestimento epóxi | m
20.085.0130-0 | Idem item 20.085.0120, com 4,20m de vão, 3,90m de altura e recobrimento máximo de 9,70m | m
20.085.0135-0 | Idem item 20.085.0130, com revestimento epóxi | m
20.085.0140-0 | Idem item 20.085.0120, com 4,80m de vão, 4,75m de altura, recobrimento mínimo de 0,90m e máximo de 8,50m | m
20.085.0145-0 | Idem item 20.085.0140, com revestimento epóxi | m
20.085.0150-0 | Idem item 20.085.0120, com espessura de 3,40mm, 5,00m de vão, 4,85m de altura, recobrimento mínimo de 0,90m e máximo de 8,60m | m
20.085.0155-0 | Idem item 20.085.0150, com revestimento epóxi | m
20.085.0160-0 | Idem item 20.085.0120, com espessura de 4,70mm, 5,85m de vão, 5,30m de altura, recobrimento mínimo de 0,90m e máximo de 8,50m | m
20.085.0165-0 | Idem item 20.085.0160, com revestimento epóxi | m
20.085.0170-0 | Bueiro simples circular, constituído de chapas galvanizadas com espessura de 2mm, diâmetro de 0,60m, parafusos, porcas e ferramentas necessárias, recobrimento mínimo de 0,30m e máximo de 25,00m, sob a influência do trem-tipo rodoviário. FORNECIMENTO | m
20.085.0175-0 | Idem item 20.085.0170, com revestimento epóxi | m
20.085.0180-0 | Idem item 20.085.0170, com diâmetro de 0,80m e recobrimento máximo de 18,80m | m
20.085.0185-0 | Idem item 20.085.0180, com revestimento epóxi | m
20.085.0190-0 | Idem item 20.085.0170, com diâmetro de 1,00m e recobrimento máximo de 15,00m | m
20.085.0195-0 | Idem item 20.085.0190, com revestimento epóxi | m
20.085.0200-0 | Idem item 20.085.0170, com diâmetro de 1,20m e recobrimento máximo de 12,50m | m
20.085.0205-0 | Idem item 20.085.0200, com revestimento epóxi | m
20.085.0210-0 | Idem item 20.085.0170, com diâmetro de 1,50m e recobrimento máximo de 10,00m | m
20.085.0215-0 | Idem item 20.085.0210, com revestimento epóxi | m
20.085.0220-0 | Idem item 20.085.0170, com diâmetro de 1,80m, recobrimento mínimo de 0,40m e máximo de 8,30m | m
20.085.0225-0 | Idem item 20.085.0220, com revestimento epóxi | m
20.085.0230-0 | Idem item 20.085.0170, com diâmetro de 2,00m, recobrimento mínimo de 0,50m e máximo de 7,50m | m
20.085.0235-0 | Idem item 20.085.0230, com revestimento epóxi | m
20.085.0240-0 | Idem item 20.085.0170, com espessura de 2,70mm, diâmetro de 2,20m, recobrimento mínimo de 0,50m e máximo de 9,50m | m
20.085.0245-0 | Idem item 20.085.0240, com revestimento epóxi | m
20.085.0250-0 | Idem item 20.085.0170, com espessura de 2,70mm, diâmetro de 2,40m, recobrimento mínimo de 0,50m e máximo de 8,70m | m
20.085.0255-0 | Idem item 20.085.0250, com revestimento epóxi | m
20.085.0260-0 | Idem item 20.085.0170, com espessura de 3,40mm, diâmetro de 2,60m, recobrimento mínimo de 0,50m e máximo de 10,60m | m
20.085.0265-0 | Idem item 20.085.0260, com revestimento epóxi | m
20.085.0270-0 | Idem item 20.085.0170, com espessura de 3,40mm, diâmetro de 2,80m, recobrimento mínimo de 0,50m e máximo de 9,80m | m
20.085.0275-0 | Idem item 20.085.0270, com revestimento epóxi | m
20.085.0280-0 | Idem item 20.085.0170, com espessura de 2,70mm, diâmetro de 3,05m, recobrimento mínimo de 0,45m e máximo de 13,10m | m
20.085.0285-0 | Idem item 20.085.0280, com revestimento epóxi | m
20.085.0290-0 | Idem item 20.085.0170, com espessura de 2,70mm, diâmetro de 3,40m, recobrimento mínimo de 0,45m e máximo de 11,70m | m
20.085.0295-0 | Idem item 20.085.0290, com revestimento epóxi | m
20.085.0300-0 | Idem item 20.085.0170, com espessura de 2,70mm, diâmetro de 3,80m, recobrimento mínimo de 0,60m e máximo de 10,50m | m
20.085.0305-0 | Idem item 20.085.0300, com revestimento epóxi | m
20.085.0310-0 | Idem item 20.085.0170, com espessura de 2,70mm, diâmetro de 4,20m, recobrimento mínimo de 0,60m e máximo de 9,50m | m
20.085.0315-0 | Idem item 20.085.0310, com revestimento epóxi | m
20.085.0320-0 | Idem item 20.085.0170, com espessura de 2,70mm, diâmetro de 4,60m, recobrimento mínimo de 0,60m e máximo de 8,70m | m
20.085.0325-0 | Idem item 20.085.0320, com revestimento epóxi | m
20.085.0330-0 | Bueiro simples lenticular, constituído de chapas galvanizadas com espessura de 2mm, parafusos, porcas e ferramentas necessárias, com dimensões em torno de 1,00m de vão e 0,80m de altura, recobrimento mínimo de 0,30m e máximo de 6,80m, sob a influência do trem-tipo rodoviário. FORNECIMENTO | m
20.085.0335-0 | Idem item 20.085.0330, com revestimento epóxi | m
20.085.0340-0 | Idem item 20.085.0330, com 1,20m de vão, 1,00m de altura e recobrimento máximo de 9,00m | m
20.085.0345-0 | Idem item 20.085.0340, com revestimento epóxi | m
20.085.0350-0 | Idem item 20.085.0330, com 1,45m de vão, 1,10m de altura, recobrimento mínimo de 0,40m e máximo de 7,40m | m
20.085.0355-0 | Idem item 20.085.0350, com revestimento epóxi | m
20.085.0360-0 | Idem item 20.085.0330, com 1,85m de vão, 1,50m de altura, recobrimento mínimo de 0,50m e máximo de 8,10m | m
20.085.0365-0 | Idem item 20.085.0360, com revestimento epóxi | m
20.085.0370-0 | Idem item 20.085.0330, com 2,15m de vão, 1,60m de altura, recobrimento mínimo de 0,60m e máximo de 7,00m | m
20.085.0375-0 | Idem item 20.085.0370, com revestimento epóxi | m
20.085.0380-0 | Idem item 20.085.0330, com 2,30m de vão, 1,65m de altura, recobrimento mínimo de 0,60m e máximo de 6,50m | m
20.085.0385-0 | Idem item 20.085.0380, com revestimento epóxi | m
20.085.0390-0 | Idem item 20.085.0330, com 2,50m de vão, 2,20m de altura, recobrimento mínimo de 0,60m e máximo de 6,00m | m
20.085.0395-0 | Idem item 20.085.0390, com revestimento epóxi | m
20.085.0400-0 | Idem item 20.085.0330, com espessura de 2,70mm, 3,05m de vão, 2,05m de altura, recobrimento mínimo de 0,60m e máximo de 6,80m | m
20.085.0405-0 | Idem item 20.085.0400, com revestimento epóxi | m
20.085.0410-0 | Idem item 20.085.0330, com espessura de 2,70mm, 4,15m de vão, 2,80m de altura, recobrimento mínimo de 0,60m e máximo de 6,80m | m
20.085.0415-0 | Idem item 20.085.0410, com revestimento epóxi | m
20.085.0420-0 | Idem item 20.085.0330, com espessura de 3,40mm, 4,80m de vão, 3,05m de altura, recobrimento mínimo de 0,75m e máximo de 5,80m | m
20.085.0425-0 | Idem item 20.085.0420, com revestimento epóxi | m
20.085.0430-0 | Idem item 20.085.0330, com espessura de 3,40mm, 5,45m de vão, 3,35m de altura, recobrimento mínimo de 0,75m e máximo de 4,40m | m
20.085.0435-0 | Idem item 20.085.0430, com revestimento epóxi | m
20.085.0440-0 | Idem item 20.085.0330, com espessura de 3,40mm, 6,60m de vão, 3,85m de altura, recobrimento mínimo de 0,90m e máximo de 3,30m | m
20.085.0445-0 | Idem item 20.085.0440, com revestimento epóxi | m
20.085.0450-0 | Bueiro simples em arco, constituído de chapas galvanizadas com 3,40mm de espessura, parafusos, porcas e ferramentas necessárias, com dimensões em torno de 5,92m de vão e 2,08m de altura, recobrimento mínimo de 0,75m e máximo de 4,00m, sob a influência do trem-tipo rodoviário. FORNECIMENTO | m
20.085.0455-0 | Idem item 20.085.0450, com revestimento epóxi | m
20.085.0460-0 | Idem item 20.085.0450, com 6,12m de vão e 2,77m de altura | m
20.085.0465-0 | Idem item 20.085.0460, com revestimento epóxi | m
20.085.0470-0 | Idem item 20.085.0450, com 6,78m de vão, 2,41m de altura e recobrimento máximo de 3,50m | m
20.085.0475-0 | Idem item 20.085.0470, com revestimento epóxi | m
20.085.0480-0 | Idem item 20.085.0450, com 6,96m de vão e 4,42m de altura | m
20.085.0485-0 | Idem item 20.085.0480, com revestimento epóxi | m
20.085.0490-0 | Idem item 20.085.0450, com 7,67m de vão, 2,57m de altura, recobrimento mínimo de 0,90m e máximo de 3,00m | m
20.085.0495-0 | Idem item 20.085.0490, com revestimento epóxi | m
20.085.0500-0 | Idem item 20.085.0450, com 7,85m de vão, 4,60m de altura, recobrimento mínimo de 0,90m e máximo de 3,00m | m
20.085.0505-0 | Idem item 20.085.0500, com revestimento epóxi | m
20.085.0510-0 | Idem item 20.085.0450, com 8,79m de vão, 2,95m de altura, recobrimento mínimo de 0,90m e máximo de 3,50m | m
20.085.0515-0 | Idem item 20.085.0510, com revestimento epóxi | m
20.085.0520-0 | Idem item 20.085.0450, com 8,97m de vão, 5,00m de altura e recobrimento mínimo de 0,90m | m
20.085.0525-0 | Idem item 20.085.0520, com revestimento epóxi | m
20.085.0530-0 | Idem item 20.085.0450, com espessura de 4,70mm, 9,45m de vão, 3,07m de altura e recobrimento mínimo de 0,90m | m
20.085.0535-0 | Idem item 20.085.0530, com revestimento epóxi | m
20.085.0540-0 | Idem item 20.085.0450, com espessura de 4,70mm, 9,86m de vão, 6,07m de altura e recobrimento mínimo de 0,90m | m
20.085.0545-0 | Idem item 20.085.0540, com revestimento epóxi | m
20.085.0550-0 | Idem item 20.085.0450, com espessura de 6,30mm, 10,77m de vão, 3,48m de altura e recobrimento mínimo de 1,20m | m
20.085.0555-0 | Idem item 20.085.0550, com revestimento epóxi | m
20.085.0560-0 | Idem item 20.085.0450, com espessura de 6,30mm, 10,97m de vão, 6,53m de altura, recobrimento mínimo de 1,20m e máximo de 4,50m | m
20.085.0565-0 | Idem item 20.085.0560, com revestimento epóxi | m
20.085.0570-0 | Idem item 20.085.0450, com espessura de 6,30mm, 11,58m de vão, 7,16m de altura, recobrimento mínimo de 1,20m e máximo de 4,50m | m
20.085.0575-0 | Idem item 20.085.0570, com revestimento epóxi | m
20.085.0580-0 | Idem item 20.085.0450, com espessura de 6,30mm, 11,78m de vão, 4,80m de altura, recobrimento mínimo de 1,20m e máximo de 4,50m | m
20.085.0585-0 | Idem item 20.085.0580, com revestimento epóxi | m
20.085.0590-0 | Túnnel liner, para processo não destrutivo, circular, constituído de chapas galvanizadas, com espessura de 2,70mm, diâmetro de 1,20m, parafusos, porcas e ferramentas necessárias, recobrimento mínimo de 1,20m e máximo de 12,90m, sob a influência do trem-tipo rodoviário. FORNECIMENTO | m
20.085.0595-0 | Idem item 20.085.0590, com revestimento epóxi | m
20.085.0600-0 | Idem item 20.085.0590, com diâmetro de 1,60m e recobrimento máximo de 9,60m | m
20.085.0605-0 | Idem item 20.085.0600, com revestimento epóxi | m
20.085.0610-0 | Idem item 20.085.0590, com diâmetro de 2,00m, recobrimento mínimo de 1,50m e máximo de 7,70m | m
20.085.0615-0 | Idem item 20.085.0610, com revestimento epóxi | m
20.085.0620-0 | Idem item 20.085.0590, com diâmetro de 2,40m, recobrimento mínimo de 1,90m e máximo de 6,40m | m
20.085.0625-0 | Idem item 20.085.0620, com revestimento epóxi | m
20.085.0630-0 | Idem item 20.085.0590, com diâmetro de 2,80m, recobrimento mínimo de 2,20m e máximo de 5,50m | m
20.085.0635-0 | Idem item 20.085.0630, com revestimento epóxi | m
20.085.0640-0 | Idem item 20.085.0590, com diâmetro de 3,20m, recobrimento mínimo de 2,40m e máximo de 4,80m | m
20.085.0645-0 | Idem item 20.085.0640, com revestimento epóxi | m
20.085.0650-0 | Idem item 20.085.0590, com diâmetro de 3,60m, recobrimento mínimo de 2,60m e máximo de 4,30m | m
20.085.0655-0 | Idem item 20.085.0650, com revestimento epóxi | m
20.085.0660-0 | Idem item 20.085.0590, com espessura de 3,40mm, diâmetro de 4,00m, recobrimento mínimo de 2,80m e máximo de 4,60m | m
20.085.0665-0 | Idem item 20.085.0660, com revestimento epóxi | m
20.085.0670-0 | Idem item 20.085.0590, com espessura de 4,70mm, diâmetro de 4,40m, recobrimento mínimo de 3,00m e máximo de 5,20m | m
20.085.0675-0 | Idem item 20.085.0670, com revestimento epóxi | m
20.085.0680-0 | Idem item 20.085.0590, com espessura de 6,30mm, diâmetro de 4,80m, recobrimento mínimo de 3,20m e máximo de 5,80m | m
20.085.0685-0 | Idem item 20.085.0680, com revestimento epóxi | m
20.086.0100-0 | Passagem de gado, constituída de chapas galvanizadas ou revestidas com epóxi, espessura de 2,70mm, parafusos, porcas e ferramentas necessárias, com dimensões em torno de 2,20m de vão e 2,25m de altura, recobrimento mínimo de 0,30m e máximo de 8,90m, sob a influência do trem-tipo rodoviário, exclusive andaime. ASSENTAMENTO | m
20.086.0110-0 | Idem item 20.086.0100, com 2,90m de vão, 3,10m de altura, recobrimento mínimo de 0,60m e máximo de 11,40m | m
20.086.0120-0 | Passagem inferior constituída de chapas galvanizadas ou revestidas com epóxi, espessura de 2,70mm, parafusos, porcas e ferramentas necessárias, com dimensões em torno de 3,70m de vão e 3,50m de altura, recobrimento mínimo de 0,60m e máximo de 11,10m, sob a influência do trem-tipo rodoviário, exclusive andaime. ASSENTAMENTO | m
20.086.0130-0 | Idem item 20.086.0120, com 4,20m de vão, 3,90m de altura e recobrimento máximo de 9,70m | m
20.086.0140-0 | Idem item 20.086.0120, com 4,80m de vão, 4,75m de altura, recobrimento mínimo de 0,90m e máximo de 8,50m | m
20.086.0150-0 | Idem item 20.086.0120, com espessura de 3,40mm, 5,00m de vão, 4,85m de altura, recobrimento mínimo de 0,90m e máximo de 8,60m | m
20.086.0160-0 | Idem item 20.086.0120, com espessura de 4,70mm, 5,85m de vão, 5,30m de altura, recobrimento mínimo de 0,90m e máximo de 8,50m | m
20.086.0170-0 | Bueiro simples circular, constituído de chapas galvanizadas ou revestidas com epóxi, espessura de 2mm, diâmetro de 0,60m, parafusos, porcas e ferramentas necessárias, recobrimento mínimo de 0,30m e máximo de 25,00m, sob a influência do trem-tipo rodoviário, exclusive andaime. ASSENTAMENTO | m
20.086.0180-0 | Idem item 20.086.0170, com diâmetro de 0,80m e recobrimento máximo de 18,80m | m
20.086.0190-0 | Idem item 20.086.0170, com diâmetro de 1,00m e recobrimento máximo de 15,00m | m
20.086.0200-0 | Idem item 20.086.0170, com diâmetro de 1,20m e recobrimento máximo de 12,50m | m
20.086.0210-0 | Idem item 20.086.0170, com diâmetro de 1,50m e recobrimento máximo de 10,00m | m
20.086.0220-0 | Idem item 20.086.0170, com diâmetro de 1,80m, recobrimento mínimo de 0,40m e máximo de 8,30m | m
20.086.0230-0 | Idem item 20.086.0170, com diâmetro de 2,00m, recobrimento mínimo de 0,50m e máximo de 7,50m | m
20.086.0240-0 | Idem item 20.086.0170, com espessura de 2,70mm, diâmetro de 2,20m, recobrimento mínimo de 0,50m e máximo de 9,50m | m
20.086.0250-0 | Idem item 20.086.0170, com espessura de 2,70mm, diâmetro de 2,40m, recobrimento mínimo de 0,50m e máximo de 8,70m | m
20.086.0260-0 | Idem item 20.086.0170, com espessura de 3,40mm, diâmetro de 2,60m, recobrimento mínimo de 0,50m e máximo de 10,60m | m
20.086.0270-0 | Idem item 20.086.0170, com espessura de 3,40mm, diâmetro de 2,80m, recobrimento mínimo de 0,50m e máximo de 9,80m | m
20.086.0280-0 | Idem item 20.086.0170, com espessura de 2,70mm, diâmetro de 3,05m, recobrimento mínimo de 0,45m e máximo de 13,10m | m
20.086.0290-0 | Idem item 20.086.0170, com espessura de 2,70mm, diâmetro de 3,40m, recobrimento mínimo de 0,45m e máximo de 11,70m | m
20.086.0300-0 | Idem item 20.086.0170, com espessura de 2,70mm, diâmetro de 3,80m, recobrimento mínimo de 0,60m e máximo de 10,50m | m
20.086.0310-0 | Idem item 20.086.0170, com espessura de 2,70mm, diâmetro de 4,20m, recobrimento mínimo de 0,60m e máximo de 9,50m | m
20.086.0320-0 | Idem item 20.086.0170, com espessura de 2,70mm, diâmetro de 4,60m, recobrimento mínimo de 0,60m e máximo de 8,70m | m
20.086.0330-0 | Bueiro simples lenticular, constituído de chapas galvanizadas ou revestidas com epóxi, espessura de 2mm, parafusos, porcas e ferramentas necessárias, com dimensões em torno de 1,00m de vão e 0,80m de altura, recobrimento mínimo de 0,30m e máximo de 6,80m, sob a influência do trem-tipo rodoviário, exclusive andaime. ASSENTAMENTO | m
20.086.0340-0 | Idem item 20.086.0330, com 1,20m de vão, 1,00m de altura e recobrimento máximo de 9,00m | m
20.086.0350-0 | Idem item 20.086.0330, com 1,45m de vão, 1,10m de altura, recobrimento mínimo de 0,40m e máximo de 7,40m | m
20.086.0360-0 | Idem item 20.086.0330, com 1,85m de vão, 1,50m de altura, recobrimento mínimo de 0,50m e máximo de 8,10m | m
20.086.0370-0 | Idem item 20.086.0330, com 2,15m de vão, 1,60m de altura, recobrimento mínimo de 0,60m e máximo de 7,00m | m
20.086.0380-0 | Idem item 20.086.0330, com 2,30m de vão, 1,65m de altura, recobrimento mínimo de 0,60m e máximo de 6,50m | m
20.086.0390-0 | Idem item 20.086.0330, com 2,50m de vão, 2,20m de altura, recobrimento mínimo de 0,60m e máximo de 6,00m | m
20.086.0400-0 | Idem item 20.086.0330, com espessura de 2,70mm, 3,05m de vão, 2,05m de altura, recobrimento mínimo de 0,60m e máximo de 6,80m | m
20.086.0410-0 | Idem item 20.086.0330, com espessura de 2,70mm, 4,15m de vão, 2,80m de altura, recobrimento mínimo de 0,60m e máximo de 6,80m | m
20.086.0420-0 | Idem item 20.086.0330, com espessura de 3,40mm, 4,80m de vão, 3,05m de altura, recobrimento mínimo de 0,75m e máximo de 5,80m | m
20.086.0430-0 | Idem item 20.086.0330, com espessura de 3,40mm, 5,45m de vão, 3,35m de altura, recobrimento mínimo de 0,75m e máximo de 4,40m | m
20.086.0440-0 | Idem item 20.086.0330, com espessura de 3,40mm, 6,60m de vão, 3,85m de altura, recobrimento mínimo de 0,90m e máximo de 3,30m | m
20.086.0450-0 | Bueiro simples em arco, constituido de chapas galvanizadas ou revestidas com epóxi, espessura de 3,40mm, parafusos, porcas e ferramentas necessárias, com dimensões em torno de 5,92m de vão e 2,08m de altura, recobrimento mínimo de 0,75m e máximo de 4,00m, sob a influência do trem-tipo rodoviário, exclusive andaime. ASSENTAMENTO | m
20.086.0460-0 | Idem item 20.086.0450, com 6,12m de vão e 2,77m de altura | m
20.086.0470-0 | Idem item 20.086.0450, com 6,78m de vão, 2,41m de altura e recobrimento máximo de 3,50m | m
20.086.0480-0 | Idem item 20.086.0450, com 6,96m de vão e 4,42m de altura | m
20.086.0490-0 | Idem item 20.086.0450, com 7,67m de vão, 2,57m de altura, recobrimento mínimo de 0,90m e máximo de 3,00m | m
20.086.0500-0 | Idem item 20.086.0450, com 7,85m de vão, 4,60m de altura, recobrimento mínimo de 0,90m e máximo de 3,00m | m
20.086.0510-0 | Idem item 20.086.0450, com 8,79m de vão, 2,95m de altura, recobrimento mínimo de 0,90m e máximo de 3,50m | m
20.086.0520-0 | Idem item 20.086.0450, com 8,97m de vão, 5,00m de altura e recobrimento mínimo de 0,90m | m
20.086.0530-0 | Idem item 20.086.0450, com espessura de 4,70mm, 9,45m de vão, 3,07m de altura e recobrimento mínimo de 0,90m | m
20.086.0540-0 | Idem item 20.086.0450, com espessura de 4,70mm, 9,86m de vão, 6,07m de altura e recobrimento mínimo de 0,90m | m
20.086.0550-0 | Idem item 20.086.0450, com espessura de 6,30mm, 10,77m de vão, 3,48m de altura e recobrimento mínimo de 1,20m | m
20.086.0560-0 | Idem item 20.086.0450, com espessura de 6,30mm, 10,97m de vão, 6,53m de altura, recobrimento mínimo de 1,20m e máximo de 4,50m | m
20.086.0570-0 | Idem item 20.086.0450, com espessura de 6,30mm, 11,58m de vão, 7,16m de altura, recobrimento mínimo de 1,20m e máximo de 4,50m | m
20.086.0580-0 | Idem item 20.086.0450, com espessura de 6,30mm, 11,78m de vão, 4,80m de altura, recobrimento mínimo de 1,20m e máximo de 4,50m | m
20.086.0590-0 | Túnnel liner, para processo não destrutivo, circular, constituído de chapas galvanizadas ou revestidas com epóxi, espessura de 2,70mm, diâmetro de 1,20m, parafusos, porcas e ferramentas necessárias, recobrimento mínimo de 1,20m e máximo de 12,90m, sob a influência do trem-tipo rodoviário, exclusive andaime e escavação dentro do túnel. assentamento | m
20.086.0600-0 | Idem item 20.086.0590, com diâmetro de 1,60m e recobrimento máximo de 9,60m | m
20.086.0610-0 | Idem item 20.086.0590, com diâmetro de 2,00m, recobrimento mínimo de 1,50m e máximo de 7,70m | m
20.086.0620-0 | Idem item 20.086.0590, com diâmetro de 2,40m, recobrimento mínimo de 1,90m e máximo de 6,40m | m
20.086.0630-0 | Idem item 20.086.0590, com diâmetro de 2,80m, recobrimento mínimo de 2,20m e máximo de 5,50m | m
20.086.0640-0 | Idem item 20.086.0590, com diâmetro de 3,20m, recobrimento mínimo de 2,40m e máximo de 4,80m | m
20.086.0650-0 | Idem item 20.086.0590, com diâmetro de 3,60m, recobrimento mínimo de 2,60m e máximo de 4,30m | m
20.086.0660-0 | Idem item 20.086.0590, com espessura de 3,40mm, diâmetro de 4,00m, recobrimento mínimo de 2,80m e máximo de 4,60m | m
20.086.0670-0 | Idem item 20.086.0590, com espessura de 4,70mm, diâmetro de 4,40m, recobrimento mínimo de 3,00m e máximo de 5,20m | m
20.086.0680-0 | Idem item 20.086.0590, com espessura de 6,30mm, diâmetro de 4,80m, recobrimento mínimo de 3,20m e máximo de 5,80m | m
20.090.0001-1 | Britagem de rocha, aproveitamento da escavação de material de 3ª categoria, para implantação ou alargamento de rodovias, exclusive o transporte do britador, inclusive escavação (por m³ de pedra britada) | m³
20.090.0005-1 | Extração de rocha em exploração de pedreira, exclusive britagem | m³
20.090.0006-0 | Fragmentação, carga, transporte e britagem de rocha já extraída, em exploração de pedreira, exclusive transporte do britador (por m³ de pedra britada) | m³
20.091.0001-1 | Extração de areia de rio, por meio de dragagem, inclusive carga, sendo o custo referido ao volume do caminhão | m³
20.092.0001-0 | Areia, inclusive transporte, para região Metropolitana do Rio de Janeiro. FORNECIMENTO | m³
Obs.: | Para fornecimento de areia para região Metropolitana do Rio de Janeiro, exclusive transporte, vide família 20.116
20.093.0001-0 | Cimento Portland CP-II-32, inclusive transporte. FORNECIMENTO | kg
20.096.0001-0 | Cascalhinho (pedra zero), inclusive transporte, para região Metropolitana do Rio de Janeiro. FORNECIMENTO | m³
20.097.0001-0 | Pedra britada nº 1, inclusive transporte, para região Metropolitana do Rio de Janeiro. FORNECIMENTO | m³
20.097.0002-0 | Idem item 20.097.0001, sendo pedra britada nº 2 | m³
20.097.0003-0 | Idem item 20.097.0001, sendo pedra britada nº 3 | m³
20.097.0004-0 | Idem item 20.097.0001, sendo brita corrida | m³
20.097.0005-0 | Idem item 20.097.0001, sendo pó-de-pedra | m³
20.097.0010-0 | Brita graduada, inclusive transporte, para região Metropolitana do Rio de Janeiro. FORNECIMENTO | m³
20.097.0011-0 | Brita graduada com adição de 1% de cimento, inclusive transporte, para região Metropolitana do Rio de Janeiro. FORNECIMENTO | m³
20.098.0001-0 | Pedra-de-mão, inclusive transporte, para região Metropolitana do Rio de Janeiro. FORNECIMENTO | m³
20.099.0001-0 | Pó-de-pedra, sem considerar o transporte da pedreira até o local de utilização, inclusive carga no caminhão. FORNECIMENTO | m³
20.100.0001-0 | Polímero tipo SBS granulado. FORNECIMENTO | kg
20.100.0005-0 | Concreto betuminoso usinado a quente. PREPARO e FORNECIMENTO | m³
20.100.0010-0 | Concreto betuminoso usinado a quente, exclusive fornecimento do CAP. PREPARO e FORNECIMENTO | m³
20.100.0011-0 | Concreto betuminoso usinado a quente, exclusive preparo. Custo somente dos materiais. FORNECIMENTO | m³
20.100.0012-0 | Concreto betuminoso usinado a quente, massa muito fina. PREPARO e FORNECIMENTO | m³
20.100.0013-0 | Concreto betuminoso usinado a quente, massa muito fina. FORNECIMENTO, exclusive PREPARO | m³
20.100.0015-0 | Lama asfáltica, fina, inclusive transporte. Custo somente dos materiais. FORNECIMENTO | m²
20.100.0016-0 | Lama asfáltica, grossa, inclusive transporte. Custo somente dos materiais. FORNECIMENTO | m²
20.100.0030-0 | Camada porosa de atrito em CBUQ, modificado por polímero, inclusive transporte. Custo somente dos materiais. FORNECIMENTO | m³
20.100.0050-0 | Concreto betuminoso usinado a quente tipo “Binder”, exclusive preparo. FORNECIMENTO | m³
20.100.0060-0 | Imprimação. Custo somente dos materiais. FORNECIMENTO | m²
20.100.0070-0 | Pintura de ligação. Custo somente dos materiais. FORNECIMENTO | m²
20.100.0075-0 | Pré-misturado a frio. PREPARO e FORNECIMENTO | m³
20.100.0080-0 | Tratamento superficial simples. Custo somente dos materiais. FORNECIMENTO | m²
20.100.0085-0 | Tratamento superficial duplo, utilizando escória de aciária. Custo somente dos materiais, exclusive transporte da escória de aciaria. FORNECIMENTO | m²
20.100.0090-0 | Tratamento superficial duplo. Custo somente dos materiais. FORNECIMENTO | m²
20.100.0095-0 | Tratamento superficial triplo. Custo somente dos materiais. FORNECIMENTO | m²
20.101.0011-0 | Emulsão asfáltica catiônica, tipo RR-2C. FORNECIMENTO | t
20.101.0013-0 | Idem item 20.101.0011, tipo RL-1C | t
20.102.0003-0 | Idem item 20.101.0011, tipo RR-1C | t
20.102.0004-0 | Idem item 20.101.0011, tipo RM-1C | t
20.102.0005-0 | Asfalto diluído, tipo CR-250, inclusive transporte. FORNECIMENTO | t
20.102.0006-0 | Idem item 20.102.0005, tipo CM-30 | t
20.102.0007-0 | Material betuminoso, tipo cimento asfáltico CAP-30/45, inclusive transporte. FORNECIMENTO | t
20.102.0008-0 | Idem item 20.102.0007, CAP-50/70 | t
20.103.0001-0 | DOPE de adesividade, exclusive transporte. FORNECIMENTO | t
20.104.0001-0 | Saibro, inclusive transporte. FORNECIMENTO | m³
20.104.0005-0 | Saibro, exclusive transporte, inclusive carga no caminhão | m³
20.105.0004-0 | Pó-de-borracha granulado (densidade entre 0,3 e 0,4), inclusive transporte para região Metropolitana do Rio de Janeiro. FORNECIMENTO | t
20.110.0000-0 | Índice geral para construção de rodovias, compreendendo: implantação, pavimentação, drenagem e serviços complementares
20.111.0001-0 | Cascalhinho (pedra zero) para região de Campos, exclusive transporte, inclusive carga no caminhão. FORNECIMENTO | m³
20.111.0006-0 | Pedra britada 1, 2 e 3 para região de Campos, exclusive transporte, inclusive carga no caminhão. FORNECIMENTO | m³
20.111.0007-0 | Brita corrida para região de Campos, exclusive transporte, inclusive carga no caminhão. FORNECIMENTO | m³
20.111.0008-0 | Pó-de-pedra para região de Campos, exclusive transporte, inclusive carga no caminhão. FORNECIMENTO | m³
20.111.0009-0 | Pedra-de-mão para região de Campos, exclusive transporte, inclusive carga no caminhão. FORNECIMENTO | m³
20.111.0010-0 | Areia para a região de Campos dos Goytacazes, exclusive transporte, inclusivecarga no caminhão. FORNECIMENTO | m³
20.112.0010-0 | Cascalhinho (pedra zero) para região de Itaperuna, exclusive transporte, inclusivecarga no caminhão. FORNECIMENTO | m³
20.112.0011-0 | Pedra britada 1 para região de Itaperuna, exclusive transporte, inclusive carga no caminhão. FORNECIMENTO | m³
20.112.0013-0 | Pó-de-pedra para região de Itaperuna, exclusive transporte, inclusive carga no caminhão. FORNECIMENTO | m³
20.112.0014-0 | Pedra-de-mão para região de Itaperuna, exclusive transporte, inclusive carga no caminhão. FORNECIMENTO | m³
20.112.0015-0 | Areia para região de Itaperuna, exclusive transporte, inclusive carga no caminhão. FORNECIMENTO | m³
20.113.0010-0 | Cascalhinho (pedra zero) para região de Macaé, exclusive transporte, inclusivecarga no caminhão. FORNECIMENTO | m³
20.113.0011-0 | Pedra britada 1, 2 e 3 para região de Macaé, exclusive transporte, inclusive carga no caminhão. FORNECIMENTO | m³
20.113.0012-0 | Brita corrida para região de Macaé, exclusive transporte, inclusive carga no caminhão. FORNECIMENTO | m³
20.113.0013-0 | Pó-de-pedra para região de Macaé, exclusive transporte,inclusive carga no caminhão. FORNECIMENTO | m³
20.113.0014-0 | Pedra-de-mão para região de Macaé, exclusive transporte, inclusive carga no caminhão. FORNECIMENTO. | m³
20.113.0015-0 | Areia para região de Macaé, exclusive transporte, inclusive carga no caminhão. FORNECIMENTO | m³
20.114.0010-0 | Cascalhinho (pedra zero) para região de Nova Friburgo, exclusive transporte, inclusive carga no caminhão. FORNECIMENTO | m³
20.114.0011-0 | Pedra britada 1, 2 e 3 para região de Nova Friburgo, exclusive transporte, inclusive carga no caminhão. FORNECIMENTO | m³
20.114.0012-0 | Brita corrida para região de Nova Friburgo, exclusive transporte, inclusive carga no caminhão. FORNECIMENTO | m³
20.114.0013-0 | Pó-de-pedra para região de Nova Friburgo, exclusive transporte, inclusive carga no caminhão. FORNECIMENTO | m³
20.114.0014-0 | Pedra-de-mão para região de Nova Friburgo, exclusive transporte, inclusive carga no caminhão. FORNECIMENTO | m³
20.114.0015-0 | Areia para região de Nova Friburgo, exclusive transporte, inclusive carga no caminhão. FORNECIMENTO | m³
20.115.0010-0 | Cascalhinho (pedra zero) para região de Barra Mansa, exclusive transporte, inclusive carga no caminhão. FORNECIMENTO | m³
20.115.0011-0 | Pedra britada 1, 2 e 3 para região de Barra Mansa, exclusive transporte, inclusive carga no caminhão. FORNECIMENTO | m³
20.115.0012-0 | Brita corrida para região de Barra Mansa, exclusive transporte, inclusive carga no caminhão. FORNECIMENTO | m³
20.115.0013-0 | Pó-de-pedra para região de Barra Mansa, exclusive transporte, inclusive carga no caminhão. FORNECIMENTO | m³
20.115.0014-0 | Pedra-de-mão para região de Barra Mansa, exclusive transporte, inclusive carga no caminhão. FORNECIMENTO. | m³
20.115.0015-0 | Areia para região de Barra Mansa, exclusive transporte, inclusive carga no caminhão. FORNECIMENTO | m³
20.116.0005-0 | Pedra britada nº 3, para região Metropolitana do Rio de Janeiro, exclusive transporte, inclusive carga no caminhão. FORNECIMENTO | m³
20.116.0006-0 | Pedra britada nº 2, para região Metropolitana do Rio de Janeiro, exclusive transporte, inclusive carga no caminhão. FORNECIMENTO | m³
20.116.0007-0 | Pedra britada nº 1, para região Metropolitana do Rio de Janeiro, exclusive transporte, inclusive carga no caminhão. FORNECIMENTO | m³
20.116.0008-0 | Pedra britada nº 0, para região Metropolitana do Rio de Janeiro, exclusive transporte, inclusive carga no caminhão. FORNECIMENTO | m³
20.116.0012-0 | Brita corrida para região Metropolitana do Rio de Janeiro, exclusive transporte, inclusive carga no caminhão. FORNECIMENTO | m³
20.116.0013-0 | Pedra-de-mão para região Metropolitana do Rio de Janeiro, exclusive transporte, inclusive carga no caminhão. FORNECIMENTO | m³
20.116.0014-0 | Areia para região Metropolitana do Rio de Janeiro, exclusive transporte, inclusive carga no caminhão. FORNECIMENTO | m³
20.116.0020-0 | Pó-de-pedra para região Metropolitana do Rio de Janeiro, exclusive transporte, inclusive carga no caminhão. FORNECIMENTO | m³
20.170.0001-0 | Construção de faixa delimitadora (vibrador) em concreto simples, inclusive fornecimento dos materiais | m
20.170.0002-0 | Sonorizador de concreto moldado no local, medindo (10,50 x 5,00)m, inclusive rejuntamento, barras de ligação, escavação, imprimação | un
20.170.0005-0 | Nariz de interseção em concreto simples, conforme projeto DER-RJ | un
20.170.0015-0 | Ondulação em concreto (quebra-mola) moldada no local, medindo (10,50 x 3,70)m, inclusive rejuntamento, barras de ligação, escavação e imprimação | un
20.175.0002-1 | Barreira pré-moldada externa, em concreto armado (fck=25MPa, aço CA-50), tipo DER-RJ, medindo 0,15m no topo, 0,40m na base e 0,77m de altura, incluindo ferros de ligação e fornecimento dos materiais | m
20.175.0003-0 | Barreira pré-moldada externa, em concreto armado (fck=25MPa, aço CA-50), tipo DER-RJ, medindo 0,25m no topo, 0,40m na base e 1,14m de altura, incluindo vigota horizontal, montante a cada 1,00m, ferros de ligação e fornecimento dos materiais | m
20.175.0004-0 | Barreira dupla pré-moldada interna (divisória de pista), em concreto armado (fck=25MPa, aço CA-50), tipo DER-RJ, medindo 0,15m no topo, 0,65m na base e 0,77m de altura, incluindo ferros de ligação e fornecimento dos materiais | m
20.175.0005-0 | Barreira pré-moldada externa, em concreto armado (fck=25MPa, aço CA-50), fixada em solo, tipo DER-RJ, medindo 0,15m no topo, 0,40m na base e 1,47m de altura total (sendo parte enterrada), tendo sapata lateral de concreto armado, concretada no local, com 1,50m de largura, inclusive fornecimento dos materiais, exclusive berços | m
20.175.0006-0 | Barreira pré-moldada externa, em concreto armado (fck=25MPa, aço CA-50), fixada em solo, tipo DER-RJ, medindo 0,25m no topo, 0,40m na base e 2,34m de altura total (sendo parte enterrada), incluindo vigotas horizontais, montantes a cada 1,00m, tendo sapata lateral de concreto armado, concretada no local, com 0,60m de largura, inclusive fornecimento dos materiais, exclusive berços | m
20.175.0007-0 | Barreira dupla pré-moldada interna (divisória de pista), em concreto armado (fck=25MPa, aço CA-50), fixada em solo, tipo DER-RJ, medindo 0,15m no topo, 0,65m na base e 1,27m de altura total (sendo parte enterrada), tendo sapatas laterais de concreto armado com 0,50m de largura, concretada no local, inclusive fornecimento dos materiais, exclusive berços | m
20.175.0010-1 | Guarda-corpo em concreto armado (fck=15MPa, aço CA-50), formado por quadros retangulares de 1,90 x 0,50m sustentados por dois montantes de 0,85m de altura, inclusive fornecimento dos materiais e elementos de fixação na ponte | m
20.175.0015-0 | Guarda-corpo em pilares de concreto e barras de aço horizontais de 1.1/2” de aço galvanizado | m
20.176.0010-0 | Guarda-corpo com 0,90m de altura, formado por duas linhas de tubo de PVC de 75mm, apoiados em montantes de concreto a cada 2,0m | m
20.180.0001-0 | Mureta divisória de tráfego,em concreto simples, tipo Avenida Brasil, com a forma executada em chapas de madeira compensada de 14mm resinada e de 20mm plastificada, inclusive fornecimento dos materiais | m
20.180.0002-0 | Idem item 20.180.0001, exclusive fornecimento da forma | m
20.181.0001-0 | Forma metálica para mureta divisória de tráfego, tipo Avenida Brasil, (item 20.180.0001), inclusive retirada da mesma e do escoramento, admitindo-se até 25 vezes a utilização | m
20.181.0005-1 | Proteção de escoramento para “Lateral de pista” (Navio), medindo 1,50m de largura, 1,50m de altura, 0,30m de espessura de parede e 16,00m de comprimento utilizando concreto e trilho, conforme desenho do DER-RJ | un
20.181.0006-1 | Idem item 20.181.0005, sendo para “Centro de pista” e com 3,00m de largura | un
20.183.0001-1 | Proteção para veículos, em vergalhões presos à estrutura existente, tela de aço (malha nº 12 de 8 x 8cm) e lona de plástico (polietileno), reaproveitamento da tela de aço 4 vezes e do plástico 2 vezes | m²
20.198.0001-0 | Ponte branca, em madeira de lei, sobre estacas de eucalipto. FORNECIMENTO, COLOCAÇÃO e ARRANCAMENTO | m²
Itens de Conservação de Rodovias
Recomposição de Aterros e Pavimentos
20.004.0010-0 | Espalhamento e compactação de solos, em camadas, para complementação lateral em aterros, inclusive escavação denteada do talude de aterro existente, com trator de lâmina de pequeno porte, exclusive fornecimento e transporte do material a ser usado no aterro | m³
Obs.: | (O custo refere-se ao volume geométrico do acréscimo de aterro obtido pelas seções transversais tiradas antes do denteamento do talude existente e depois do serviço pronto)
20.004.0012-0 | Recomposição mecanizada de aterro, exclusive escavação e transporte de material de jazida, inclusive escavação prévia em degraus | m³
20.004.0013-0 | Remoção de material solto (1ª categoria), proveniente de deslizamento de barreiras, utilizando carregador frontal de 3,10m³, exclusive despesas com caminhão | m³
20.004.0015-0 | Execução de “Tapa-panela”, com material de 1ª categoria, compactado manualmente, medido na pista após compactação, inclusive transporte, exclusive escavação de jazida | m³
20.004.0016-0 | Combate à exsudação, compreendendo espalhamento manual e compactação de agregados sobre a superfície exsudada, exclusive fornecimento do material e transporte | m²
20.004.0017-0 | Base para remendo profundo (brita, solo x brita, solo estabilizado granulometricamente, solo melhorado com cimento), executada manualmente, medida pelo volume compactado, exclusive fornecimento e transporte dos materiais | m³
20.004.0018-0 | Execução de “tapa-buraco”, utilizando mistura betuminosa, medido na caçamba do caminhão, exclusive materiais e transporte. Se for medido no local, após a execução, multiplicar este custo por 1,35 | m³
20.004.0019-0 | Recomposição de revestimento primário, medido pelo volume compactado, exclusive escavação e transporte de material de jazida | m³
20.004.0021-0 | Recuperação de base/CBUQ, em espuma asfáltica, “in situ”, em rodovia, área urbana, até 20cm, compactação AASHO Normal, inclusive materiais com 3% de cimento | m³
20.004.0022-0 | Recuperação de base/CBUQ, em espuma asfáltica, “in situ”, em rodovia, área urbana, até 20cm, compactação AASHO Normal, inclusive materiais, sendo 6% de cimento | m³
20.004.0023-0 | Recuperação de base/CBUQ, em espuma asfáltica, “in situ”, em rodovia, área urbana, até 20cm, inclusive compactação AASHO Normal e materiais, com 3% de cimento e 83kg de CAP por m³ | m³
20.004.0025-0 | Recuperação de pavimento com reciclagem de base, incorporando a capa asfáltica, até 20cm, exclusive materiais adicionados e compactação | m³
20.004.0027-0 | Recomposição de CBUQ, exclusive fornecimento e transporte dos materiais | m³
20.004.0028-0 | Recomposição estrutural de pavimento (com reparo da base) CBUQ com 5cm de espessura | m²
20.004.0030-0 | Recomposição de caminho de serviço | m²
20.004.0036-0 | Limpeza de jazidas | m²
20.004.0038-0 | Limpeza de superfícies com motoniveladora | m²
20.004.0040-0 | Patrolamento de subleito de rodovias | m²
20.004.0045-0 | Remoção (carga) de terra ou entulho com trator carregadeira com caçamba de 0,76m³ em condições especiais, giro de 180º | t
20.004.0100-0 | Escarificação e levantamento de base e revestimento, inclusive afastamento lateral, usando motoniveladora | m³
20.004.0102-0 | Escavação de solo mole com motoniveladora | m³
20.004.0105-0 | Escarificação de solo com motoniveladora | m³
Limpeza e Roçada Mecanizada
20.004.0122-0 | Limpeza mecanizada de sarjeta e meio-fio, com utilização de vassoura mecânica | km
20.004.0125-0 | Roçada mecânica, com utilização de roçadeira mecânica, exclusive limpeza | m²
20.004.0127-0 | Varreção de pista com vassoura mecânica | ha
20.004.0130-0 | Desobstrução e limpeza de ruas | m²
20.004.0131-0 | Limpeza de rua com ar comprimido | m²
20.004.0132-0 | Desobstrução e limpeza de pista para embutimento de fiação | m²
20.004.0135-0 | Limpeza de pista, com utilização de compressor de ar, para execução de revestimento com CBUQ | m²
20.004.0136-0 | Limpeza de pista, com utilização de compressor de ar, caminhão basculante, para execução de revestimento com CBUQ | m²
Capina, Limpeza, Remoção e Recomposição Manuais
20.010.0003-0 | Recomposição de placa de concreto, inclusive correção de suporte deficiente, exclusive materiais | m³
20.010.0004-0 | Limpeza de juntas de pavimento de concreto utilizando ar comprimido e posterior enchimento com asfalto, exclusive materiais | m
20.012.0002-0 | Limpeza manual de valas de proteção | m
20.012.0003-0 | Capina manual em serviços rodoviários | m²
20.012.0004-0 | Limpeza manual de meios-fios e sarjetas | km
20.012.0005-0 | Retirada (extração) de balizadores danificados e assentamento de novos, exclusive o fornecimento | un
20.012.0006-0 | Recolocação de placa de sinalização | un
20.012.0008-0 | Limpeza manual de pontes, constando de varredura e remoção de entulho, inclusive afastamento lateral | m
20.012.0009-0 | Remoção manual de material solto (1ª categoria) proveniente de deslizamento de barreira, exclusive transporte | m³
20.012.0010-0 | Idem item 20.012.0009, inclusive transporte a 3km | m³
20.012.0011-0 | Recomposição manual de aterro, exclusive escavação e transporte de material de jazida | m³
20.012.0013-0 | Limpeza manual de caixa de ralo | un
20.012.0015-0 | Remoção de defensas metálicas, exclusive transporte | m
20.012.0020-0 | Recuperação de meio-fio com argamassa de cimento e areia | m
20.012.0025-0 | Limpeza de caixa coletora | un
20.012.0030-0 | Limpeza de descida d’água em degraus | m
20.012.0035-0 | Limpeza de bueiro de greide | m
20.012.0036-0 | Limpeza de bueiro de grota | m
20.012.0050-0 | Limpeza manual de saídas de água | un
Recomposição de Cercas de Arame
20.016.0003-0 | Recomposição parcial de cerca de arame farpado e moirão, considerando somente o fornecimento e a colocação de arame | m
20.016.0004-0 | Recomposição total de cerca de arame farpado e moirão de concreto, inclusive fornecimento dos materiais | m
20.016.0005-0 | Idem item 20.016.0004, exclusive fornecimento dos materiais | m
Pinturas e Recuperação com Pintura
20.105.0001-0 | Pintura com cal, de guarda-corpo, guarda-roda e mureta de proteção em pontes e viadutos, medida pelo dobro da área total (largura x altura) | m²
20.105.0005-0 | Pintura de meio-fio com cal, com uma demão | m
20.106.0001-0 | Idem item 20.105.0001, sendo a pintura com tinta a base de látex | m²
20.107.0001-0 | Defensas metálicas: recuperação e assentamento com retirada, pintura em 2 demãos e posterior recolocação | m
CATEGORIA 21
Iluminação Pú
Postes de Concreto, Aço e Madeira- Assentamento
21.001.0010-0 | Assentamento de poste de concreto, circular, reto de 9,00m, com cabeça de concreto, exclusive fornecimento do poste e da cabeça | un
21.001.0015-0 | Idem item 21.001.0010, de 11,00m | un
21.001.0020-0 | Idem item 21.001.0010, de 12,00m | un
21.001.0021-0 | Idem item 21.001.0010, de 13,00m | un
21.001.0025-0 | Idem item 21.001.0010, de 17,00m | un
21.001.0060-0 | Assentamento de poste reto, de aço de 3,50 até 6,00m, com engastamento da parte inferior da coluna diretamente no solo, exclusive fornecimento do poste | un
21.001.0062-0 | Idem item 21.001.0060, de 7,00 até 11,00m | un
21.001.0065-0 | Idem item 21.001.0060, de 13,00 até 20,00m | un
21.001.0070-0 | Idem item 21.001.0060, para poste curvo de 7,00m, de 1 braço | un
21.001.0075-0 | Idem item 21.001.0060, para poste curvo de 7,00m, de 2 braços | un
21.001.0080-0 | Idem item 21.001.0060, para poste curvo de 8,00 até 12,00m, de 1 braço | un
21.001.0090-0 | Idem item 21.001.0060, para poste curvo de 8,00 até 12,00m, de 2 braços | un
21.001.0095-0 | Assentamento de poste de madeira circular de 7,00 até 11,00m, exclusive fornecimento do poste | un
Postes de Concreto e Aço, em Fundação Especial e Fixados por Parafusos - Assentamento
21.001.0150-0 | Assentamento de poste de concreto, circular reto de 23,00m, em fundação especial, exclusive fundação e fornecimento do poste | un
21.001.0155-0 | Idem item 21.001.0150, de 33,00m | un
21.001.0160-0 | Assentamento de poste reto, de aço de 3,50 até 6,00m, com flange de aço soldado na sua base, fixado por parafusos chumbadores engastados em fundação de concreto, exclusive fundação e fornecimento do poste | un
21.001.0165-0 | Idem item 21.001.0160, de 7,00 até 9,00m | un
21.001.0170-0 | Idem item 21.001.0160, de 13,00 até 20,00m | un
21.001.0175-0 | Idem item 21.001.0170, curvo, de 1 braço, de 8,00 até 9,00m | un
21.001.0180-0 | Idem item 21.001.0175, de 10,00 até 12,00m | un
21.001.0185-0 | Idem item 21.001.0175, curvo, 2 braços, de 8,00 até 9,00m | un
21.001.0190-0 | Idem item 21.001.0175, curvo, 2 braços, de 10,00 até 12,00m | un
Poste de Concreto - Fornecimento
Obs.: | Vide poste de concreto, também, na família 18.045
21.002.0010-0 | Poste de concreto com seção circular, reto, com 9,00m de comprimento, tipo leve, exclusive transporte. FORNECIMENTO | un
21.002.0015-0 | Idem item 21.002.0010, de 11,00m | un
21.002.0020-0 | Idem item 21.002.0010, de 11,00m, tipo pesado | un
21.002.0025-0 | Idem item 21.002.0010, de 12,00m | un
21.002.0030-0 | Idem item 21.002.0010, de 12,00m, tipo pesado | un
21.002.0035-0 | Idem item 21.002.0010, de 13,00m, conicidade reduzida | un
21.002.0040-0 | Idem item 21.002.0010, de 17,00m, conicidade reduzida | un
21.002.0045-0 | Idem item 21.002.0010, de 22,50m, conicidade reduzida | un
Poste de Aço - Fornecimento
21.003.0010-0 | Poste de aço, reto, de 3,00m, com sapata, com furação para fixação de semáforo repetidor e para fixação de semáforo para pedestre, e placa indicativa de rua, com 4 chumbadores de 7/8” x50cm, tipo IV-B, padrão Riomar. FORNECIMENTO | un
21.003.0015-0 | Poste de aço SAE 1006/1020, reto, padrão Hadock Lobo, montagem 1, altura útil de 4,50m, com flange, cônico contínuo sem emendas e braço simples com 0,45m para fixação de luminária, conforme desenho A2-1978-PD e especificação EM-RIOLUZ-Nº4. FORNECIMENTO | un
21.003.0020-0 | Idem item 21.003.0015, altura útil 6,00m, braço simples com 0,60m | un
21.003.0025-0 | Idem item 21.003.0015, altura útil 9,00m, braço simples com 1,10m para fixação de luminária | un
21.003.0030-0 | Idem item 21.003.0015, montagem 2, altura útil 4,50m, braço duplo com 0,45m | un
21.003.0035-0 | Idem item 21.003.0015, montagem 2, altura útil 6,00m, braço duplo com 0,60m | un
21.003.0040-0 | Idem item 21.003.0015, montagem 2, altura útil 9,00m, braço duplo com 1,10m | un
21.003.0045-0 | Idem item 21.003.0015, montagem 3.1, altura útil 9,00m, braço simples com 1,10m e 0,60m para fixação de luminárias a 9,00m e 6,00m respectivamente | un
21.003.0050-0 | Idem item 21.003.0015, montagem 3.2, altura útil 9,00m, braço simples com 1,10m e 0,45m para fixação de luminárias a 9,00m e 4,50m respectivamente | un
21.003.0052-0 | Poste de aço, reto, cônico contínuo, altura de 3,50m, sem sapata. FORNECIMENTO | un
21.003.0053-0 | Idem item 21.003.0052, com sapata e base (padrão Rio Cidade Catete) | un
21.003.0054-0 | Idem item 21.003.0052, altura de 4,50m, sem sapata, especificação EM-CME-04 da RIOLUZ | un
21.003.0055-0 | Idem item 21.003.0052, altura de 4,50m, com sapata, especificação EM-CME-04 da RIOLUZ | un
21.003.0056-0 | Idem item 21.003.0052, altura de 9,00m, sem sapata | un
21.003.0057-0 | Idem item 21.003.0052, altura de 9,00m, com sapata | un
21.003.0058-0 | Idem item 21.003.0052, altura de 10,00m, com sapata circular e base (padrão Rio Cidade Catete) | un
21.003.0060-0 | Idem item 21.003.0052, altura de 12,00m, com sapata | un
21.003.0065-0 | Idem item 21.003.0052, altura de 15,00m, com sapata | un
21.003.0070-0 | Poste de aço, curvo, cônico contínuo, simples, (9 x 2,5)m, sem sapata. FORNECIMENTO | un
21.003.0072-0 | Idem item 21.003.0070, com sapata | un
21.003.0075-0 | Idem item 21.003.0070, duplo e com sapata | un
21.003.0078-0 | Idem item 21.003.0070, duplo e sem sapata | un
21.003.0080-0 | Poste de aço, reto, cônico contínuo ou escalonado, altura de 6,00m, sem sapata. FORNECIMENTO | un
21.003.0085-0 | Idem item 21.003.0080, altura de 7,00m | un
21.003.0090-0 | Poste de aço, reto, de 7,00m, com sapata, escalonado, braço de aço curvo com diâmetro de 60,3mm e projeção horizontal de 2,50m para luminária superior e braço de aço reto de 1,00m com diâmetro de 60,3mm para luminária inferior, com suporte para um galhardete e suporte para placa indicativa de rua, com 4 chumbadores de 7/8”x70cm, tipo I, padrão Riomar. FORNECIMENTO | un
21.003.0095-0 | Idem item 21.003.0090, 2 braços de aço curvo com diâmetro de 60,3mm e projeção horizontal de 2,50m para luminária superior e com suporte para 2 galhardetes com 4 chumbadores de 7/8” x70cm, tipo II, padrão Riomar | un
21.003.0100-0 | Idem item 21.003.0090, 2 braços de aço curvo com diâmetro de 60,3mm e projeção horizontal de 2,50m para luminária superior e 2 braços de aço reto de 3,70m com diâmetro de 76mm para semáforo, furação para fixação de semáforo repetidor, com 4 chumbadores de 7/8” x70cm, tipo II-A, padrão Riomar | un
21.003.0105-0 | Idem item 21.003.0090, braço de aço curvo com diâmetro de 60,3mm e projeção horizontal de 2,50m para luminária superior com suporte para galhardete e suporte para placa indicativa de rua, com 4 chumbadores de 7/8” x70cm, tipo III, padrão Riomar | un
21.003.0110-0 | Idem item 21.003.0090, braço de aço curvo com diâmetro de 60,3mm e projeção horizontal de 2,50m para luminária superior e braço de aço reto de 3,70m com diâmetro de 76mm para placa de sinalização e semáforo, com suporte para galhardete, furação para fixação para placa indicativa de rua e para fixação de semáforo repetidor, com 4 chumbadores de 7/8” x70cm, tipo III-A, padrão Riomar | un
21.003.0115-0 | Idem item 21.003.0090, braço de aço curvo com diâmetro de 60,3mm e projeção horizontal de 2,50m para luminária superior e braço de aço reto de 1m com diâmetro de 60,3mm para luminária inferior, com braço de aço reto de 3,70m e diâmetro de 76mm para placa de sinalização e semáforo, furação para placa indicativa de rua e para fixação de semáforo repetidor com 4 chumbadores de 7/8” x70cm, tipo I-A, padrão Riomar | un
21.003.0140-0 | Poste de aço, reto (SAE 1006-1020), sem aletas, de 5600mm com base cilíndrica de aço SAE 1006-1020 com dimensões de (400x300mm) galvanizado a fogo pintado conforme pedido. A base deverá ter chumbadores de aço galvanizado a fogo com dimensões de 7/8"x500mm e parafuso para fixação do poste com 7/8” x2.1/2”. A base terá janela de inspeção articulada, conforme desenho A2-1918-PD da RIOLUZ. FORNECIMENTO | un
21.003.0150-0 | Poste Multi-Uso de aço, reto, cilíndrico , altura de 9,50m, próprio para montagem em base de sustentação com diâmetro de 6”, espessura de 7,11mm, galvanizado, com a possibilidade de ser equipado com braço para semáforo, braço para placa de trânsito, placas de rua, semáforos (repetido e pedestre), braços para luminárias, galhardete, com tomada na parte superior (ver desenho A1-1859-PD). FORNECIMENTO | un
Postes de Madeira - Fornecimento
21.004.0005-0 | Poste de madeira reto, tipo médio, com 7,00m de altura. FORNECIMENTO | un
21.004.0007-0 | Idem item 21.004.0005, com 9,00m de altura | un
Postes de Aço - Fornecimento e Assentamento
21.005.0010-0 | Poste de aço, contínuo, curvo, cônico, simples, sem base, com janela de inspeção, de 9,00m. FORNECIMENTO e ASSENTAMENTO | un
21.005.0011-0 | Idem item 21.005.0010, sendo o poste com base | un
21.005.0015-0 | Idem item 21.005.0010, duplo | un
21.005.0016-0 | Idem item 21.005.0015, sendo o poste com base | un
21.005.0020-0 | Poste de aço, contínuo, reto, cônico, simples, com flange de aço soldado na sua base, fixado por parafusos chumbadores, de 9,00m. FORNECIMENTO e ASSENTAMENTO | un
21.005.0050-0 | Poste de aço, contínuo, reto, cônico, simples, com engastamento da parte inferior da coluna diretamente no solo, de 7,00m. FORNECIMENTO e ASSENTAMENTO | un
Poste de Madeira - Fornecimento e Assentamento
21.006.0010-0 | Poste de madeira, reto, altura de 9,00m, tipo médio, inclusive escavação e reaterro. FORNECIMENTO e ASSENTAMENTO | un
21.006.0015-0 | Idem item 21.006.0010, com altura de 7,00m | un
Postes de Ferro - Montagem
21.007.0010-0 | Poste de ferro fundido tipo H-1, de 4,50m de altura útil, equipado com globo. MONTAGEM | un
21.007.0015-0 | Idem item 21.007.0010, tipo H-3 | un
Torres de Aço - Fornecimento
21.008.0010-0 | Torre em aço SAE 1010/1020 galvanizado a fogo, poligonal, flangeado, de 12,00m, com escada marinheiro, guarda corpo e plataforma para 6 projetores. FORNECIMENTO | un
21.008.0020-0 | Idem item 21.008.0010, de 15,00m | un
21.008.0025-0 | Idem item 21.008.0010, de 20,00m | un
21.008.0030-0 | Totem em coluna de forma elíptica com altura de 2420mm, confeccionado em aço carbono galvanizado, para acondicionamento de equipamentos elétricos montados em chassi de alumínio,para instalação de um comando de acionamento de IP e chave seccionadora para abertura em carga com barramento de cobre para fases e neutro e adesivo institucional. Conforme desenho A2-1995-PD. FORNECIMENTO | un
Pintura de Postes, Luminárias e Braço de Luminária
21.009.0010-0 | Pintura de poste reto de aço, de 3,50 a 6,00m, com duas demãos de tinta fenólica de alta resistência às intempéries, de secagem rápida, na cor alumínio | un
21.009.0011-0 | Idem item 21.009.0010, de 7,00 até 9,00m | un
21.009.0012-0 | Idem item 21.009.0010, de 10,00 até 15,00m | un
21.009.0013-0 | Idem item 21.009.0010, de 16,00 até 20,00m | un
21.009.0030-0 | Idem item 21.009.0010, curvo, com 1 braço, de 7,00 até 10,00m | un
21.009.0031-0 | Idem item 21.009.0010, curvo, com 1 braço, de 11,00 até 15,00m | un
21.009.0040-0 | Idem item 21.009.0010, curvo, com 2 braços, de 7,00 até 10,00m | un
21.009.0041-0 | Idem item 21.009.0010, curvo, com 2 braços, de 11,00 até 15,00m | un
21.009.0080-0 | Pintura de poste ornamental de 4,50m de altura útil, com duas demãos de tinta bronze metálico ou similar | un
21.009.0081-0 | Idem item 21.009.0080, para poste ornamental tipo H-1 | un
21.009.0100-0 | Pintura de poste reto, de aço, de 3,50 a 6,00m, com uma demão de tinta grafite com propriedades de primer e de acabamento, com alto teor de zarcão | un
21.009.0101-0 | Idem item 21.009.0100, em poste reto de 7,00 a 9,00m | un
21.009.0102-0 | Idem item 21.009.0100, em poste reto de 10,00 a 15,00m | un
21.009.0105-0 | Idem item 21.009.0100, em poste reto de 16,00 a 20,00m | un
21.009.0106-0 | Idem item 21.009.0100, em poste curvo de 8,00 a 9,00m, com 1 braço | un
21.009.0107-0 | Idem item 21.009.0100, em poste curvo de 8,00 a 9,00m, com 2 braços | un
21.009.0108-0 | Idem item 21.009.0100, em projetor PRJ-01, conforme projeto nº A4-1188-PD, RIOLUZ | un
21.009.0109-0 | Idem item 21.009.0100, em luminária LRJ-16, conforme projeto nº A4-1682-PD, RIOLUZ | un
21.009.0110-0 | Idem item 21.009.0100, em base simples para luminária LRJ-16, projeto RIOLUZ | un
21.009.0111-0 | Idem item 21.009.0100, em base dupla para luminária LRJ-16, projeto RIOLUZ | un
21.009.0112-0 | Idem item 21.009.0100, em base tripla para luminária LRJ-16, projeto RIOLUZ | un
21.009.0113-0 | Idem item 21.009.0100, em base quádrupla para luminária LRJ-16, projeto RIOLUZ | un
21.009.0114-0 | Idem item 21.009.0100, em conjunto de luminárias 4 pétalas LRJ-11 ou LRJ-13, conforme projeto nº A4-1792-PD, RIOLUZ | un
21.009.0115-0 | Idem item 21.009.0100, em suporte para luminária LRJ-11 ou LRJ-13, conforme projeto nº A3-1812-PD, RIOLUZ | un
21.009.0116-0 | Idem item 21.009.0100, em luminária LRJ-01, conforme projeto nº A4-1176-PD, RIOLUZ | un
21.010.0005-0 | Pintura de poste reto, de aço, de 4,50 a 6,00m, com tinta de acabamento grafite sintético, a base de resina alquídica, aplicada sobre zarcão de secagem rápida, cor laranja, da mesma linha do fabricante, inclusive limpeza, lixamento, desengorduramento e duas demãos de acabamento | un
21.010.0010-0 | Idem item 21.010.0005, em poste reto de 7,00 a 9,00m | un
21.010.0015-0 | Idem item 21.010.0005, em poste reto de 10,00 a 15,00m | un
21.010.0020-0 | Idem item 21.010.0005, em poste reto de 16,00 a 20,00m | un
21.010.0025-0 | Idem item 21.010.0005, em poste curvo de 9,00m, com 1 braço | un
21.010.0030-0 | Idem item 21.010.0005, em poste curvo de 9,00m, com 2 braços | un
21.010.0035-0 | Idem item 21.010.0005, em poste curvo de 12,00m, com 1 braço | un
21.010.0040-0 | Idem item 21.010.0005, em poste curvo de 12,00m, com 2 braços | un
21.010.0045-0 | Pintura de braço com 2 demãos de tinta Aluminac ou similar | un
21.010.0050-0 | Pintura de poste de concreto, de 17,00m, com 1 demão de Sikatop ou similar e 2 demãos de tinta Internacional ou similar | un
Fundação para Fixação de Postes
21.011.0010-0 | Fundação simples de concreto pré-moldado, projeto RIOLUZ, com chumbadores de aço, provido de arruelas e porcas para fixação de poste reto de aço, de 3,50 até 6,00m, exclusive o poste e chumbadores | un
21.011.0012-0 | Idem item 21.011.0010, de 7,00 até 9,00m | un
21.011.0015-0 | Idem item 21.011.0010, de 12,00 até 15,00m | un
21.011.0016-0 | Idem item 21.011.0010, de 16,00 até 20,00m | un
21.011.0020-0 | Idem item 21.011.0010, para poste curvo, de 1 braço, de 8,00 até 9,00m | un
21.011.0021-0 | Idem item 21.011.0010, para poste curvo, de 1 braço, de 10,00 até 12,00m | un
21.011.0025-0 | Idem item 21.011.0010, para poste curvo, de 2 braços, de 8,00 até 9,00m | un
21.011.0026-0 | Idem item 21.011.0010, para poste curvo, de 2 braços, de 10,00 até 12,00m | un
Fundação Especial para Postes em Terreno Pantanoso ou Aterrado
21.011.0030-0 | Fundação especial para fixação de poste de concreto, circular, reto, de 9,00m, em terreno pantanoso ou aterrado, conforme projeto nº A4-1651-PD, RIOLUZ, exclusive o poste | un
21.011.0035-0 | Idem item 21.011.0030, de 13,00m | un
21.011.0040-0 | Idem item 21.011.0030, de 17,00m | un
21.011.0050-0 | Idem item 21.011.0030, de 23,00m | un
21.011.0060-0 | Idem item 21.011.0030, de 33,00m | un
21.011.0070-0 | Idem item 21.011.0030, poste reto ou curvo, de aço, com flange de 1 ou 2 braços, de 16,00 até 20,00m | un
Fundação para Postes de Concreto ou Aço em Terreno de Argila ou Piçarra
21.011.0075-0 | Fundação para poste reto, de aço, de 3,50 a 6,00m, em terreno de areia, argila ou piçarra, inclusive instalação e fornecimento de tampa de proteção | un
21.011.0080-0 | Idem item 21.011.0075, de 7,00 a 9,00m | un
21.011.0085-0 | Idem item 21.011.0075, de 10,00 a 15,00m | un
21.011.0090-0 | Idem item 21.011.0075, para poste curvo, de aço, de 8,00 a 9,00m, de 1 ou 2 braços | un
21.011.0095-0 | Idem item 21.011.0075, para poste de concreto, circular, até 12,00m de altura | un
21.011.0100-0 | Idem item 21.011.0075, para poste de concreto, circular, de 13,00m de altura | un
Chumbadores de Aço
21.013.0010-0 | Chumbadores de aço, para fixação de poste reto ou curvo, de aço, de 7,00 até 9,00m, com flange. FORNECIMENTO e COLOCAÇÃO | un
Ferragens para Rede de Baixa Tensão
21.015.0179-0 | Armação secundária vertical, completa, para uma rede de B.T., exclusive fornecimento da armação e das cintas de fixação. INSTALAÇÃO | un
21.015.0181-0 | Armação secundária vertical, de 4 (quatro) estribos, completa, para uma rede de B.T., de 4 (quatro) condutores, para alinhamento reto, ângulo inferior à 90° e ponto terminal, exclusive fornecimento das cintas de fixação (ver conjunto BTV 1). FORNECIMENTO e INSTALAÇÃO | un
21.015.0182-0 | Armação secundária vertical, de 3 (três) estribos, completa, para uma rede de B.T., de 3 (três) condutores, para alinhamento reto, ângulo inferior à 90° e ponto terminal, exclusive fornecimento das cintas de fixação (ver conjunto BTV 1). FORNECIMENTO e INSTALAÇÃO | un
Ferragens Singelas para Linha de 13,8kV e Linha de 25kV
21.015.0184-0 | Conjunto para fixação de rede 13,8kV, trifásica, exclusive fornecimento dos isoladores e ferragens. INSTALAÇÃO | un
21.015.0186-0 | Ferragens singelas, para 1 linha, de 13,8kV, bifásica triangular, poste ao centro, para alinhamentos retos e ângulos ate 30° (conjunto 13A1). INSTALAÇÃO | un
21.015.0188-0 | Conjunto para fixação de rede 13,8kV, trifásica, horizontal, poste ao centro, para pequenos ângulos, padrão madeira, montagem normal, tipo 13N2. FORNECIMENTO e INSTALAÇÃO | un
21.015.0190-0 | Idem item 21.015.0188, para fim de linha, tipo 13N5 | un
21.015.0192-0 | Ferragens singelas e 2 chaves fusíveis, em 1 linha de 13,8kV, horizontal, poste ao centro; exclusive fornecimento das chaves fusíveis, dos isoladores e ferragens da linha existente. INSTALAÇÃO | un
21.015.0194-0 | Idem item 21.015.0192, com 3 chaves fusíveis | un
21.015.0196-0 | Chaves fusíveis (três), em 1 linha de 13,8kV, horizontal, poste centro, inclusive suporte de fixação, padrão madeira, montagem normal, tipo 13N8, exclusive isoladores e ferragens da linha existente. FORNECIMENTO e INSTALAÇÃO | un
21.015.0198-0 | Ferragens singelas, para 2 linhas, de 25kV, horizontais, poste ao centro, para alinhamentos retos e ângulos ate 30° (conjunto 25 E1). INSTALAÇÃO | un
Instalação de Transformadores
21.015.0201-0 | Transformador de 5 até 112,5kVA, sob linha de 13,8kV, exclusive ferragens de suportes, chaves fusíveis com respectivas ferragens e transformadores, inclusive interligação de AT e BT, sendo esta última com conectores de linha, exclusive conectores. INSTALAÇÃO | un
21.015.0205-0 | Suporte para montagem de transformador em poste. FORNECIMENTO | un
Aterramentos
21.015.0207-0 | Aterramento de caixa Hand-Hole | un
21.015.0208-0 | Aterramento de poste de aço, inclusive fornecimento dos materiais | un
21.015.0209-0 | Aterramento de tampão, inclusive fornecimento dos materiais | un
21.015.0210-0 | Conjunto de aterramento para transformador (ver desenho A2-134-CP). FORNECIMENTO e INSTALAÇÃO | un
21.015.0220-0 | Conjunto para aterramento de rede de B.T. (ver desenho A2-134-CP). FORNECIMENTO e INSTALAÇÃO | un
Haste de Aterramento
21.015.0230-0 | Haste para aterramento, de 5/8” (16mm), com 2,50m de comprimento. FORNECIMENTO | un
21.015.0235-0 | Haste para aterramento, de 5/8” (16mm), com 2,50m a 3,00m de comprimento. COLOCAÇÃO | un
Instalação de Rede de 13,8kV
21.018.0010-0 | Rede de 13,8kV, aérea, com 2 (dois) condutores de cobre, exclusive fornecimento dos condutores (lance). INSTALAÇÃO | un
21.018.0012-0 | Idem item 21.018.0010, sendo 3 (três) condutores de cobre (lance) | un
21.018.0015-0 | Idem item 21.018.0010, sendo 2 (dois) condutores de alumínio (lance) | un
21.018.0018-0 | Idem item 21.018.0010, sendo 3 (três) condutores de alumínio (lance) | un
Instalação de Rede de Baixa Tensão
21.018.0020-0 | Rede de B.T., aérea, com 1 (um) condutor de cobre, exclusive fornecimento do condutor (lance). INSTALAÇÃO | un
21.018.0021-0 | Idem item 21.018.0020, com 2 (dois) condutores de cobre (lance) | un
21.018.0022-0 | Idem item 21.018.0020, com 3 (três) condutores de cobre (lance) | un
21.018.0023-0 | Idem item 21.018.0020, com 4 (quatro) condutores de cobre (lance) | un
21.018.0025-0 | Rede B.T., aérea, com 3 (três) condutores de alumínio, exclusive fornecimento dos condutores (lance). INSTALAÇÃO | un
21.018.0030-0 | Idem item 21.018.0025, com 4 (quatro) condutores de alumínio | un
21.018.0031-0 | Rede B.T., aérea, com 1 (um) condutor de alumínio, exclusive fornecimento do condutor (lance). INSTALAÇÃO | un
21.018.0032-0 | Idem item 21.018.0031, com 2 (dois) condutores | un
21.018.0035-0 | Idem item 21.018.0031, aérea, com cabo Multiplex, ou similar, de alumínio, exclusive fornecimento do cabo | un
Isoladores e Mufla
21.018.0040-0 | Isolador de baixa tensão (BT), tipo carretel, na cor marrom, medindo 72x72mm. FORNECIMENTO | un
21.018.0045-0 | Isolador tipo pino, 13,8kV. FORNECIMENTO | un
21.018.0050-0 | Mufla terminal para cabo singelo 50mm², 15kV, inclusive braçadeira para fixação. FORNECIMENTO e ASSENTAMENTO | un
Braços e Luminárias em Postes - Fornecimento
21.019.0010-0 | Braço para luminária inferior do poste Multi-Uso, em aço carbono SAE 1010/1020, com projeção horizontal de 0,39m, diâmetro externo de 76,2mm, espessura de 2,65mm, com ponteira para encaixe de luminária, diâmetro de 60,3mm, dotado de espaçadores e parafusos. FORNECIMENTO | un
21.019.0020-0 | Idem item 21.019.0010, em aço carbono SAE 1010/1020, com projeção horizontal de 0,90m, diâmetro externo de 76,2mm, espessura de 2,65mm, com ponteira para encaixe de luminária, diâmetro de 60,3mm, dotado de espaçadores e parafusos | un
21.019.0025-0 | Idem item 21.019.0010, padrão Nossa Senhora de Copacabana, em aço zincado, com diâmetro 48mmx900mm de projeção, espessura mínima de 2,65mm, conforme desenho A1-1855-PD e especificação RIOLUZ- n° 17 | un
21.019.0030-0 | Idem item 21.019.0010, em aço carbono SAE 1010/1020, com projeção horizontal de 1,35m, diâmetro externo de 7,62mm, espessura de 2,65mm, com ponteira para encaixe de luminária, diâmetro de 60,3mm, dotado de espaçadores e parafusos | un
21.019.0040-0 | Braço curvo, em aço de baixo teor de carbono SAE 1010/1020 galvanizado a fusão, interna e externamente por imersão única em banho de zinco, conforme NBR-7398 e 7400 da ABNT, com 1,77m de projeção horizontal, diâmetro externo de 25,5mm, conforme desenho A4-1688-PD e especificação EM-RIOLUZ n.° 17. FORNECIMENTO | un
21.019.0045-0 | Idem item 21.019.0040, diâmetro externo de 48mm, conforme desenho A4-1407-PD e especificação EM-RIOLUZ n° 17 | un
21.019.0055-0 | Idem item 21.019.0040, com 3,50m de projeção horizontal, diâmetro externo de 60,3mm, conforme desenho A4-1153-PD e especificação EM-RIOLUZ nº 17 | un
21.019.0060-0 | Idem item 21.019.0040, sendo braço reto, com 0,57m de projeção horizontal, diâmetro externo de 25,5mm, conforme desenho A4-1408-PD e especificação EM-RIOLUZ n° 17 | un
21.019.0065-0 | Braço curvo para luminária superior, próprio para equipar poste padrão Nossa Senhora de Copacabana com diâmetro de 60,3mmx2,5m de projeção, zincado, acompanha cordoalha, ver desenho A1-1855-PD. FORNECIMENTO | un
21.019.0070-0 | Braço curvo, em aço de baixo teor de carbono SAE 1010/1020 galvanizado a fusão, interna e externamente por imersão única em banho de zinco, conforme NBR-7398 e 7400 da ABNT, com 2,50m de projeção horizontal, diâmetro externo de 60,3mm, conforme desenho A4-1229-PD e especificação EM-RIOLUZ nº 17. FORNECIMENTO | un
21.019.0072-0 | Braço reto para sustentação de placa de sinalização, próprio para equipar poste padrão Nossa Senhora de Copacabana com diâmetro de50,8mmx3m de comprimento, zincado, ver desenho A1-1855-PD. FORNECIMENTO | un
21.019.0075-0 | Braço de aço galvanizado, curvo, com 2,50m de projeção horizontal e diâmetro externo de 48mm. FORNECIMENTO | un
21.019.0077-0 | Braço curvo para sustentação de semáforo, próprio para equipar poste padrão Nossa Senhora de Copacabana com diâmetro de 76,1mmx4,5m de projeção, zincado, acompanha cordoalha, ver desenho A1-1855-PD. FORNECIMENTO | un
21.019.0078-0 | Luminária LRJ-35 para lâmpada vapor de sódio ou multivapor metálico de 70W, com equipamento auxiliar integrado 220V (EM-RIOLUZ nº 30), encaixe em tubo com diâmetro de 48mm, corpo em alumínio injetado a alta pressão, difusor em policarbonato injetado, refletor em chapa de alumínio de alta pureza e anodização com selagem ou vitrificação, grau de proteção mínima do conjunto ótico e do alojamento do equipamento auxiliar IP-65, receptáculo E-27 com isolamento para 5kV, conforme especificação EM-RIOLUZ n° 65. FORNECIMENTO | un
21.019.0080-0 | Luminária LRJ-35 para lâmpada vapor de sódio de 100W, tubular, com equipamento auxiliar integrado 220V (EM-RIOLUZ nº 30), encaixe em tubo com diâmetro de 48mm, corpo em alumínio injetado a alta pressão, difusor em policarbonato injetado, refletor em chapa de alumínio de alta pureza e anodização com selagem ou vitrificação, grau de proteção mínima do conjunto ótico e do alojamento do equipamento auxiliar IP-65, receptáculo E-40 com isolamento para 5kV, conforme especificação EM-RIOLUZ n° 65. FORNECIMENTO | un
21.019.0085-0 | Luminária LRJ-35 para lâmpada multivapor metálico de 100W, tubular ou ovóide clara, com equipamento auxiliar integrado 220V (EM-RIOLUZ nº 30), encaixe em tubo com diâmetro de 48mm, corpo em alumínio injetado a alta pressão, difusor em policarbonato injetado, refletor em chapa de alumínio de alta pureza e anodização com selagem ou vitrificação, grau de proteção mínima do conjunto ótico e do alojamento do equipamento auxiliar IP-65, receptáculo E-27 com isolamento para 5kV, conforme especificação EM-RIOLUZ n° 65. FORNECIMENTO | un
21.019.0090-0 | Luminária LRJ-36 para lâmpada vapor de sódio ou multivapor metálico de 150W, tubular, com equipamento auxiliar integrado , 220V (EM-RIOLUZ nº 30), com encaixe em tubo com diâmetro 48mm, corpo em alumínio injetado a alta pressão, difusor em policarbonato injetado, refletor em chapa de alumínio de alta pureza e anodização com selagem ou petrificação, grau de proteção mínima do conjunto ótico e do alojamento do equipamento auxiliar IP-65, receptáculo E-40, com isolamento para 5kV, EM-RIOLUZ nº 67. FORNECIMENTO | un
21.019.0095-0 | Luminária LRJ-33 para lâmpada vapor de sódio ou multivapor metálico de 250W, IP-66, vidro curvo, corpo em alumínio injetado, para encaixe em tubo com diâmetro de 60,3mm, com equipamento auxiliar integrado (EM-RIOLUZ nº 30), refletor em chapa de alumínio 99,85% conforme especificação EM-RIOLUZ n° 63. FORNECIMENTO | un
21.019.0100-0 | Luminária LRJ-08 para lâmpada 250 ou 400W ovóide, carcaça em liga de alumínio fundido, tipo ASTM-SG-70A ou SAE-323, refrator em vidro borosilicato prismático, refletor em chapa de alumínio de alta pureza, para instalação em cordoalha, conforme desenho A4-1299-PD e especificação EM-RIOLUZ n° 01. FORNECIMENTO | un
21.019.0105-0 | Luminária LRJ-37 para lâmpada vapor de sódio ou multivapor metálico de 250W tubular, com equipamento auxiliar integrado 220/250V (EM-RIOLUZ nº 30), encaixe em tubo com diâmetro de 60,30mm, corpo em alumínio injetado a alta pressão, difusor em policarbonato injetado, refletor em chapa de alumínio de alta pureza e anodização com selagem ou vitrificação, grau de proteção mínima do conjunto ótico e do alojamento do equipamento auxiliar IP-65, receptáculo E-40 com isolamento para 5kV, conforme especificação EM-RIOLUZ n° 68. FORNECIMENTO | un
21.019.0110-0 | Luminária LRJ-32 para lâmpada vapor de sódio ou multivapor metálico de 400W, IP-66, vidro curvo, corpo em alumínio injetado, para encaixe em tubo com diâmetro de 60,3mm, com equipamento auxiliar integrado (EM-RIOLUZ nº 30), refletor em chapa de alumínio 99,85% conforme especificação EM-RIOLUZ n° 62. FORNECIMENTO | un
Braço e Luminárias em Poste - Colocação
21.020.0050-0 | Braço, padrão RIOLUZ, com 0,57m ou 1,77m de projeção horizontal, para luminária LRJ-10, em poste de concreto, com fornecimento das ferragens de fixação; exclusive fornecimento do braço. COLOCAÇÃO | un
21.020.0055-0 | Braço, padrão RIOLUZ, de 1,50m até 2,50m de projeção horizontal, em poste reto de aço ou concreto, com fornecimento das ferragens de fixação; exclusive fornecimento do braço. COLOCAÇÃO | un
21.020.0060-0 | Braço, padrão RIOLUZ, de 2,60m até 3,50m de projeção horizontal, em poste reto de aço ou concreto, com fornecimento das ferragens de fixação; exclusive fornecimento do braço. COLOCAÇÃO | un
21.020.0065-0 | Luminária com lâmpada de descarga, com ou sem reator integrado, em ponta de braço ou poste reto (aço ou concreto) até 6m dealtura, exclusive fornecimento da luminária. COLOCAÇÃO | un
21.020.0070-0 | Luminária aberta com lâmpada de descarga, sem reator integrado, em ponta de braço, até 10,00m de altura, exclusive fornecimento da luminária. COLOCAÇÃO | un
21.020.0075-0 | Luminária fechada com lâmpada de descarga, com reator integrado, em ponta de braço ou poste de aço curvo até 10,00m de altura, exclusive fornecimento da luminária. COLOCAÇÃO | un
21.020.0080-0 | Luminária fechada com lâmpada de descarga, sem reator integrado, em ponta de braço ou poste de aço curvo, até 10,00m de altura, exclusive fornecimento da luminária. COLOCAÇÃO | un
21.020.0085-0 | Luminária com lâmpada de descarga, com ou sem reator integrado, em ponta de braço ou poste de aço curvo, de 11,00m até 15,00m de altura, exclusive fornecimento da luminária. COLOCAÇÃO | un
Base para Topo de Poste e Comando de Circuito - Colocação
21.020.0090-0 | Base para topo de poste, em poste reto (aço ou concreto), para alturas de 10,00 até 15,00m, para luminária ponta de braço, exclusive luminárias e base. COLOCAÇÃO | un
21.020.0095-0 | Idem item 21.020.0090, para poste de 9,00m | un
21.020.0106-0 | Comando de circuito, padrão RIOLUZ, exclusive o fornecimento das ferragens de fixação e do comando. COLOCAÇÃO | un
Conduite Flexível
21.020.0107-0 | Conduite flexível galvanizado, com diâmetro de 63mm (2.1/2”), para acabamento. FORNECIMENTO e COLOCAÇÃO | m
Base para Sustentação de Poste - Fornecimento
21.021.0010-0 | Base para sustentação de poste de aço reto de até 7,00m, modelo trapezoidal em aço zincado, com altura de 400mm, com portinhola de visita, inclusive chumbadores e parafusos. FORNECIMENTO | un
21.021.0015-0 | Idem item 21.021.0010, de 8,00 até 12,00m | un
Núcleos para Fixação de Luminária - Colocação
21.022.0010-0 | Núcleo de fixação para 01 (uma) luminária aberta ou fechada, tipo trevo, em poste reto (aço ou concreto) de 15,00m, exclusive luminária e núcleo. COLOCAÇÃO | un
21.022.0015-0 | Idem item 21.022.0010, em poste reto (aço ou concreto) de 20,00m | un
21.022.0020-0 | Idem item 21.022.0010, em poste reto (aço ou concreto) de 30,00m | un
Núcleo para Fixação de Luminárias - Fornecimento
21.023.0030-0 | Núcleo simples para luminárias decorativas LDRJ-07/09, em aço de baixo teor de carbono SAE 1010/1020 galvanizado a fusão, interna e externamente por imersão única em banho de zinco, conforme NBR-7398 e 7400 da ABNT, núcleo diâmetro interno de 68mm, com pescoço de 50mm de altura e diâmetro externo de 48mm, conforme desenho A2-1824-PD e especificação EM-RIOLUZ n° 40. FORNECIMENTO | un
21.023.0035-0 | Núcleo simples para luminárias LRJ-09/16/25, em aço de baixo teor de carbono SAE 1010/1020 galvanizado a fusão, interna e externamente por imersão única em banho de zinco, conforme NBR-7398 e 7400 da ABNT, núcleo diâmetro interno de 68mm, braços com diâmetro externo de 48mm, comprimento de 140mm, conforme desenho A2-1791-PD e especificação EM-RIOLUZ n° 40. FORNECIMENTO | un
21.023.0040-0 | Núcleo simples para luminária LDRJ-11 em aço de baixo teor de carbono SAE 1010/2020 galvanizado a fusão, interna e externamente por imersão única em banho de zinco, conforme NBR-7398 e 7400 da ABNT, para instalação em poste de aço curvo ou reto de 9,00m de altura útil. Conforme especificação EM-RIOLUZ-40, desenho A4-1990-PD. FORNECIMENTO | un
21.023.0045-0 | Núcleo duplo para luminárias LRJ-01/17/23/24/30/31, em aço de baixo teor de carbono SAE 1010/1020 galvanizado a fusão, interna e externamente por imersão única em banho de zinco, conforme NBR-7398 e 7400 da ABNT, núcleo diâmetro interno de 128mm, braços com diâmetro externo de 60,3mm, comprimento de 160mm, conforme desenho A2-1913-PD e especificação EM-RIOLUZ n° 40. FORNECIMENTO | un
21.023.0050-0 | Núcleo duplo para luminárias decorativas LDRJ-06, em aço de baixo teor de carbono SAE 1010/1020 galvanizado a fusão, interna e externamente por imersão única em banho de zinco, conforme NBR-7398 e 7400 da ABNT, núcleo diâmetro interno de 68mm, braços com seção retangular com medidas internas de 109x57mm e comprimento de 220mm, conforme desenho A2-1819-PD e especificação EM-RIOLUZ n° 40. FORNECIMENTO | un
21.023.0055-0 | Núcleo duplo para luminárias decorativas LDRJ-07/09, em aço de baixo teor de carbono SAE 1010/1020 galvanizado a fusão, interna e externamente por imersão única em banho de zinco, conforme NBR-7398 e 7400 da ABNT, núcleo diâmetro interno de 68mm, braços em forma de "T" nas dimensões 290x200mm e diâmetro externo de 48mm, conforme desenho A2-1839-PD e especificação EM-RIOLUZ n° 40. FORNECIMENTO | un
21.023.0060-0 | Núcleo duplo para luminárias LRJ-09/16/25, em aço de baixo teor de carbono SAE 1010/1020 galvanizado a fusão, interna e externamente por imersão única em banho de zinco, conforme NBR-7398 e 7400 da ABNT, núcleo diâmetro interno de 68mm, braços com diâmetro externo de 48mm, comprimento de 140mm, conforme desenho A2-1791-PD e especificação EM-RIOLUZ n° 40. FORNECIMENTO | un
21.023.0065-0 | Núcleo triplo para luminárias decorativas LDRJ-07/09, em aço de baixo teor de carbono SAE 1010/1020 galvanizado a fusão, interna e externamente por imersão única em banho de zinco, conforme NBR-7398 e 7400 da ABNT, núcleo diâmetro interno de 68mm, braços em forma de "T" nas dimensões 290x200mm e diâmetro externo de 48mm, conforme desenho A2-1839-PD e especificação EM-RIOLUZ n° 40. FORNECIMENTO | un
21.023.0070-0 | Núcleo triplo para luminárias LRJ-09/16/25, em aço de baixo teor de carbono SAE 1010/1020 galvanizado a fusão, interna e externamente por imersão única em banho de zinco, conforme NBR-7398 e 7400 da ABNT, núcleo diâmetro interno de 68mm, braços com diâmetro externo de 48mm, comprimento de 140mm, conforme desenho A2-1791-PD e especificação EM-RIOLUZ n° 40. FORNECIMENTO | un
21.023.0075-0 | Núcleo quádruplo para luminárias LRJ-01/17/23/24/30/31, em aço de baixo teor de carbono SAE 1010/1020 galvanizado a fusão, interna e externamente por imersão única em banho de zinco, conforme NBR-7398 e 7400 da ABNT, núcleo diâmetro interno de 128mm, braços com diâmetro externo de 60,3mm, comprimento de 160mm, conforme desenho A2-1913-PD e especificação EM-RIOLUZ n° 40. FORNECIMENTO | un
21.023.0080-0 | Núcleo quádruplo para luminárias decorativas LDRJ-07/09, em aço de baixo teor de carbono SAE 1010/1020 galvanizado a fusão, interna e externamente por imersão única em banho de zinco, conforme NBR-7398 e 7400 da ABNT, núcleo diâmetro interno de 68mm, braços em forma de "T" nas dimensões 290x200mm e diâmetro externo de 48mm, conforme desenho A2-1839-PD e especificação EM-RIOLUZ n° 40. FORNECIMENTO | un
21.023.0085-0 | Núcleo quádruplo para luminárias LRJ-09/16/25, em aço de baixo teor de carbono SAE 1010/1020 galvanizado a fusão, interna e externamente por imersão única em banho de zinco, conforme NBR-7398 e 7400 da ABNT, núcleo diâmetro interno de 68mm, braços com diâmetro externo de 48mm, comprimento de140mm, conforme desenho A2-1791-PD e especificação EM-RIOLUZ n° 40. FORNECIMENTO | un
21.023.0090-0 | Núcleo sêxtuplo para luminárias LRJ-01/17/23/24/30/31, em aço de baixo teor de carbono SAE 1010/1020 galvanizado a fusão, interna e externamente por imersão única em banho de zinco, conforme NBR-7398 e 7400 da ABNT, núcleo diâmetro interno de 128mm, braços com diâmetro externo de 60,3mm, comprimento de 250mm, conforme desenho A2-1913-PD e especificação EM-RIOLUZ n° 40. FORNECIMENTO | un
Condutores/Comandos
21.024.0010-0 | Um condutor singelo em linha de dutos, exclusive fornecimento de condutor e dos dutos. COLOCAÇÃO | m
21.024.0015-0 | Idem item 21.024.0010, de 2 (dois) condutores singelos | m
21.024.0020-0 | Idem item 21.024.0010, de 3 (três) condutores singelos | m
21.024.0025-0 | Idem item 21.024.0010, de 4 (quatro) condutores singelos | m
21.024.0030-0 | Um cabo bifásico, em linha de dutos, exclusive fornecimento dos cabos e dos dutos. COLOCAÇÃO | m
21.024.0035-0 | Idem item 21.024.0030, de 1 (um) cabo trifásico | m
Arame Galvanizado
21.024.0040-0 | Arame de ferro galvanizado, seção 2mm² (12AWG), embuchado com papel, em linha de dutos, exclusive dutos. FORNECIMENTO e COLOCAÇÃO | m
Anilhas
21.024.0100-0 | Anilha de nylon para identificação de condutor XLPE de 25 a 35mm². FORNECIMENTO | un
21.024.0105-0 | Idem item 21.024.0100, de 50 a 70mm² | un
Cabos de Cobre 750V - Fornecimento
21.026.0010-0 | Cabo de cobre flexível de 750V, seção de 1 x 1,5mm², PVC/70ºC. FORNECIMENTO | m
21.026.0012-0 | Idem item 21.026.0010, seção de 2 x 1,5mm² | m
21.026.0015-0 | Idem item 21.026.0010, seção de 3 x 1,5mm² | m
21.026.0020-0 | Idem item 21.026.0010, seção de 3 x 2,5mm² | m
21.026.0030-0 | Idem item 21.026.0010, seção de 2 x 4,0mm² | m
21.026.0035-0 | Idem item 21.026.0010, seção de 2 x 6,0mm² | m
21.026.0040-0 | Idem item 21.026.0010, seção de 3 x 4,0mm² | m
21.026.0050-0 | Idem item 21.026.0010, seção de 4 x 4,0mm² | m
21.026.0055-0 | Idem item 21.026.0010, seção de 3 x 6,0mm² | m
21.026.0060-0 | Idem item 21.026.0010, seção de 2 x 10,0mm² | m
21.026.0065-0 | Idem item 21.026.0010, seção de 3 x 10,0mm² | m
21.026.0070-0 | Idem item 21.026.0010, seção de 4 x 10,0mm² | m
21.026.0075-0 | Idem item 21.026.0010, seção de 1 x 16,0mm² | m
21.026.0080-0 | Idem item 21.026.0010, seção de 3 x 16,0mm² | m
Cabos de Cobre 1kV - Fornecimento
21.026.0100-0 | Cabo de cobre rígido de 1kV, seção de 6,00mm², PVC/70ºC. FORNECIMENTO | m
21.026.0105-0 | Idem item 21.026.0100, seção de 16 mm² | m
21.026.0110-0 | Idem item 21.026.0100, seção de 25 mm² | m
21.026.0120-0 | Idem item 21.026.0100, seção de 35mm² | m
21.026.0130-0 | Idem item 21.026.0100, seção de 50mm² | m
Cabos de Cobre Rígido XLPE - Fornecimento
21.026.0200-0 | Cabo de cobre rígido, seção de 10mm², formados por condutores em fios de cobre nú,encordoamento classe 2, isolamento para 1kV,em polietileno reticulado (XLPE) ou etileno propileno (EPR), com capa de cobertura em PVC na cor preta, NBR 7286, NBR 7287 e especificação Rioluz EM-RIOLUZ-74. FORNECIMENTO | m
21.026.0250-0 | Cabo de cobre rígido, seção de 25mm², formados por condutores em fios de cobre nú, encordoamento classe 2, isolamento para 1kV, em polietileno reticulado (XLPE) ou etileno propileno (EPR), com capa de cobertura em PVC na cor preta, NBR 7286, NBR 7287 e especificação Rioluz EM-RIOLUZ-74. FORNECIMENTO | m
21.026.0290-0 | Cabo de cobre rígido, seção de 25mm², 8,7 a 15kV, isolado EPR/XLPE. FORNECIMENTO | m
21.026.0350-0 | Cabo de cobre rígido, seção de 50mm², formados por condutores em fios de cobre nú, encordoamento classe 2, isolamento para 1kV, em polietileno reticulado (XLPE) ou etileno propileno (EPR), com capa de cobertura em PVC na cor preta, NBR 7286, NBR 7287 e especificação Rioluz EM-RIOLUZ-74. FORNECIMENTO | m
21.026.0400-0 | Cabo de cobre rígido, seção de 3x1x50mm², triplexado, 20kV, isolado EPR/XLPE. FORNECIMENTO | m
21.026.0450-0 | Cabo de cobre rígido, seção de 70mm², formados por condutores em fios de cobre nú, encordoamento classe 2, isolamento para 1kV, em polietileno reticulado (XLPE) ou etileno propileno (EPR), com capa de cobertura em PVC na cor preta, NBR 7286, NBR 7287 e especificação Rioluz EM-RIOLUZ-74. FORNECIMENTO | m
Cabos de Alumínio
21.027.0010-0 | Cabo de alumínio nú, 2AWG, sem alma de aço (CA). FORNECIMENTO. (1m=0,093Kg) | m
21.027.0015-0 | Cabo de alumínio WPP 2AWG. FORNECIMENTO | m
21.027.0020-0 | Cabo de alumínio nú, 1/0AWG, com alma de aço (CAA). FORNECIMENTO. (1m=0,216Kg) | m
21.027.0025-0 | Cabo de alumínio, seção de 50mm², formados por condutores em fios de alumínio nú, encordoamento classe 2, isolamento para 1kV, em polietileno reticulado (XLPE) ou etileno propileno (EPR), com capa de cobertura em PVC na cor preta, NBR 7286, NBR 7287 e especificação Rioluz EM-RIOLUZ-74. FORNECIMENTO | m
21.027.0040-0 | Cabo de alumínio WPP, 1kV, 1/0AWG. FORNECIMENTO | m
21.027.0050-0 | Cabo de alumínio, seção de 16mm², formados por condutores em fios de alumínio nú, encordoamento classe 2, isolamento para 1kV, em polietileno reticulado (XLPE) ou etileno propileno (EPR), com capa de cobertura em PVC na cor preta, NBR 7286, NBR 7287 e especificação Rioluz EM-RIOLUZ-74. FORNECIMENTO | m
21.027.0060-0 | Cabo de alumínio, seção de 35mm², formados por condutores em fios de alumínio nú, encordoamento classe 2, isolamento para 1kV, em polietileno reticulado (XLPE) ou etileno propileno (EPR), com capa de cobertura em PVC na cor preta, NBR 7286, NBR 7287 eespecificação Rioluz EM-RIOLUZ-74. FORNECIMENTO | m
Alça Pré-Formada e Conectores
21.028.0001-0 | Alça pré-formada de distribuição, de aço recoberto de alumínio, para cabo encapado, bitola de 25mm², segundo desenho A4-154-CP. FORNECIMENTO e COLOCAÇÃO | un
21.028.0002-0 | Idem item 21.028.0001, para cabo de alumínio nú, bitola de 25 mm² | un
21.028.0003- | Idem item 21.028.0001, sendo de serviço | un
21.028.0004-0 | Idem item 21.028.0001, sendo de serviço, para cabo de alumínio nú de 25 mm² | un
21.028.0010-0 | Alça pré-formada para cabo de 35mm². FORNECIMENTO e COLOCAÇÃO | un
21.028.0015-0 | Conector de aterramento tipo KC 22H. FORNECIMENTO e INSTALAÇÃO | un
21.028.0020-0 | Conector para haste de aterramento de para-raio, com uma descida de 5/8”. FORNECIMENTO | un
21.028.0025-0 | Conector de parafuso fendido (Split-Bolt) em liga de cobre, KS-17. FORNECIMENTO e INSTALAÇÃO | un
21.028.0030-0 | Conector tipo Split-Bolt, para cabo de 16mm². FORNECIMENTO | un
21.028.0035-0 | Conector de parafuso fendido para cabo de 35x70mm², KS-26. FORNECIMENTO e INSTALAÇÃO | un
21.028.0040-0 | Conector tipo estribo para condutor de alumínio, 1/0AWG. FORNECIMENTO | un
21.028.0060-0 | Conector tipo cunha, em liga de cobre estanhado, para a fixação de condutores de alumínio ou cobre, por efeito de mola. Modelo n° 1, padrão RIOLUZ, tipo G. FORNECIMENTO e INSTALAÇÃO | un
21.028.0065-0 | Idem item 21.028.0060, modelo tipo n° 2, padrão RIOLUZ, tipo H | un
21.028.0070-0 | Idem item 21.028.0060, modelo tipon° 3, padrão RIOLUZ, tipo K | un
21.028.0075-0 | Idem item 21.028.0060, modelo tipo n° 4, padrão RIOLUZ, tipo V | un
21.028.0080-0 | Idem item 21.028.0060, modelo tipo n° 5, padrão RIOLUZ, tipo IV | un
21.028.0085-0 | Idem item 21.028.0060, modelo tipo n° 6, padrão RIOLUZ, tipo B | un
21.028.0090-0 | Idem item 21.028.0060, modelo tipo n° 7, padrão RIOLUZ, tipo A | un
21.028.0095-0 | Idem item 21.028.0060, modelo n° 8, padrão RIOLUZ, tipo C | un
21.028.0100-0 | Idem item 21.028.0060, modelo n° 9, padrão RIOLUZ, tipo J | un
21.028.0105-0 | Idem item 21.028.0060, modelo n° 10, padrão RIOLUZ, tipo F | un
21.028.0110-0 | Idem item 21.028.0060, modelo n° 11, padrão RIOLUZ, tipo D | un
21.028.0115-0 | Idem item 21.028.0060, modelo n° 12, padrão RIOLUZ, tipo I | un
21.028.0120-0 | Idem item 21.028.0060, modelo n° 13, padrão RIOLUZ, tipo VII | un
21.028.0125-0 | Idem item 21.028.0060, modelo n° 14, padrão RIOLUZ, tipo VI | un
21.028.0130-0 | Conector perfurante para rede subterrânea, tensão de aplicação: 0,6/1kV, corpo isolado resistente ao ambiente do subsolo, nas cores branca ou bege claro, contato dentado: liga de alumínio estanhado, com camada de espessura mínima de 8mm e condutividade elétrica mínima de 98% IACS a 20ºC, parafuso torquimétrico: liga de alumínio, selador e capuz: material elastomérico na cor preta, incorporados ao corpo do conector de forma imperdível, grau de proteção: IP-68, para cabos: principal: 6mm² -70mm² e derivação: 1,5mm² - 6mm². FORNECIMENTO | un
21.028.0135-0 | Idem item 21.028.0130, para cabos: principal: 6mm² - 70mm² e derivação: 6mm² - 10mm² | un
21.028.0140-0 | Idem item 21.028.0130, grau de proteção: IP-65, para cabos: principal: 6mm² - 185mm² e derivação: 1,5mm² - 10mm² | un
21.028.0145-0 | Idem item 21.028.0130, grau de proteção: IP-68, para cabos: principal: 35mm² - 120mm² e derivação: 25mm² - 50mm² | un
21.028.0150-0 | Grampo de linha viva em bronze fundido, acabamento estanhado, para cabo de 16 a 120mm². FORNECIMENTO | un
Caixas de Ligação
21.029.0010-0 | Caixa de ligação tipo Petrolets R=15/C, R=15/TB, R=15/LB ou similar, com entradas rosqueadas de 1" (25mm). FORNECIMENTO e COLOCAÇÃO | un
21.029.0015-0 | Idem item 21.029.0010, com entradas rosqueadas de 2” (50mm) | un
21.029.0020-0 | Caixa de ligação tipo Condulets R-15/LB-22, com entrada rosqueada de 1.1/2" (38mm). FORNECIMENTO e COLOCAÇÃO | un
Porta-Fusíveis, Chaves, Fusíveis e Disjuntores
21.030.0050-0 | Chave blindada, bipolar, 60A. FORNECIMENTO | un
21.030.0055-0 | Chave corta circuito, de 100A, 15kV, com fusível de cartucho tipo S-1, exclusive elos fusíveis. FORNECIMENTO | un
21.030.0060-0 | Elo-fusível, tipo H, de 100A. FORNECIMENTO | un
21.030.0065-0 | Idem item 21.030.0060, tipo K, 15kV | un
21.030.0070-0 | Idem item 21.030.0060, tipo K, 200A, 15kV | un
21.030.0075-0 | Fusível NH, tamanho 01, corrente nominal de 36A. FORNECIMENTO | un
21.030.0080-0 | Idem item 21.030.0070, tamanho 00, 125A | un
21.030.0085-0 | Idem item 21.030.0070, tamanho 00, 160A | un
21.030.0090-0 | Disjuntor termomagnético, bipolar de 20A. FORNECIMENTO | un
21.030.0100-0 | Idem item 21.030.0090, tripolar de 40A | un
21.030.0105-0 | Idem item 21.030.0090, tripolar de 100A | un
Relés
21.031.0010-0 | Base externa para relé fotoelétrico. FORNECIMENTO | un
21.031.0015-0 | Relé fotoeletrônico para iluminação pública, tipo FAIL-OFF, tensão de alimentação de 105V e 305V, potência da carga 1000W ou 1800VA, corrente máxima da carga 10A. Corpo em policarbonato na cor azul, estabilizado ao UV; pinos em latão estanhado, devendo atender a especificação EM-RIOLUZ-66 e ANSI C136.10 e NBR 5126, no que couber. FORNECIMENTO | un
21.031.0020-0 | Relé temporizado, coel, tipo RTQD. FORNECIMENTO | un
21.031.0025-0 | Relé temporizado, tipo FLT 01/NF. FORNECIMENTO | un
21.031.0030-0 | Relé fotoelétrico individual, com base em poste (aço ou concreto) de acordo com o padrão da RIOLUZ, exclusive fornecimento do relé e base. ASSENTAMENTO | un
21.031.0035-0 | Relé fotoelétrico individual, com base, em ponta de braço ou poste curvo (aço ou concreto) de acordo com o padrão da RIOLUZ, com fornecimento das ferragens de fixação, exclusive fornecimento do relé e base. ASSENTAMENTO | un
21.031.0040-0 | Relé fotoelétrico individual, com base em poste (aço ou concreto) de acordo com o padrão da RIOLUZ, exclusive fornecimento das ferragens de fixação e do relé fotoelétrico e base. ASSENTAMENTO | un
Caixas e Tampões de Hand-Hole
21.035.0007-0 | Caixa hand-hole em alvenaria de tijolos maciços de 7 x 10 x 20cm, padrão RIOLUZ, com dimensões de 0,40 x 0,40 x 0,60m, exclusive escavação, reaterro e tampão. FORNECIMENTO e ASSENTAMENTO | un
21.035.0008-0 | Idem item 21.035.0007, com dimensões de 0,40 x 0,40 x 0,90m | un
21.035.0009-0 | Caixa hand-hole, pré-moldada, em anel de concreto, conforme projeto nº A4-1683-PD, RIOLUZ, com dimensões de 0,60 x 0,30m, exclusive escavação, reaterro e tampão. FORNECIMENTO e ASSENTAMENTO | un
21.035.0010-0 | Idem item 21.035.0009, com dimensões de 0,60 x 0,60m | un
21.035.0012-0 | Idem item 21.035.0009, com dimensões de 0,60 x 0,90m | un
21.035.0014-0 | Idem item 21.035.0009, com dimensões de 0,30 x 0,30m | un
21.035.0015-0 | Tampão espiral de polietileno de alta densidade, com diâmetro de 50mm (2”), para terminação de dutos de idêntico material, em caixa hand-hole. FORNECIMENTO e COLOCAÇÃO | un
21.035.0016-0 | Idem item 21.035.0015, diâmetro de 75mm (3”) | un
21.035.0017-0 | Idem item 21.035.0015, diâmetro de 100mm (4”) | un
21.035.0050-0 | Caixa de concreto para fixação de projetor, com tampa de tela maletada de (5x5)cm e cadeado, nas dimensões 80x80x80cm,conforme detalhe do projeto RIOLUZ. FORNECIMENTO e ASSENTAMENTO | un
21.035.0100-0 | Caixa de alvenaria com base de concreto para fixação de projetor, com tampa de tela maletada de (5x 5)cm e cadeado nas dimensões 80x80x80cm. FORNECIMENTO e ASSENTAMENTO | un
21.035.0103-0 | Idem item 21.035.0100, nas dimensões de 110 x 80 x 60cm | un
21.035.0105-0 | Idem item 21.035.0100, nas dimensões de 110 x 120 x 100cm | un
21.035.0150-0 | Caixa de passagem, retangular, de alvenaria com tampa de concreto, dimensões de 0,80x0,80x1,00m, exclusive fornecimento do material. ASSENTAMENTO | un
21.035.0160-0 | Caixa hermética para chave faca trifásica. COLOCAÇÃO | un
Tampões Padrão RIOLUZ
21.035.0200-0 | Tampão de ferro tipo leve padrão RIOLUZ. FORNECIMENTO | un
21.035.0205-0 | Tampão de ferro fundido, articulado, tipo especial, com eixo de aço inoxidável, revestido por PVC na articulação, dotado de furação para fixação do aro de anel de concreto e instalação de conectores para aterramento, com inscrição RIOLUZ discreta, em alto relevo,conforme desenho RIOLUZ/A4-1200-PD, especificação em RIOLUZ nº 10. FORNECIMENTO | un
21.035.0220-0 | Tampão de ferro fundido cinzento, articulado, tipo leve, carga máxima no centro de 2000kgf, diâmetro interno de 300mm, fornecido com colar e com recobrimento, confome desenho A4-1200-PD, especificação em RIOLUZ nº 10. FORNECIMENTO | un
21.035.0230-0 | Tampão de ferro fundido nodular, articulado (para tensão mínima de 3,54kg/cm²), diâmetro interno de 30cm, com tranca, com eixo de aço inoxidável na articulação, dotado de furação rosqueada para instalação de conectores para aterramento, com inscrição RIOLUZ em alto relevo, desenho A4-1992-PD EM-RIOLUZ-10. FORNECIMENTO | un
21.035.0235-0 | Tampão de ferro fundido nodular, articulado (para tensão mínima de 3,54kg/cm²), diâmetro interno de 60cm, com tranca, com eixo de aço inoxidável na articulação, dotado de furação rosqueada para instalação de conectores para aterramento, com inscrição RIOLUZ em alto relevo, desenho A4-1992-PD EM-RIOLUZ-10. FORNECIMENTO | un
21.035.0250-0 | Tampão para vedação de dutos espiralados flexíveis em polietileno de alta densidade, na cor preta, diâmetro nominal de 125mm, comprimento de 225mm, lote 335248-0. FORNECIMENTO | un
Eletrodutos e Conexões
21.036.0010-0 | Eletroduto de aço galvanizado, diâmetro de 25mm (1”). FORNECIMENTO | m
21.036.0015-0 | Idem item 21.036.0010, diâmetro de 38mm (1.1/2”) | m
21.036.0020-0 | Idem item 21.036.0010, diâmetro de 50mm (2”) | m
21.036.0025-0 | Idem item 21.036.0010, diâmetro de 75mm (3”) | m
21.036.0050-0 | Curva longa de 90° para eletroduto, de aço galvanizado, de 25mm (1”). FORNECIMENTO | un
21.036.0055-0 | Idem item 21.036.0050, de 50mm (2”) | un
21.036.0060-0 | Idem item 21.036.0050, de 75mm (3”) | un
21.036.0065-0 | Luva para eletroduto, de aço galvanizado, de 25mm (1”). FORNECIMENTO | un
21.036.0070-0 | Idem item 21.036.0065, de 38mm (1.1/2”) | un
21.036.0075-0 | Idem item 21.036.0065, de 50mm (2”) | un
21.036.0080-0 | Idem item 21.036.0065, de 75mm (3”) | un
21.037.0010-0 | Eletroduto de PVC rígido, rosqueável, de 19mm (3/4”). FORNECIMENTO | m
21.037.0015-0 | Idem item 21.037.0010, de 32mm (1.1/4”) | m
21.037.0020-0 | Idem item 21.037.0010, de 75mm (3”) | m
21.037.0050-0 | Curva longa de 90° para eletroduto, de PVC rígido, rosqueável, de 25mm (1”). FORNECIMENTO | un
21.037.0100-0 | Idem item 21.037.0050, de 32mm (1.1/4”) | un
21.037.0105-0 | Idem item 21.037.0050, de 50mm (2”) | un
21.037.0108-0 | Idem item 21.037.0050, de 75mm (3”) | un
21.037.0120-0 | Luva para eletroduto, de PVC rígido, rosqueável, de 25mm (1”). FORNECIMENTO | un
21.037.0125-0 | Idem item 21.037.0120, de 32mm (1.1/4”) | un
21.037.0130-0 | Idem item 21.037.0120, de 50mm (2”) | un
21.037.0135-0 | Idem item 21.037.0120, de 75mm (3”) | un
21.038.0010-0 | Conduite flexível galvanizado, de 19mm (3/4”). FORNECIMENTO e COLOCAÇÃO | m
21.038.0050-0 | Box curvo de alumínio de 38mm (1.1/2”). FORNECIMENTO | un
21.038.0055-0 | Box curvo de alumínio com bucha e arruela de 50mm (2”). FORNECIMENTO | un
21.038.0060-0 | Idem item 21.038.0055, de 75mm (3”) | un
Quadros, Armários, Gabinetes e Equipamentos
21.040.0010-0 | Chapa de ferro galvanizado nº 24, de (1x2)m. FORNECIMENTO | kg
21.040.0015-0 | Comando em grupo CRJ-04 ou similar, 85A. FORNECIMENTO | un
21.040.0020-0 | Comando em grupo CRJ-05/220V(140A). FORNECIMENTO | un
21.040.0050-0 | Comando para IP, com caixa trifásico, capacidade de 45A, tipo CRJ-07, 220/127V. FORNECIMENTO | un
21.040.0100-0 | Equipamentos de comando de circuito, padrão RIOLUZ; exclusive o fornecimento das ferragens de fixação e do comando. ASSENTAMENTO | un
21.040.0110-0 | Equipamentos de comando de circuito, padrão RIOLUZ, com fornecimento das ferragens de fixação; exclusive o fornecimento do comando. ASSENTAMENTO | un
21.040.0120-0 | Conjunto para montagem de indicador visual de direção de vento (biruta) adaptado para balizamento noturno. FORNECIMENTO | un
21.040.0130-0 | Fonte de emergência (No BreaK), com potência de 2kVA, 220V/220V, autonomia a plena carga de 30min. FORNECIMENTO | un
Luminárias e Projetores - Fornecimento
21.042.0010-0 | Luminária decorativa LDRJ-14 para lâmpada fluorescente compacta de 10W, com equipamento auxiliar eletromagnético integrado, para instalação em parede, corpo e grade de proteção em liga de alumínio fundido tipo ASTM-SG-7A ou SAE-23 pintados com tinta esmalte na cor cinza martelado, refrator prismático em vidro borosilicato, receptáculo para base G-23, conforme desenho A3-1900-PD eespecificação EM-RIOLUZ n° 23. FORNECIMENTO | un
21.042.0015-0 | Luminária decorativa LDRJ-14 para lâmpada fluorescente compacta de 18W, com equipamento auxiliar eletromagnético integrado, para instalação em parede, corpo e grade de proteção em liga de alumínio fundido tipo ASTM-SG-7A ou SAE-23 pintados com tinta esmalte na cor cinza martelado, refrator prismático em vidro borosilicato, receptáculo para base G-24d-2, conforme desenho A3-1900-PD e especificação EM-RIOLUZ n° 23. FORNECIMENTO | un
21.042.0025-0 | Luminária decorativa LDRJ-15, para lâmpada fluorescente compacta de 26W, para instalação em parede, corpo e grade de proteção em liga de alumínio fundido tipo ASTM-SG-7A ou SAE-23 pintados com tinta esmalte na cor cinza martelado, grade rosqueada ao corpo, refrator em vidro borosilicato rosqueado ao corpo, receptáculo para base G-24d-3, conforme desenho A4-1905-PD EM-RIOLUZ n° 23. FORNECIMENTO | un
21.042.0030-0 | Luminária decorativa LDRJ-15, para lâmpada fluorescente compacta de 26W, para instalação no teto, corpo e grade de proteção em liga de alumínio fundido tipo ASTM-SG-7A ou SAE-23 pintados com tinta esmalte na cor cinza martelado, grade rosqueada ao corpo, refrator em vidro borosilicato rosqueado ao corpo, receptáculo para base G-24d-3, conformedesenho A4-1905-PD EM-RIOLUZ n° 23. FORNECIMENTO | un
21.042.0035-0 | Luminária decorativa LDRJ-06 para lâmpada a vapor de sódio ou multivapor metálico de 70W, com equipamento auxiliar integrado 220/250V (EM-RIOLUZ-30), encaixe em base de seção retangular (A4-1819-PD EM RIO LUZ n° 40), corpo em chapa zincada com pintura externa de acabamento em preto semi-fosco, difusor em vidro plano, refletor estampado em chapa de alumínio, conforme desenho A4-1817-PD e especificação EM-RIOLUZ n° 23. FORNECIMENTO | un
21.042.0040-0 | Luminária decorativa LDRJ-07 para lâmpada a vapor de sódio ou multivapor metálico de 70W, com equipamento auxiliar integrado, base em alumínio fundido, com alojamento e suporte para equipamento auxiliar (reator, capacitor, ignitor), com encaixe para tubo com diâmetro de 48mm, difusor em polipropileno, com receptáculo E-27, conforme desenho A3-1965-PD. FORNECIMENTO | un
21.042.0045-0 | Luminária decorativa LDRJ-09 para lâmpada a vapor de sódio ou multivapor metálico de 70W, com equipamento auxiliar integrado, base em alumínio fundido, com alojamento e suporte para equipamento auxiliar (reator, capacitor, ignitor), com encaixe para tubo com diâmetro de 48mm, difusor em polipropileno, com receptáculo E-27, conforme desenho A3-1966-PD. FORNECIMENTO | un
21.042.0050-0 | Luminária decorativa LDRJ-06 para lâmpada a vapor de sódio ou multivapor metálico de 150W, com equipamento auxiliar integrado 220/250V (EM-RIOLUZ-30), encaixe em base de seção retangular (A4-1819-PD EM RIO LUZ n° 40), corpo em chapa zincada com pintura externa de acabamento em preto semi-fosco, difusor em vidro plano, refletor estampado em chapa de alumínio,conforme desenho A4-1818-PD e especificação EM-RIOLUZ n° 23. FORNECIMENTO | un
21.042.0060-0 | Luminária decorativa LDRJ-16, para lâmpada multivapor metálico de 70/100/150W, para instalação em piso, receptáculo E-27, conforme desenho A4-1904-PD EM-RIOLUZ n° 23. FORNECIMENTO | un
21.042.0065-0 | Luminária decorativa LDRJ-20 para lâmpada multivapor metálico de 100W, semi esférica, com equipamento auxiliar integrado instalado em bandeja de chapa de aço galvanizado, aro e carcaça em alumínio injetado de alta pressão, grau de proteção mínimo IP-55, acabamento com tratamento de fosfatação e pintura poliéster, refletor em chapa de alumínio de alta pureza e anodização com selagem, difusor em vidro temperado com 5mm de espessura, com dispositivo de segurança para abertura de acesso ao equipamento de segurança, parafusos de aço inox receptáculo E-27. FORNECIMENTO | un
21.042.0070-0 | Luminária decorativa LDRJ-11 para lâmpada MVM 150W, com equipamento auxiliar integrado, projetor para vapor de metálico bilateral 150W, rebatedor e suporte (conjunto completo). Conforme especificação EM-RIOLUZ-23, Desenho A4-1863-PD (última revisão). FORNECIMENTO | un
21.042.0075-0 | Projetor PRJ-15, modelo 7, com lâmpada multivapor metálico 70W, com equipamento auxiliar integrado MVM 70W/220V, em liga de alumínio injetado, visor de vidro plano incolor temperado e resistente a impactos e choque térmico, refletor em alumínio estampado de alta pureza (99,85%) fecho aberto tipo nema 6x6, dispositivo para montagem giratória por rosca de 15mm, acabamento em pintura eletrostáticana cor bronze escura, conforme desenho A3-1862-PD e especificação EM-RIOLUZ n° 20. FORNECIMENTO | un
21.042.0080-0 | Projetor PRJ-04, modelo 2, para lâmpada a vapor de mercúrio de 125W, vapor de sódio ou multivapor metálico 70W e fluorescente compacta, em liga de alumínio fundido, tipo ASTM-SG-70A ou SAE 323, refletor em chapa de alumínio estampado de alta pureza (99,85%AL), visor de vidro plano, incolor, temperado, resistente a impactos e choque térmico, conforme desenho A4-1283-PD e especificações EM-RIO-LUZ n° 20. FORNECIMENTO | un
21.042.0085-0 | Projetor, tipo PRJ-19/1.2, para 1 lâmpada de multivapor metálico (MVM) TD de 150W, contato bilateral, com equipamento auxiliar integrado e lâmpada. FORNECIMENTO | un
21.042.0090-0 | Projetor PRJ-15, modelo 6, com lâmpada vapor de sódio 150W, com equipamento auxiliar integrado VS 150W/220V, em liga de alumínio injetado, visor de vidro plano incolor temperado e resistente a impactos e choque térmico, refletor em alumínio estampado de alta pureza (99,85%) fecho aberto tipo nema 6x6, dispositivo para montagem giratória por rosca de 15mm, acabamento em pintura eletrostática na cor bronze escura, conforme desenho A3-1862-PD e especificação EM-RIOLUZ n° 20. FORNECIMENTO | un
21.042.0095-0 | Projetor PRJ-15, modelo 4, com lâmpada multivapor metálico 175W, com equipamento auxiliar integrado MVM 175W/220V, em liga de alumínio injetado, visor de vidro plano incolor temperado e resistente a impactos e choque térmico, refletor em alumínio estampado de alta pureza (99,85%) fecho aberto tiponema 6x6, dispositivo para montagem giratória por rosca de 15mm, acabamento em pintura eletrostática na cor bronze escura, conforme desenho A3-1862-PD e especificação EM-RIOLUZ n° 20. FORNECIMENTO | un
21.042.0110-0 | Projetor PRJ-22, modelo 2.1 (difusor), para lâmpada multivapor metálico de 250W, tubular, com carcaça em alumínio fundido, com alojamento para equipamento auxiliar integrado, com separação do corpo ótico, refletor em alumínio anodizado, suporte "U" de ferro galvanizado a quente e visor de vidro plano temperado, conforme desenho A2-1917-PD e especificação EM-RIOLUZ-20. FORNECIMENTO | un
21.042.0115-0 | Projetor PRJ-10, para lâmpada a vapor de sódio ou multivapor metálico de 250/400W tubular, em liga de alumínio fundido tipo ASTM-SG-70A ou SAE 323, visor de vidro plano, incolor, temperado, resistente a impactos e choque térmico, suporte tipo "U", em ferro galvanizado por imersão a quente, conforme desenho A4-1188-PD e especificação EM-RIO-LUZ n° 20. FORNECIMENTO | un
21.042.0120-0 | Projetor PRJ-01, modelo 3, para lâmpada a vapor de sódio ou multivapor metálico de 250/400W tubular e vapor de mercúrio de 250W a 400W, em liga de alumínio fundido tipo ASTM-SG-70A ou SAE 323, visor de vidro plano, incolor, temperado, resistente a impactos e choque térmico, suporte tipo "U", em ferro galvanizado por imersão a quente, conforme desenho A4-1188-PD e especificação EM-RIO-LUZ n° 20. FORNECIMENTO | un
21.042.0125-0 | Projetor PRJ-07, para lâmpada a vapor de sódio ou multivapor metálico de 250/400W tubular, em chapa de alumínio repuxado, polido quimicamente e anodizado, visor de vidro plano, incolor, temperado, resistente a impactos e choque térmico, fixado ao refletor através de aro de alumínio, com ajuste de foco, suporte de fixação tipo "U", em ferro galvanizado por imersão a quente, conforme desenho A4-1514-PD e especificação EM-RIO-LUZ n° 20. FORNECIMENTO | un
21.042.0130-0 | Projetor PRJ-01, modelo IP-67, para lâmpada a vapor de sódio ou multivapor metálico de 250/400W tubular, em liga de alumínio fundido tipo ASTM-SG-70A ou SAE 323, visor de vidro plano, incolor, temperado, resistente a impactos e choque térmico, grau de proteção mínimo=IP67, suporte tipo "U", em ferro galvanizado por imersão a quente, conforme especificação EM-RIO-LUZ n° 20. FORNECIMENTO | un
21.042.0135-0 | Projetor PRJ-27, para uma lâmpada vapor de sódio ou multivapor metálico de 250/400W, tubular, com equipamento auxiliar integrado, em liga de alumínio injetado a alta pressão - IP 65. Refletor em chapa de alumínio de alta pureza (99,50%) estampado, anodizado e abrilhantado quimicamente, apresentando variados tipos de refletores possibilitando diferentes distribuições fotométricas. Visor em vidro incolor plano liso com transparência minima de 90%, temperado, resistente a impacto (IK08) e a choque térmico. Fecho em aço inoxidável através de alavanca de pressão automática, suporte de fixação em "U" em barra chata de aço galvanizado a quente com dispositivo para indicação de ângulo de montagem, acabamento em pintura eletrostática em poliéster em pó, conforme especificação EM-RIOLUZ-72. FORNECIMENTO | un
21.042.0140-0 | Projetor PRJ-28, para uma lâmpada vapor de sódio de 50/70/100/150W ou multivapor metálico de 35/70/100/150W, tubular, com equipamento auxiliar integrado, em liga de alumínio injetado a alta pressão - IP 65. Refletor em chapa de alumínio de alta pureza (99,50%) estampado, anodizado e abrilhantado quimicamente, apresentando variados tipos de refletores possibilitando diferentes distribuições fotométricas. Visor em vidro incolor plano liso com transparência mínima de 90%, temperado, resistente a impacto (IK08) e a choque térmico. Fecho em aço inoxidável através de alavanca de pressão automática, suporte de fixação em "U" em barra chata de aço galvanizado a quente com dispositivo para indicação de ângulo de montagem, acabamento em pintura eletrostáticaem poliéster em pó, conforme especificação EM-RIOLUZ-71. FORNECIMENTO | un
21.042.0145-0 | Projetor PRJ-08, modelo 2, para 2 lâmpadas a vapor de sódio ou multivapor metálico de 400W tubular, em liga de alumínio fundido tipo ASTM-SG-70A ou SAE 323, refletor interno emalumínio alta pureza (99,85%AL), visor de vidro plano, incolor, temperado, resistente a impactos e choque térmico, suporte tipo "U", em ferro galvanizado por imersão a quente, conforme desenho A4-1625-PD e especificação EM-RIO-LUZ n° 20. FORNECIMENTO | un
21.042.0150-0 | Projetor PRJ-22, modelo 1.2 (concentrador), para lâmpada multivapor metálico de 400W, tubular, com carcaça em alumínio fundido, com alojamento para equipamento auxiliar integrado, com separação do corpo ótico, refletor em alumínio anodizado, suporte "U" de ferro galvanizado a quente e visor de vidro plano temperado, conforme desenho A2-1917-PD e especificação EM-RIOLUZ-20. FORNECIMENTO | un
21.042.0155-0 | Projetor PRJ-22, modelo 1.4 (concentrador), para lâmpada a vapor de sódio de 400W, tubular, com carcaça em alumínio fundido, com alojamento para equipamento auxiliar integrado, com separação do corpo ótico, refletor em alumínio anodizado, suporte "U" de ferro galvanizado a quente e visor de vidro plano temperado, conforme desenho A2-1917-PD e especificação EM-RIOLUZ-20. FORNECIMENTO | un
21.042.0160-0 | Projetor PRJ-22, modelo 2.4 (difusor), para lâmpada a vapor de sódio de 400W, tubular, com carcaça em alumínio fundido, com alojamento para equipamento auxiliar integrado, com separação do corpo ótico, refletor em alumínio anodizado, suporte "U" de ferrogalvanizado a quente e visor de vidro plano temperado, conforme desenho A2-1917-PD e especificação EM-RIOLUZ-20. FORNECIMENTO | un
21.042.0165-0 | Projetor PRJ-08, modelo 1, para lâmpada a vapor de sódio 1000W, multivapor metálico de 1000/2000W ovóide ou tubular, em liga de alumínio fundido tipo ASTM-SG-70A ou SAE 323, defletor interno em alumínio alta pureza (99,85%AL), visor de vidro plano, incolor, temperado, resistente a impactos e choque térmico, suporte tipo "U", em ferro galvanizado por imersão a quente, conforme desenho A4-1625-PD e especificação EM-RIO-LUZ nº 20. FORNECIMENTO | un
Lâmpadas - Fornecimento
Obs.: | Vide lâmpadas, também, na família 15.020
21.045.0015-0 | Lâmpada fluorescente compacta, dupla, de 18W, 2700ºK, referência PLC 18W. FORNECIMENTO | un
21.045.0020-0 | Lâmpada fluorescente (PL) compacta, dupla de 26W. FORNECIMENTO | un
21.045.0050-0 | Lâmpada de multivapor metálico (MVM) de 35W, par, 3000ºK, 30º. FORNECIMENTO | un
21.045.0055-0 | Lâmpada de multivapor metálico (MVM) de 70W/220V/E-27, clara 4000ºK, bulbo ovóide. FORNECIMENTO | un
21.045.0060-0 | Lâmpada de multivapor metálico (MVM), potência de 100W, base E-27, bulbo ovóide, claro, com proteção ANTI U.V., corrente 1.1A, tensão 100V, pulso de acendimento 2,8 a 4,0kV, fluxo luminoso nominal ≥ 8500lm, temperatura de cor de 2700 a 3200ºK, vida média ≥ 10000hs, posição de funcionamento universal. EM-RIOLUZ-57. FORNECIMENTO | un
21.045.0065-0 | Lâmpada de multivapor metálico (MVM), potência de 100W, base E-27, bulbo ovóide, difuso reduzido, corrente 1.1A, tensão 100V, pulso de acendimento 2,8 a 4,0kV, fluxo luminoso nominal ≥ 8100lm, temperatura de cor de 2700 a 3200ºK, vida média ≥ 10000hs, posição de funcionamento universal. EM-RIOLUZ-57. FORNECIMENTO | un
21.045.0070-0 | Lâmpada de multivapor metálico (MVM) de 150W/220V/E-27. FORNECIMENTO | un
21.045.0080-0 | Lâmpada de multivapor metálico (MVM) de 250/220V, bulbo ovóide. FORNECIMENTO | un
21.045.0085-0 | Lâmpada de multivapor metálica (MVM), base E-40, bulbo tubular, de 250W, 4000/4600ºK, pulso de 0,58/0,75kV. FORNECIMENTO | un
21.045.0090-0 | Lâmpada de multivapor metálico (MVM) de 400W, bulbo tubular, tensão de ignição maior ou igual a 3kV e menor ou igual a 4,5kV, temperatura de cor entre 4000 e 5000ºK, posição de funcionamento horizontal mais ou menos 20º ou qualquer. FORNECIMENTO | un
21.045.0095-0 | Lâmpada de multivapor metálico (MVM) de 400W, base E-40, bulbo ovóide, pulso 3,0/4,5kV. FORNECIMENTO | un
21.045.0100-0 | Lâmpada de multivapor metálico (MVM) de 400W, ovóide, nas cores verde, azul, rosa ou acqua. FORNECIMENTO | un
21.045.0105-0 | Lâmpada a vapor de sódio, alta pressão, potência de 70W, base E-27, bulbo ovóide, difuso, corrente 1,0A, tensão 90V, pulso de acendimento 2,5 a 4kV, fluxo luminoso nominal ≥ 5600 lm, temperatura de cor ≥ 1900º K, vida média ≥ 16000hs, posição de funcionamento universal a NBR - 662 e EM-RIOLUZ n° 57. FORNECIMENTO | un
21.045.0110-0 | Lâmpada a vapor de sódio, alta pressão, potência de 100W, base E-40, bulbo ovóide, difuso, corrente 1,2A, tensão 100V, pulso de acendimento 2,8 a 4,5kV, fluxo luminoso nominal ≥ 9000 lm, temperatura de cor ≥ 2000º K, vida média ≥ 24000hs, posição de funcionamento universal a NBR - 662 e EM-RIOLUZ n° 57. FORNECIMENTO | un
21.045.0120-0 | Lâmpada a vapor de sódio, tipo stand by (com duplo tubo de arco), alta pressão, potência de 100W, base E-40, bulbo ovóide, difuso, corrente 1,2A, tensão 100V, pulso de acendimento 2,8 a 4,5kV, fluxo luminoso ≥ 9000 lm, temperatura de cor ≥ 2000ºK, vida média ≥ 48000hs, posição de funcionamento universal a NBR-IEC 662 e EM-RIOLUZ n° 57. FORNECIMENTO | un
21.045.0125-0 | Lâmpada a vapor de sódio, alta pressão, potência de 150W, base E-40, bulbo ovóide, difuso, corrente 1,8A, tensão 100V, pulso de acendimento 2,8 a 4,5kV, fluxo luminoso nominal ≥ 14000 lm, temperatura de cor ≥ 1950ºK, vida média ≥ 24000hs, posição de funcionamento universal a NBR - 662 e EM-RIOLUZ n° 57. FORNECIMENTO | un
21.045.0130-0 | Lâmpada a vapor de sódio, tipo stand by, alta pressão, potência de 150W, base E-40, bulbo ovóide, difuso, corrente 1,8A, tensão 100V, pulso de acendimento 2,8 a 4,5kV, fluxo luminoso ≥ 14000 lm, temperatura de cor ≥ 1950ºK, vida média ≥ 48000hs, posição de funcionamento universal a NBR-IEC 662 e EM-RIOLUZ n° 57. FORNECIMENTO | un
21.045.0135-0 | Lâmpada a vapor de sódio, alta pressão, potência de 250W, base E-40, bulbo ovóide, difuso, corrente 3A, tensão 100V, pulso de acendimento 2,8 a 4,5kV, fluxo luminoso nominal ≥ 25000 lm, temperatura de cor ≥ 2000ºK, vida média ≥ 24000hs, posição de funcionamento universal a NBR - 662 e EM-RIOLUZ n° 57. FORNECIMENTO | un
21.045.0140-0 | Lâmpada a vapor de sódio, potência de 100W, alta pressão, base E-40, bulbo tubular, corrente na lâmpada 1,2A, tensão de lâmpada 100V, pulso de acendimento 2,8 a 4,0kV, fluxo luminoso nominal ≥ 9000lm, temperatura de cor ≥ 2000ºK, vida média ≥ 24000 hs, posição de funcionamento universal. EM-RIOLUZ n° 57 NBR IEC 662. FORNECIMENTO | un
21.045.0145-0 | Lâmpada a vapor de sódio, potência de 150W, alta pressão, base E-40, bulbo tubular, corrente na lâmpada 1,8A, tensão de lâmpada 100V, pulso de acendimento 2,8 a 4,0kV, fluxo luminoso nominal ≥ 14.500lm, temperatura de cor ≥ 1950ºK, vida média ≥ 24000 hs, posição de funcionamento universal. EM-RIOLUZ n° 57 NBR IEC 662. FORNECIMENTO | un
21.045.0150-0 | Lâmpada a vapor de sódio, alta pressão, potência de 250W, base E-40, bulbo tubular, claro, corrente 3A, tensão 100V, pulso de acendimento 2,8 a 4,5kV, fluxo luminoso nominal ≥ 25000 lm, temperatura de cor ≥ 2000ºK, vida média ≥ 24000hs, posição de funcionamento universal a NBR - 662 e EM-RIOLUZ n° 57. FORNECIMENTO | un
21.045.0160-0 | Lâmpada a vapor de sódio, alta pressão, potência de 400W, base E-40, bulbo tubular, claro, corrente 4,6A, tensão 100V, pulso de acendimento 2,8 a 4,5kV, fluxo luminoso nominal ≥ 47500 lm, temperatura de cor ≥ 1950ºK, vida média ≥ 24000hs, posição de funcionamento universal a NBR - 662 e EM-RIOLUZ n° 57. FORNECIMENTO | un
Reatores - Fornecimento
21.046.0010-0 | Reator aéreo para lâmpada VS/MVM 70W, ignitor com pico de tensão 2,8 a 4kV, fator de potência mínimo 0,92, tensão de alimentação 220/250V, corrente na lâmpada 0,98A, tensão na lâmpada 90V, EM-RIOLUZ-30. FORNECIMENTO | un
21.046.0020-0 | Reator aéreo para lâmpada VS/MVM 100W, ignitor com pico de tensão 2,8 a 4kV, fator de potência mínimo 0,92, tensão de alimentação 220/250V, corrente na lâmpada 1,2A, tensão na lâmpada 100V, EM-RIOLUZ-30. FORNECIMENTO | un
21.046.0025-0 | Reator aéreo para lâmpada VS/MVM 150W, ignitor com pico de tensão 2,8 a 4kV, fator de potência mínimo 0,92, tensão de alimentação 220/250V, corrente na lâmpada 1,8A, tensão na lâmpada 100V, EM-RIOLUZ-30, NBR-13593/13594, IEC-662. FORNECIMENTO | un
21.046.0035-0 | Reator aéreo para lâmpada VS/MVM de 250W, ignitor com pico de tensão 2,8 a 4kV, fator de potência de 0,92, tensão de alimentação 220/250V, corrente na lâmpada 3A, tensão na lâmpada 100V, perda máxima de 10% (EM-RIOLUZ-30, NBR-13593/13594, IEC-662). FORNECIMENTO | un
21.046.0040-0 | Reator aéreo para lâmpada VS/MVM de 400W, ignitor com pico de tensão 2,8 a 4kV, fator de potência de 0,92, tensão de alimentação 220/250V, corrente na lâmpada 4,5A, tensão na lâmpada 100V, perda máxima de 10% (EM-RIOLUZ-30, NBR-13593/13594, IEC-662). FORNECIMENTO | un
21.046.0045-0 | Reator integrado para lâmpada VS/MVM 70W, ignitor com pico de tensão 2,8 a 4kV, fator de potência mínimo 0,92, tensão de alimentação 220V, corrente na lâmpada 0,98A, tensão na lâmpada 90V, EM-RIOLUZ-30. FORNECIMENTO | un
21.046.0050-0 | Reator integrado para lâmpada VS/MVM 150W, ignitor com pico de tensão 2,8 a 4kV, fator de potência mínimo 0,92, tensão de alimentação 220/250V, corrente na lâmpada 1,8A, tensão na lâmpada 100V, EM-RIOLUZ-30, NBR-13593/13594, IEC-662. FORNECIMENTO | un
21.046.0055-0 | Reator tipo subterrâneo para lâmpada VS/MVM 70W, ignitor com pico de tensão 2,8 a 4kV, fator de potência mínimo 0,92, tensão nominal de alimentação 220V, corrente na lâmpada 0,98A, tensão na lâmpada 90V, cabos do ignitor que alimentam a lâmpada com isolamento para 5kV, conexões através de tomada polarizada IP-68, classe 5kV, conforme desenho A3-1971-PD. FORNECIMENTO | un
21.046.0060-0 | Reator tipo subterrâneo para lâmpada VS/MVM 150W, ignitor com pico de tensão 2,8 a 4kV, fator de potência mínimo 0,92, tensão nominal de alimentação 220V, corrente na lâmpada 1,2A, tensão na lâmpada 100V, cabos do ignitor que alimentam a lâmpada com isolamento para 5kV, conexões através de tomada polarizada IP-68, classe 5kV, conforme desenho A3-1971-PD. FORNECIMENTO | un
21.046.0065-0 | Reator tipo subterrâneo para lâmpada VS/MVM de 250W, ignitor com pico de tensão 2,8 a 4kV, fator de potência de 0,92, tensão de alimentação 220V, corrente na lâmpada 3A, tensão na lâmpada 100V, cabos do ignitor que alimentam a lâmpada com isolamento para 5kV, conexões através de tomada polarizada IP-68, classe 5kV, perda máxima de 10% (DES.A3-1971-PD). FORNECIMENTO | un
21.046.0070-0 | Reator tipo subterrâneo para lâmpada VS/MVM de 400W, ignitor com pico de tensão 2,8 a 4kV, fator de potência de 0,92, tensão de alimentação 220V, corrente na lâmpada 4,5A, tensão na lâmpada 100V, cabos do ignitor que alimentam a lâmpada com isolamento para 5kV, conexões através de tomada polarizada IP-68, classe 5kV,perda máxima de 10% (DES.A3-1971-PD). FORNECIMENTO | un
Luminária, Projetor e Reator - Colocação
21.048.0010-0 | Luminária equipada com lâmpada de descarga e acessórios, em cordoalha, exclusive luminária, inclusive fornecimento da cordoalha. COLOCAÇÃO | un
21.048.0015-0 | Luminária equipada com lâmpada de descarga e acessórios, em cordoalha, exclusive luminária e o fornecimento da cordoalha. COLOCAÇÃO | un
21.048.0020-0 | Luminária equipada com lâmpada de descarga e acessórios, em teto ou parede, exclusive luminária.COLOCAÇÃO | un
21.048.0025-0 | Projetores (dois) equipados com lâmpada de descarga, fixados em poste de aço ou concreto, inclusive ferragens de fixação, exclusive projetor. COLOCAÇÃO | un
21.048.0030-0 | Projetores (dois) equipados com lâmpada de descarga, fixados em cruzeta nº 1, inclusive ferragens de fixação, exclusive projetor. COLOCAÇÃO | un
21.048.0035-0 | Projetores (três) equipados com lâmpadas de descarga, fixados em poste de concreto, inclusive ferragens de fixação, exclusive projetores. COLOCAÇÃO | un
21.048.0040-0 | Projetores (quatro) equipados com lâmpada de descarga, fixados em poste de aço reto; inclusive ferragens de fixação, exclusive projetores. COLOCAÇÃO | un
21.048.0045-0 | Projetor fixado em bandeja através de chumbadores de aço inox, exclusive projetor, chumbador e bandejamento. COLOCAÇÃO | un
21.048.0050-0 | Reator, padrão RIOLUZ, para lâmpada de descarga, em poste de aço, concreto ou madeira, exclusive fornecimento do reator e ferragens de fixação. COLOCAÇÃO | un
21.048.0055-0 | Reator, padrão RIOLUZ, para lâmpada de descarga em poste (aço ou concreto), incluindo interligação na rede e na luminária e ferragens de fixação; exclusive fornecimento do reator. COLOCAÇÃO | un
21.048.0060-0 | Reator para lâmpada de descarga em teto, piso ou parede, inclusive interligação na rede e na luminária e ferragens de fixação, exclusive fornecimento de reator. COLOCAÇÃO | un
21.048.0065-0 | Reator com ignitor em bandeja. exclusive reator. COLOCAÇÃO | un
Fitas Isolantes e Acessórios para Fixação
21.050.0010-0 | Fita isolante auto-fusão, de 19mmx10m. FORNECIMENTO | un
21.050.0015-0 | Fita isolante plástica adesiva, de 19mmx20m. FORNECIMENTO | un
21.050.0020-0 | Arruela em alumínio de (13x2)mm. FORNECIMENTO | un
21.050.0025-0 | Arruela de pressão de (13x2,5)mm. FORNECIMENTO | un
21.050.0035-0 | Calço duplo número 4. FORNECIMENTO | un
21.050.0040-0 | Chumbador em aço carbono, com diâmetro de 7/8”, comprimento de 500mm, galvanizado a quente por imersão, com porca, arruela lisa e arruela de pressão. FORNECIMENTO | un
21.050.0045-0 | Chumbador de aço inoxidável 304, Tec Bolt, TBM 12.100, comprimento de 96mm e diâmetro de 1/2”, com arruela lisa e de pressão e porca, Tecnart ou similar. FORNECIMENTO | un
21.050.0050-0 | Chumbador de expansão de aço, com diâmetro de 1/2" e comprimento do parafuso de 3”. FORNECIMENTO | un
21.050.0055-0 | Cinta de aço galvanizado de 140mm (5.1/2”). FORNECIMENTO | un
21.050.0060-0 | Cinta de aço galvanizado de 220mm. FORNECIMENTO | un
21.050.0065-0 | Conjunto de sustentação de sinalização vertical, próprio para poste Multi-Uso, constituído de 2 braços paralelos em aço carbono SAE 1010/1020, zincado com projeção horizontal 4,37m, construído com tubo industrial nº 3, diâmetro 88,9x3,35mm de espessura, conforme desenho A1-1859-PD. FORNECIMENTO | un
21.050.0070-0 | Cruzeta Q-3, de 6 pinos. FORNECIMENTO | un
21.050.0075-0 | Grampo "U", número 5. FORNECIMENTO | un
21.050.0080-0 | Parafuso com cabeça sextavada de (5/8”x1.1/2”). FORNECIMENTO | un
21.050.0085-0 | Parafuso com cabeça sextavada de (12x1,75x50)mm. FORNECIMENTO | un
21.050.0090-0 | Parafuso francês de (5/8"x2 1/2"). FORNECIMENTO | un
21.050.0095-0 | Parafuso de máquina sextavada de (1/2”x1.1/2”). FORNECIMENTO | un
21.050.0100-0 | Porca sextavada, em aço galvanizado, de 5/8" (16mm). FORNECIMENTO | un
21.050.0105-0 | Porca sextavada de (12x1,75)mm. FORNECIMENTO | un
21.050.0110-0 | Base de aço para sustentação de poste fixada por chumbador em fundação de concreto armado. ASSENTAMENTO | un
21.050.0120-0 | Chumbador para fixação de poste de aço curvo de 1 braço, de 8m até 9m de altura, exclusive este, de 7/8” x600mm, com porca e arruela galvanizadas a fogo, padrão RIOLUZ. FORNECIMENTO e INSTALAÇÃO | un
21.050.0125-0 | Cruzeta nº 2, de 2 pinos. FORNECIMENTO | un
Diversos
21.051.0010-0 | Arame de ferro galvanizado de 12BWG, 2,76mm. FORNECIMENTO | kg
21.051.0030-0 | Capa isolante com resina de silicone para conector tipo cunha em instalação subterrânea. FORNECIMENTO e COLOCAÇÃO | un
21.051.0040-0 | Capa isolante para conector tipo cunha, para instalação subterrânea, tensão de 600V, com isolamento de silicone estabilizado, para uso nos modelos de conectores de 1 a 14, padrão RIOLUZ. FORNECIMENTO | un
Manutenção - Serviços Técnicos
21.100.0021-0 | Serviço de apoio às instalações requeridas à empreiteira, sendo 1 assistente técnico para cada 3 (três) turmas no mínimo, ou para 4 (quatro) turmas no máximo. Horário noturno | h
21.100.0030-0 | Idem item 21.100.0021, sendo 1 montador eletromecânico ou eletricista. Horário diurno | h
21.100.0031-0 | Idem item 21.100.0030, em horário noturno | h
21.100.0040-0 | Idem item 21.100.0021, sendo 2 montadores eletromecânicos. Horário diurno | h
21.100.0041-0 | Idem item 21.100.0040, em horário noturno | h
21.100.0060-0 | Idem item 21.100.0021, sendo 1 operador de comunicação. Horário diurno | h
21.100.0070-0 | Idem item 21.100.0021, sendo 2 ajudantes de montador eletromecânico ou eletricista. Horário diurno | h
Manutenção - Turma de Reparos
21.100.0100-0 | Idem item 21.100.0021, sendo 1 encarregado. Horário diurno | h
21.100.0101-0 | Idem item 21.100.0100, em horário noturno | h
21.100.0110-0 | Mão-de-obra para serviços de qualquer natureza. Turma de reparos. | h
21.100.0120-0 | Serviço de manutenção de iluminação pública em: postes com altura de montagem até 12,00m (exclusive), postes ornamentais, túneis, monumentos ou fachadas. Horário diurno | h
21.100.0121-0 | Idem item 21.100.0120, em horário noturno | h
21.100.0122-0 | Serviço de manutenção de iluminação pública em: postes com altura de montagem até 12,00m (exclusive), postes ornamentais, túneis, monumentos ou fachadas, sendo a turma de reparos composta de 1 montador e 1 ajudante. Horário diurno | h
21.100.0123-0 | Idem item 21.100.0122, em horário noturno | h
21.100.0125-0 | Idem item 21.100.0122, sendo 1 montador e 2 ajudantes | h
21.100.0126-0 | Idem item 21.100.0125, em horário noturno | h
21.100.0130-0 | Idem item 21.100.0120, em poste com altura de montagem de 12,00m (inclusive) até 30,00m (inclusive) | h
21.100.0135-0 | Serviço de manutenção de iluminação pública em postes com altura de montagem de 12,00m (inclusive) até 30,00m (inclusive), sendo a turma de reparos composta de 1 montador e 5 ajudantes | h
21.100.0140-0 | Serviço de manutenção de iluminação pública no Parque do Flamengo em subestações e em postes com altura de montagem até 45,00m (inclusive), com utilização de andaime, exclusive o andaime | h
21.100.0145-0 | Idem item 21.100.0140, sendo 1 montador e 9 ajudantes | h
Manutenção - Turma de Escritório e Outros
21.100.0160-0 | Idem item 21.100.0021, sendo 1 escriturário. Horário diurno | h
21.100.0170-0 | Idem item 21.100.0021, sendo 1 digitador. Horário diurno | h
21.100.0190-0 | Idem item 21.100.0021, sendo 1 almoxarife e 3 ajudantes de montador. Horário diurno | h
21.100.0250-0 | Idem item 21.100.0021, sendo 1 motorista. Horário diurno | h
21.100.0251-0 | Idem item 21.100.0250, em horário noturno | h
21.100.0300-0 | Idem item 21.100.0021, sendo motorista e operador de guindauto. Horário diurno | h
21.100.0301-0 | Idem item 21.100.0300, em horário noturno | h
Manutenção - Turma Técnica
21.101.0010-0 | Serviço de apoio às instalações requeridas à empreiteira, sendo 1 engenheiro eletricista, com no mínimo, 4 anos de experiência no serviço. Horário diurno | h
21.102.0010-0 | Serviço de apoio às instalações requeridas à empreiteira, sendo 1 assistente técnico para cada 3 (três) turmas no mínimo, ou para 4 (quatro) turmas no máximo. Horário diurno | h
21.103.0010-0 | Serviço de apoio às instalações requeridas à empreiteira, sendo 1 eletrotécnico, com no mínimo 4 anos de experiência no serviço. Horário diurno | h
Itens de Conservação
Retirada de Postes de Concreto ou Aço e Outros
21.004.0095-0 | Retirada de poste de concreto ou aço, de 3,50 a 9,00m | un
21.004.0100-0 | Idem item 21.004.0095, de 10,00 a 12,00m | un
21.004.0101-0 | Idem item 21.004.0095, de 13,00 a 15,00m | un
21.004.0102-0 | Idem item 21.004.0095, de 16,00 a 23,00m | un
21.004.0105-0 | Retirada de conjunto de chaves, fusíveis e ferragens em linha de 13,2kV | un
21.004.0108-0 | Retirada de conjunto de ferragens em linha de 13,2kV | un
21.004.0110-0 | Retirada de conjunto de ferragens em linha de B.T. | un
21.004.0120-0 | Retirada de transformadores de 5 até 112,5kVA | un
21.004.0125-0 | Retirada de conjunto de aterramento | un
21.004.0130-0 | Retirada de rede aérea de 13,2kV (lance) | un
21.004.0135-0 | Retirada de rede aérea de B.T. (lance) | un
21.004.0140-0 | Retirada de luminária em altura de 4,00 a 9,00m | un
21.004.0141-0 | Idem item 21.004.0140, com 10,00 a 12,00m | un
21.004.0142-0 | Idem item 21.004.0140, com 13,00 a 15,00m | un
21.004.0143-0 | Idem item 21.004.0140, com 16,00 a 23,00m | un
21.004.0144-0 | Idem item 21.004.0140, com 30,00m | un
21.004.0150-0 | Retirada de luminária, instalada em cordoalha, teto ou parede | un
21.004.0153-0 | Retirada de projetor, instalado em teto, piso, parede ou poste | un
21.004.0155-0 | Retirada de braço padrão RIOLUZ, para fixação de luminárias | un
21.004.0158-0 | Retirada de reator para lâmpada de descarga instalado até 7,00m de altura | un
21.004.0160-0 | Retirada de reator para lâmpada de descarga instalado de 8,00 até 12,00m de altura | un
21.004.0165-0 | Retirada de reator para lâmpada de descarga instalado em caixa de passagem | un
21.004.0168-0 | Substituição de lâmpada e lavagem do refrator, exclusive lâmpada | un
21.004.0170-0 | Retirada ou substituição de relé fotoelétrico individual, instalado até 12,00m de altura | un
21.004.0175-0 | Retirada de equipamento de comando de circuito | un
21.004.0185-0 | Retirada de condutores singelos ou múltiplos, instalados em linha de dutos | m
21.004.0186-0 | Retirada de núcleo, para fixação de luminárias, instalado em topo de poste, até 15,00m de altura | un
21.004.0187-0 | Idem item 21.004.0186, de 16,00 até 20,00m de altura | un
21.004.0188-0 | Idem item 21.004.0186, de 21,00 até 45,00m de altura | un
21.004.0189-0 | Retirada de conjunto de aterramento | un
21.004.0190-0 | Retirada de lâmpada e acondicionamento em caixa de papelão, exclusive fornecimento da caixa | un
21.004.0200-0 | Retirada de poste de madeira | un
CATEGORIA 22
Reflorestamen
Produção de Mudas Exóticas e Nativas
22.005.0005-0 | Extração e transporte de terra para substrato, para enchimento de sacos plásticos e produção de mudas de essências florestais. Custo válido para cada 100 unidades | un
22.005.0015-0 | Peneiramento e mistura de terra para enchimento de sacos plásticos e produção de mudas de essências florestais. Custo válido para cada 100 unidades | un
22.005.0020-0 | Desinfecção e adubação da terra de substrato, para enchimento de sacos plásticos e produção de mudas de essências florestais. Custo válido para cada 100 unidades | un
22.005.0025-0 | Enchimento dos sacos plásticos, para produção de mudas de essências florestais. Custo válido para cada 100 unidades | un
22.005.0030-0 | Preparo dos canteiros, para produção de mudas de essências florestais. Custo válido para cada 100 unidades | un
22.005.0035-0 | Encanteiramento dos sacos plásticos, para produção de mudas nativas de essências florestais. Custo válido para cada 100 unidades | un
22.005.0040-0 | Semeadura em sacos plásticos através de seringa. Custo válido para cada 100 unidades | un
22.005.0045-0 | Repicagem e desbaste das mudas de essências florestais. Custo válido para cada 100 unidades | un
22.005.0050-0 | Irrigação das mudas de essências florestais com uso de mangueira. Custo válido para cada 100 unidades | un
22.005.0055-0 | Capina manual, remoção e seleção das mudas de essências florestais. Custo válido para cada 100 unidades | un
22.005.0060-0 | Aplicação de defensivos, exclusive este, nas mudas de essências florestais. Custo válido para cada 100 unidades | un
22.005.0070-0 | Preparo de estacas para produção de mudas de essências florestais. Custo válido para cada 100 unidades | un
22.005.0075-0 | Saco plástico para produção de mudas na média de (15 x 25)cm x 0,15mm. FORNECIMENTO | kg
22.005.0080-0 | Saco plástico para produção de mudas na média de (20 x 30)cm x 0,20mm. FORNECIMENTO | kg
22.005.0085-0 | Saco plástico para produção de mudas na média de (28 x 35)cm x 0,22mm. FORNECIMENTO | kg
Fornecimento de Mudas Exóticas e Nativas
22.010.0010-0 | Mudas nativas de essências florestais até 1,00m de altura. FORNECIMENTO | un
22.010.0015-0 | Mudas exóticas de essências florestais (eucaliptos) até 30cm de altura. FORNECIMENTO | un
22.010.0020-0 | Mudas exóticas de essências florestais (pinus) até 30cm de altura. FORNECIMENTO | un
22.010.0030-0 | Mudas de essências florestais de 30cm a 50cm de altura, tipo Sabiá, Marica, Trema, Aroeira, Ipês, Pau-Ferro e similares. FORNECIMENTO | un
Preparo Manual do Terreno
22.013.0005-0 | Construção manual de aceiros e trilhas | m²
22.013.0010-0 | Roçada manual de vegetação densa com foice | ha
22.013.0015-0 | Roçada manual de vegetação leve com foice | ha
22.013.0020-0 | Destoca com enxadão | ha
22.013.0025-0 | Enleiramento manual de vegetação | ha
Preparo Mecânico do Terreno
22.016.0005-0 | Construção de estradas de circulação com trator de esteiras | ha
22.016.0010-0 | Roçado de vegetação com roçadeira costal motorizada | ha
22.016.0015-0 | Roçado de vegetação com trator de pneus e roçadeira | ha
22.016.0020-0 | Enleiramento mecânico de vegetação com trator de esteiras | ha
22.016.0025-0 | Aração do solo a 20cm de profundidade com trator de pneus e arado de disco | ha
22.016.0030-0 | Gradeação do solo com trator de pneus e grade de discos | ha
Operações de Plantio
22.020.0005-0 | Preparo de piquetes de bambu de 1,00m de altura, para alinhamento e marcação de covas. Custo válido para cada 100 unidades | un
22.020.0010-0 | Alinhamento e marcação de covas | ha
22.020.0015-0 | Abertura ou capina de faixas de 1,00m de largura | m²
22.020.0030-0 | Distribuição de mudas exóticas de essências florestais. Custo válido para cada 100 unidades | un
22.020.0035-0 | Distribuição de mudas nativas de essências florestais. Custo válido para cada 100 unidades | un
22.020.0040-0 | Plantio de mudas exóticas de essências florestais até 0,30m de altura, com tubetes, exclusive as mudas. Custo válido para cada 100 unidades | un
22.020.0045-0 | Plantio de mudas exóticas de essências florestais até 0,30m de altura, em sacos plásticos, exclusive as mudas. Custo válido para cada 100 unidades | un
22.020.0050-0 | Plantio de mudas nativas de essências florestais até 1,00m de altura, exclusive as mudas. Custo válido para cada 100 unidades | un
22.020.0055-0 | Colocação de cobertura morta (mulch) ao redor das plantas | ha
22.020.0070-0 | Abertura de cova de 30x30x30cm, em banqueta, em encosta, inclusive marcação | un
22.020.0075-0 | Abertura de cova de 15x15x15cm, incluindo incorporação de esterco curtido, para plantio de vegetação reptante em área de restinga plana | un
22.020.0080-0 | Abertura de cova de 20x20x20cm, incluindo incorporação de esterco curtido, para plantio de vegetação cactáceas em área de restinga plana | un
22.020.0085-0 | Abertura de cova de 30x30x30cm, incluindo incorporação de esterco curtido, para plantio de vegetação arbustiva em área de restinga plana | un
22.020.0090-0 | Abertura de cova de 40x40x40cm, incluindo incorporação de esterco curtido, para plantio de vegetação arbustiva em área de restinga plana | un
22.020.0095-0 | Adubação e calagem, usando adubo orgânico/mineral, em mudas plantadas em encostas | un
22.020.0100-0 | Capina de aceiro em encosta em área previamente rocada, em fase de implantação | m²
22.020.0105-0 | Capina de aceiro em encosta em área previamente rocada, em fase de manutenção | m²
22.020.0110-0 | Capina de vegetação gramínea em área de encosta em curva de nível, inclusive marcação de faixas em curva de nível, em fase de implantação | m²
22.020.0115-0 | Capina de vegetação gramínea em área de encosta em curva de nível, em fase de manutenção | m²
22.020.0120-0 | Limpeza manual de materiais diversos em área de manguezal (lixo) | m²
22.020.0125-0 | Plantio de grama em placas, em encosta, tipo São Carlos, Batatais ou Larga, inclusive compra e arrancamento no local de origem, carga, transporte manual encosta acima, descarga e preparo do terreno | m²
22.020.0130-0 | Plantio e adubação de mudas em encosta, de 30cm a 50cm de altura, tipo Sabiá, Marica, Trema, Aroeira, Ipês, Pau-Ferro e similares. Fornecimento da muda incluso | un
22.020.0135-0 | Plantio de mudas de vegetação arbustiva, exclusive o fornecimento de muda, em área de restinga plana | un
22.020.0140-0 | Plantio de mudas de vegetação cactáceas, exclusive o fornecimento de muda, em área de restinga plana | un
22.020.0145-0 | Plantio de mudas de vegetação reptante, exclusive o fornecimento de muda, em área de restinga plana | un
22.020.0150-0 | Plantio de muda de espécie de manguezal, de 50 a 70cm de altura, e abertura de cova de 10x10x20cm, exclusive o fornecimento da muda | un
Aplicação de Formicida, Herbicida, Calcário e Adubos
22.025.0005-0 | Aplicação de formicida granulada. FORNECIMENTO e APLICAÇÃO | ha
22.025.0010-0 | Aplicação de herbicida Round up. FORNECIMENTO e APLICAÇÃO | ha
22.025.0015-0 | Capina química com herbicida em faixas. FORNECIMENTO e APLICAÇÃO | ha
22.026.0010-0 | Aplicação de calcário dolomítico no solo, por cova. FORNECIMENTO e APLICAÇÃO | un
22.028.0005-0 | Aplicação de adubo orgânico para mudas nativas de essências florestais, por cova. FORNECIMENTO e APLICAÇÃO | un
22.028.0010-0 | Aplicação de adubo químico superfosfato simples, para mudas nativas, por cova. FORNECIMENTO e APLICAÇÃO | un
22.028.0015-0 | Aplicação de adubo químico (NPK) 6:30:6, para mudas exóticas, por cova. FORNECIMENTO e APLICAÇÃO | un
22.028.0025-0 | Aplicação de adubo, exclusive o fornecimento. Custo válido para 100 covas | un
22.028.0035-0 | Adubação diferenciada em espécies vegetais de qualquer natureza. FORNECIMENTO e APLICAÇÃO | un
22.028.0040-0 | Adubação química com fórmula completa (NPK-10-10-10) em golas de árvore, inclusive limpeza e revolvimento de solo. FORNECIMENTO e APLICAÇÃO | un
22.028.0045-0 | Combate a colônia de cupins em árvores através do método por iscagem (custo válido para um mínimo de 30 árvores) | mês
22.028.0050-0 | Controle químico de espécies vegetais de qualquer natureza. FORNECIMENTO e APLICAÇÃO | un
Transplante e Tratamento de Vegetais
22.030.0010-0 | Coroamento das plantas com 1,00m de diâmetro. Custo válido para cada 100 unidades | un
22.030.0015-0 | Manutenção de aceiros | m²
22.030.0030-0 | Arrancamento e replantio de arbusto com até 2m de altura | un
22.030.0035-0 | Poda de espécies vegetais de baixo nível de dificuldade, exclusive transporte do material resultante | un
22.030.0040-0 | Poda de espécies vegetais de médio nível de dificuldade, exclusive transporte do material resultante | un
22.030.0045-0 | Poda de espécies vegetais de alto nível de dificuldade, exclusive transporte do material resultante | un
22.030.0050-0 | Remoção de espécies vegetais, porte muda (até 2m de altura), inclusive carga, descarga e transporte do material até 30km | un
22.030.0055-0 | Remoção de espécies vegetais, porte pequeno (entre 2m e 4m de altura), inclusive carga, descarga e transporte do material até 30km | un
22.030.0060-0 | Remoção de espécies vegetais, porte médio, entre 4m e 6m de altura, inclusive carga, descarga e transporte do material até 30km | un
22.030.0065-0 | Remoção de espécies vegetais, porte grande, acima de 6m de altura, inclusive carga, descarga e transporte do material até 30km | un
22.030.0070-0 | Transplante de vegetais de porte pequeno, entre 2m e 4m de altura, inclusive carga, descarga e transporte do material até 30km | un
22.030.0075-0 | Dendrocirurgia em espécies vegetais de qualquer natureza | un
22.030.0080-0 | Pincelamento em lesão de espécies vegetais de qualquer natureza | un
22.030.0085-0 | Retutoramento de espécies vegetais de qualquer natureza | un
22.030.0090-0 | Tratamento de árvores com lesões acima de 0,50m², compreendendo: raspagem do material necrosado, aplicação de fungicidas, inseticidas, hormônios e impermeabilizantes, fechamento das cavidades com espuma de poliuretano coberta com nata de cimento e incorporação de materiais para enriquecimento do solo, exclusive mão-de-obra | un
22.030.0095-0 | Idem Item 22.030.0090, de árvores com lesões até 0,50m² | un
22.030.0100-0 | Tratamento fitossanitário em árvores, compreendendo: execução de pequenas podas (galhos e ramos comprometidos), raspagem de material necrosado, aplicação de fungicidas, inseticidas, hormônios, impermeabilizantes e fertilizantes, alargamento de golas, revolvimento de solo, remoção e transporte de material, recomposição e plantio de cobertura nas golas | un
22.030.0105-0 | Tratamento fitossanitário para o combate a seca de árvores, compreendendo: aplicação de fungicida e repelente e incorporação de materiais para enriquecimento do solo, exclusive mão-de-obra | un
Exploração Florestal - Corte Raso
22.040.0005-0 | Abate de árvores com machado. Custo válido para cada 100 unidades | un
22.040.0010-0 | Desgalhamento com machado. Custo válido para cada 100 unidades | un
22.040.0015-0 | Toragem com machado (torete de 1,20m). Custo válido para cada 100 unidades | un
22.040.0020-0 | Abater, desgalhar e torar com machado, sem empilhar | st
22.040.0025-0 | Abater, desgalhar e torar com machado, com empilhamento manual | st
22.040.0030-0 | Abater, desgalhar e destopar com machado. Custo válido para cada 100 unidades | un
22.040.0035-0 | Descascamento manual com facão | st
22.040.0040-0 | Extração de madeira com argolão (1 pessoa), distância de 150,00m | st
22.040.0045-0 | Extração de madeira por transporte primário manual (torete de 1,20m) distância de 100,00m | st
22.040.0050-0 | Arraste manual de varões, distância de 100,00m | un
22.040.0055-0 | Empilhamento manual de toretes | st
22.050.0005-0 | Abate de árvores com moto-serra. Custo válido para cada 100 unidades | un
22.050.0010-0 | Desgalhamento com moto-serra. Custo válido para cada 100 unidades | un
22.050.0015-0 | Toragem com moto-serra (torete de 1,20m). Custo válido para cada 100 unidades | un
22.050.0020-0 | Abater com moto-serra, desgalhar com machado e torar com moto-serra, sem empilhar | st
22.050.0025-0 | Abater com moto-serra, desgalhar com machado e torar com moto-serra, com empilhamento manual | st
22.050.0030-0 | Abater, desgalhar e destocar com moto-serra. Custo válido para cada 100 unidades | un
22.050.0035-0 | Transporte primário de madeira com trator de pneus e guincho carregador | st
CATEGORIA 100
Consciência A
Produção de Mudas Exóticas e Nativas
Obs.: | Esta categoria compila os itens já existentes nas outras categorias deste Catálogo
Projeto para Ciclovia
01.050.0215-0 | Projeto executivo de via simples de ciclovia, com 1 faixa de rolamento, com largura máxima de 1,30m, apresentado em Autocad nos padrões da contratante | ha
01.050.0220-0 | Projeto executivo de via dupla de ciclovia, com 2 faixas de rolamento, com largura máxima de 3m, apresentado em Autocad nos padrões da contratante | ha
Retirada de Entulho com Caçamba
04.014.0095-0 | Locação de caçamba de aço tipo container com 5m³ de capacidade, para retirada de entulho de obra, inclusive carregamento, transporte e descarregamento, exclusive taxa para descarga em locais autorizados e/ou licenciados (vide item 04.014.0110). Custo por unidade de caçamba | un
Obs.: | O período de permanência da caçamba na obra é de até 48 horas
04.014.0100-0 | Coleta e transporte de resíduos em caçamba estacionária “Roll-On/Roll-Off”, aberta, com capacidade aproximada de 35m³, com mínimo de 40 coletas por mês, exclusive taxa para descarga em locais autorizados e/ou licenciados (vide item 04.014.0110) | un
Descarga de Resíduos em Locais Autorizados
04.014.0110-0 | Descarga de materiais e resíduos em locais de disposição final autorizados e/ou licenciados a operar pelos órgãos de controle ambiental | t
Concreto Asfáltico Utilizando Asfalto de Borracha (Asfalto Ecológico)
08.015.0085-0 | Concreto asfáltico usinado a quente, com asfalto de borracha, tipo “Terminal Blend”, utilizando até 15% de borracha granulada de pneus, para camada de rolamento, de acordo com as especificações da PCRJ, exclusive o transporte da usina para pista, espalhamento e compactação da mistura, satisfazendo as propriedades da Norma DER/PR-ES-P-28/5 ou DNIT ES 385/99 | t
Mistura Betuminosa, tipos “Gap”, “Open Graded (OGFC)”
08.015.0310 - | Mistura betuminosa tipo “gap graded”, utilizando no mínimo 8,0% de BMB, espalhamento e compactação, com resultado de “grip test” (ASTM) maior que 0,60, exclusive fornecimento dos materiais (ligante e brita), usinagem e transporte da massa | t
08.015.0315 - | Mistura betuminosa tipo “open graded”, utilizando no mínimo 9,5% de BMB, espalhamento e compactação, com resultado de “grip test” (ASTM) maior que 0,75 e ruído menor que 97dB, exclusive fornecimento dos materiais (ligante e brita), usinagem e transporte da massa | t
08.015.0320-0 | Mistura betuminosa tipo “gap graded”, utilizando ligante de asfalto-borracha e brita 1, espalhamento e compactação, com resultado de “grip test” (ASTM) maior que 0,60, exclusive fornecimento do ligante, usinagem e transporte da massa | t
08.015.0325-0 | Mistura betuminosa tipo “open graded”, utilizando ligante de asfalto-borracha e brita 1, espalhamento e compactação, com resultado de “grip test” (ASTM) maior que 0,75 e ruído menor que 97dB, exclusive fornecimento do ligante, usinagem e transporte da massa | t
08.015.0350-0 | Mistura betuminosa utilizando BMB, tipo “open graded” ou “gap graded”, considerando apenas a usinagem | t
Ligante Modificado de Asfalto-Borracha
08.015.0360-0 | Produção de ligante modificado de asfalto-borracha (BMB) “in situ” tipo “field blend”, na obra, com utilização de borracha reciclada como polímero, na proporção de 20% de pó de borracha em peso, em conformidade com ASTM 6114, ASTM D8 e com a resolução 19/2005 de 11/7/2005 da ANP | t
08.015.0361-0 | Idem item 08.015.0360, na proporção de 18% de pó-de-borracha granulada e 2% de polímero, em peso | t
08.015.0363-0 | Idem item 08.015.0360, sendo o ligante importado | t
Pavimento Rígido para Ciclovia - Colorido
08.017.0020-0 | Pavimento rígido, para ciclovia, com 8cm de espessura, em concreto argamassado, 15MPa, colorido com óxido de ferro vermelho sintético, juntas serradas, lona plástica de polietileno de 0,20mm, e camada regularizadora de pó-de-pedra, compactada mecanicamente, com acabamento de superficie desempenado, camurçado e vassourado, cura com manta geotêxtil e proteção com cumeeira de sarrafo de madeira e lona plástica, exclusive preparo do terreno | m²
Imprimação com CM Eco Xisto
08.026.0005-0 | Imprimação de base de pavimentação, utilizando CM Eco Xisto. de acordo com as “Instruções para execução”, do DER-RJ | m²
Formas Plásticas Recicladas - Aluguel
11.006.0005-0 | Formas plásticas recicladas (aluguel), para edificações com lajes planas, nas dimensões de 61 x 61cm, com 18mm de espessura, exclusive montagem e desmontagem(vide família 11.007) | m²xmês
11.006.0020-0 | Caixas plásticas recicladas (aluguel), para lajes nervuradas, nas dimensões de 61 x 61cm e 16cm de altura, exclusive montagem e desmontagem(vide família 11.007) | unxmês
11.006.0025-0 | Idem item 11.006.0020, com 18cm de altura | unxmês
11.006.0030-0 | Idem item 11.006.0020, com 21cm de altura | unxmês
11.006.0035-0 | Idem item 11.006.0020, com 26cm de altura | unxmês
11.006.0040-0 | Idem item 11.006.0020, com 30cm de altura | unxmês
11.006.0100-0 | Canaletas plásticas recicladas (aluguel), com 61cm de comprimento para acréscimo de 12cm na altura das nervuras, exclusive montagem e desmontagem (vide família 11.007) | unxmês
11.007.0005-0 | Montagem e desmontagem de formas plásticas recicladas, com dimensões de 61 x 61cm, espessura de 18mm | m²
11.007.0020-0 | Montagem e desmontagem de caixas plásticas recicladas, com dimensões de 61 x 61cm, alturas de 16 a 30cm | un
11.007.0030-0 | Montagem e desmontagem de canaletas plásticas recicladas com 12cm de altura | un
Alvenaria Tijolo Ecológico
12.011.0001-0 | Alvenaria em tijolo maciço ecológico (solo-cimento) medindo (15 x 30 x 7,5)cm, em paredes de 15cm, estruturada com ferros de aço CA-50, cola , rejunte e grout no entorno dos vãos,vergas blocos e calhas, exclusive cinta de amarração e alicerce | m²
12.011.0005-0 | Idem item 12.011.0001, medindo (12,5 x 25 x 6,25)cm, em paredes de 12,5cm | m²
Parede e Brise Verde
13.080.0005-0 | Parede verde com pré-vegetação, sistema modular, constituído de: módulo de substrato rígido para retenção de substrato nutritivo, proporcionando alta capacidade de drenagem de água sem carrear o substrato nutritivo, oxigenação das raízes, evitando o amassamento das raízes por compactação, perfil e calha galvanizados, perfil galvanizado para fixação, substrato leve e nutritivo, vegetação específica e sistema de irrigação por gotejamento. FORNECIMENTO e COLOCAÇÃO | m²
13.080.0020-0 | Brise vegetal galvanizado, constituído de: calha galvanizada para floreiras, cabeceira galvanizada para calha de floreira, suporte galvanizado para calha de floreira, geomembrana de PEAD, módulo de substrato rígido, cabos de aço, substrato leve e nutritivo, vegetação trepadeira, exclusive ponto de água. FORNECIMENTO E COLOCAÇÃO | m²
13.080.0025-0 | Brise vegetal inoxidável, constituído de: calha inoxidável para floreiras, cabeceira inoxidável para calha de floreira, suporte inoxidável para calha de floreira, geomembrana de PEAD, módulo de substrato rígido, cabos de aço, substrato leve e nutritivo, vegetação trepadeira, exclusive ponto de água. FORNECIMENTO E COLOCAÇÃO | m²
Lâmpada LED
15.020.0150-0 | Lâmpada LED, bulbo, A60/DY, 4,5W, 100/240V, base E-27, FORNECIMENTO e COLOCAÇÃO | un
15.020.0153-0 | Idem item 15.020.0150, A60/DY, 7W, 100/240V | un
15.020.0155-0 | Idem item 15.020.0150, A60/DY, 8W, 100/240V | un
15.020.0158-0 | Idem item 15.020.0150, A60/DY, 10,5W, 100/240V, base E-26/E27 | un
15.020.0159-0 | Idem item 15.020.0150, A60/Omni, 5W, 110/220V | un
15.020.0160-0 | Idem item 15.020.0150, PAR20, 7W, 120V | un
15.020.0163-0 | Idem item 15.020.0150, PAR30, 10W, 120/220V/20D | un
15.020.0165-0 | Idem item 15.020.0150, PAR30, 13W, 120/220V | un
15.020.0168-0 | Idem item 15.020.0150, PAR38, 16W, 120/220V | un
15.020.0170-0 | Idem item 15.020.0150, tubular, TBDH, 9W | un
15.020.0173-0 | Idem item 15.020.0150, tubular, TBDH, 18W | un
15.020.0178-0 | Idem item 15.020.0150, dicróica MR16 DJ, 5W/12V | un
Cobertura em Fibras Vegetais e Minerais com Asfalto
16.008.0005-0 | Cobertura em telhas onduladas fabricadas com fibras vegetais e minerais impregnada de asfalto, espessura de 3mm, presas por pregos galvanizados, exclusive madeiramento. Medida pela área real. FORNECIMENTO e COLOCAÇÃO | m²
16.008.0030-0 | Cumeeira normal para telhas onduladas, com fibras vegetais e minerais impregnadas de asfalto, presas por pregos galvanizados. FORNECIMENTO e COLOCAÇÃO | m
Telhado Verde
16.010.0005-0 | Telhado verde com pré-vegetação, sistema alveolar (60 à 80 kg/m²), constituído de: membrana de proteção anti-raízes, membrana alveolar de PETG (com reservatórios de formato hexagonal), membrana de retenção de nutrientes composta de não tecido reciclado, placas para drenagem, controlada de módulo de substrato rígido para retenção do substrato nutritivo sem carrear este substrato e proporcionar a oxigenação das raízes evitando o amassamento das raízes por compactação e substrato leve e nutritivo. FORNECIMENTO, COLOCAÇÃO e IRRIGAÇÃO | m²
16.010.0010-0 | Telhado verde com pré-vegetação, sistema galocha (45 à 75 kg/m²), constituído de: membrana de proteção anti-raízes, placas para drenagem, controlada de módulo de substrato rígido para retenção do substrato nutritivo sem carrear este substrato e proporcionar a oxigenação das raízes evitando o amassamento das raízes por compactação e substrato leve e nutritivo com reservatório para água de placa PEAD embutida no módulo de substrato rígido para reservatório de água FORNECIMENTO, COLOCAÇÃO e IRRIGAÇÃO | m²
16.010.0015-0 | Telhado verde com pré-vegetação, sistema laminar com grama (80 à 120 kg/m²), constituído de: membrana de proteção anti-raízes, placas para drenagem, controlada de módulo de substrato rígido para retenção do substrato nutritivo sem carrear este substrato e proporcionar a oxigenação das raízes evitando o amassamento das raízes por compactação e substrato leve e nutritivo. FORNECIMENTO, COLOCAÇÃO e IRRIGAÇÃO | m²
Aproveitamento de Água de Chuva
18.017.0025-0 | Conjunto flutuante de sucção/recalque de 1” para AAC, para instalação no interior dos reservatórios de AAC, composto de mangueira plástica flexível não dobrável e ponteira em metal. FORNECIMENTO | un
18.017.0028-0 | Conjunto flutuante de sucção/recalque de 2” para AAC, para instalação no interior dos reservatórios de AAC, composto de mangueira plástica flexível não dobrável e ponteira em metal. FORNECIMENTO | un
18.017.0030-0 | Extravasor, sifão/ladrão, de 100mm, para excesso de água, retirada de impurezas da superfície e manutenção do nível máximo determinado para os reservatórios de AAC. Bloqueia cheiros da galeria pluvial e dificulta entrada de pragas. FORNECIMENTO | un
18.017.0035-0 | Extravasor, sifão/ladrão, de 200mm, para excesso de água, retirada de impurezas da superfície e manutenção do nível máximo determinado para os reservatórios de AAC. Bloqueia cheiros da galeria pluvial e dificulta entrada de pragas. FORNECIMENTO | un
18.017.0040-0 | Extravasor, sifão/ladrão, de 400mm, para excesso de água, retirada de impurezas da superfície e manutenção do nível máximo determinado para os reservatórios de AAC. Bloqueia cheiros da galeria pluvial e dificulta entrada de pragas. FORNECIMENTO | un
18.017.0050-0 | Filtro para aproveitamento de água de chuva (AAC) auto-limpante para áreas até 200m², composto por caixa fabricada em polietileno e o elemento filtrante de inox. Retenção e descarga de sólidos superiores a 0,26mm. Duas entradas de AP de 100mm, saídas de descarte e água filtrada de 100mm. Vazão máxima do filtro modelo VF-1 (09l/s). FORNECIMENTO | un
18.017.0055-0 | Filtro para aproveitamento de água de chuva (AAC) auto-limpante para áreas ate 1500m². Elemento filtrante de inox. Retenção e descarga de sólidos superiores a 0,55mm. Duas entradas de AP de 250mm, saídas de água filtrada de 200mm, dimensionamento do descarte estabelecido em projeto. Instalado em caixa conectora em alvenaria, bloco de concreto ou fibra de vidro. Vazão máxima do filtro modelo VF-6 (70l/s). FORNECIMENTO | un
18.017.0070-0 | Freio hidráulico de 100mm para enchimento dos reservatórios de AAC, através de fluxo ascendente. FORNECIMENTO | un
18.017.0075-0 | Freio hidráulico de 200mm para enchimento dos reservatórios de AAC, através de fluxo ascendente. FORNECIMENTO | un
18.017.0080-0 | Freio hidráulico de 400mm para enchimento dos reservatórios de AAC, através de fluxo ascendente. FORNECIMENTO | un
Aquecimento Solar
18.210.0010-0 | Reservatório térmico de baixa pressão, para sistema de aquecimento solar, com 100l, exclusive instalações (ver itens 15.014.0100 a 0145) e placas coletoras. FORNECIMENTO | un
18.210.0012-0 | Idem item 18.210.0010, 200l | un
18.210.0014-0 | Idem item 18.210.0010, 300l | un
18.210.0016-0 | Idem item 18.210.0010, 400l | un
18.210.0018-0 | Idem item 18.210.0010, 500l | un
18.210.0020-0 | Idem item 18.210.0010, 600l | un
18.210.0025-0 | Idem item 18.210.0010, 800l | un
18.210.0030-0 | Idem item 18.210.0010, 1000l | un
18.210.0050-0 | Reservatório térmico de alta pressão, para sistema de aquecimento solar, com 100l, exclusive instalações (ver itens 15.014.0100 a 0145) e placas coletoras. FORNECIMENTO | un
18.210.0052-0 | Idem item 18.210.0050, 200l | un
18.210.0054-0 | Idem item 18.210.0050, 300l | un
18.210.0056-0 | Idem item 18.210.0050, 400l | un
18.210.0058-0 | Idem item 18.210.0050, 500l | un
18.210.0060-0 | Idem item 18.210.0050, 600l | un
18.210.0065-0 | Idem item 18.210.0050, 800l | un
18.210.0070-0 | Idem item 18.210.0050, 1000l | un
Coletores de Energia Solar
18.210.0100-0 | Placas coletoras de energia solar horizontal, medindo 1 x 2m, exclusive instalações (ver itens 15.014.0100 a 0145) e reservatórios. FORNECIMENTO | un
18.210.0110-0 | Idem item 18.210.0100, medindo 1 x 1m | un
18.210.0115-0 | Idem item 18.210.0100, sendo vertical e medindo 1 x 2m | un

## Planilha Convite (2)
EMOP = Maio/2021
PLANILHA ORÇAMENTÁRIA
PREFEITURA MUNICIPAL DE SÃO SEBASTIÃO DO ALTO - RJ
Secretaria Municipal de Obras, Transportes e Serviço Público
Obra: |  |  | Recapeamento do trecho da rua Manoel Gonçalves Ferreira com a rua Manoel Teixeira Vogas
Local: |  |  | Valão do Barro - São Sebastião do Alto, RJ
ITEM | CÓDIGO | CÓDIGO | DESCRIÇÃO | UN | QUANT | PREÇO |  |  |  |  | % Item | % Total
[6 empty] | UNITÁRIO SEM BDI | UNITÁRIO COM BDI 26,14% | UNITÁRIO COM BDI 19,58% | TOTAL SEM BDI | TOTAL COM BDI
1 - CATEGORIA. CANTEIRO DE OBRAS
1.1 | 02.020.0001-0 | 02.020.0001-A | Placa de identificação de obra pública, inclusive pintura e suportes de madeira. FORNECIMENTO e COLOCAÇÃO | m² | 2 |  | 0 | 0 | 0 | 0 | #DIV/0!
TOTAL DO ITEM = | [8 empty] | 0 | 0 | #DIV/0! | #REF!
2 - CATEGORIA. MOBILIZAÇÃO DESMOBILIZAÇÃO
2.1 | 04.005.0350-1 | 04.005.0350-B | Transporte de equipamentos pesados em carretas, exclusive a carga e descarga (vide item 04.014.0091) e o custo horário dos equipamentos transportados | t x km | 2000 |  | 0 | 0 | 0 | 0 | #DIV/0!
2.2 | 04.014.0091-1 | 04.014.0091-B | Carga e descarga de equipamentos pesados, em carretas, exclusive o custo horário do equipamento durante a operação | t | 40 |  | 0 | 0 | 0 | 0 | #DIV/0!
TOTAL DO ITEM = | [8 empty] | 0 | 0 | #DIV/0! | #REF!
3 - CATEGORIA. MÃO DE OBRA E TRANSPORTE
Será considerado com o limite máximo previsto para transporte 50km, visto encontrar o fornecimento deste tipo de serviço nessa distância, sendo que será medido a distancia real da empresa contratada até o local do serviço, e quando a mesma esceder a este, o escesso será por conta da contrada.
3.1 | 05.105.0130-0 | 05.105.0130-A | Mão-de-obra de engenheiro ou arquiteto jr., inclusive encargos sociais | mês | 0.36364 |  | 0 | 0 | 0 | 0 | #REF!
3.2 | 05.105.0126-0 | 05.105.0126-A | Mão-de-obra de feitor (encarregado de turma), inclusive encargos sociais | mês | 1 |  | 0 | 0 | 0 | 0 | #REF!
3.3 | 05.105.0157-0 | 05.105.0157-A | Mão-de-obra de rastilheiro, inclusive encargos sociais | mês | #REF! |  | 0 | 0 | #REF! | #REF! | #REF!
3.4 | 19.004.0037-0 | 19.004.0037-C | ALUGUEL DE VEICULO DE PASSEIO,5 PASSAGEIROS,4 PORTAS,MOTOR BICOMBUSTIVEL (GASOLINA E ALCOOL)DE 1,6 LITROS,COM AR CONDICIONADO,DIRECAO HIDRAULICA E VIDROS DIANTEIROS ELETRICOS,EXCLUSIVE MOTORISTA | h | 16 |  | 0 | 0 | 0 | 0 | #REF!
3.5 | 04.005.0147-0 | 04.005.0147-A | TRANSPORTE DE CARGA DE QUALQUER NATUREZA,EXCLUSIVE AS DESPESAS DE CARGA E DESCARGA,TANTO DE ESPERA DO CAMINHAO COMO DO SERVENTE OU EQUIPAMENTO AUXILIAR,A VELOCIDADE MEDIA DE 10KM/H,EM CAMINHAO BASCULANTE A OLEO DIESEL,COM CAPACIDADE UTIL DE12T | t x km | #REF! |  | 0 | 0 | #REF! | #REF! | #REF!
TOTAL DO ITEM = | [8 empty] | #REF! | #REF! | #REF! | #REF!
4 - CATEGORIA. APLICAÇÃO DE ASFALTO
4.1 | 20.009.0002-1 | 20.009.0002-B | Pintura de ligação, de acordo com as “Instruções para execução”, do DER-RJ, exclusive fornecimento e transporte do material betuminoso | m² | 17820 |  | 0 | 0 | 0 | 0 | #DIV/0!
4.2 | 20.009.0009-0 | 20.009.0009-A | Revestimento tipo “Pré-misturado a frio” de acordo com as “Instruções para execução” do DER-RJ, compreendendo apenas o espalhamento e compactação mecânicos, exclusive preparo, fornecimento e transporte dos materiais | m³ | 1247.4 |  | 0 | 0 | 0 | 0 | #DIV/0!
4.3 | 20.009.0017-0 | 20.009.0017-A | Capa selante, exclusive o fornecimento e transporte dos materiais | m² | 17820 |  | 0 | 0 | 0 | 0 | #DIV/0!
4.4 | 20.009.0010-0 | 20.009.0010-A | Revestimento tipo “Pré-misturado a frio” de acordo com a “Instrução para execução” do DER-RJ, compreendendo apenas o preparo da mistura, exclusive fornecimento e transporte dos materiais | m³ | 1247.4 |  | 0 | 0 | 0 | 0 | #DIV/0!
4.5 | 20.114.0013-0 | 20.114.0013-A | Pó-de-pedra para região de Nova Friburgo, exclusive transporte, inclusive carga no caminhão. FORNECIMENTO | m³ | 89.1 |  | 0 | 0 | 0 | 0 | #DIV/0!
TOTAL DO ITEM = | [8 empty] | 0 | 0 | #DIV/0! | #REF!
5 - CATEGORIA. TAPA BURACO
5.1 | 06.017.0040-0 | 20.004.0015-A | EXECUCAO DE "TAPA-PANELA",COM MATERIAL DE 1ª CATEGORIA,COMPACTADO MANUALMENTE,MEDIDO NA PISTA APOS COMPACTACAO,INCLUSIVETRANSPORTE,EXCLUSIVE ESCAVACAO DE JAZIDA | m³ | 8.91 |  | 0 | 0 | 0 | 0 | #DIV/0!
TOTAL DO ITEM = | [8 empty] | 0 | 0 | #DIV/0! | #REF!
6- CATEGORIA. TRANSPORTE
6.1 | 09.015.0005-F | 04.011.0052-B | CARGA E DESCARGA MECANICA,COM PA-CARREGADEIRA,COM 1,50M3 DECAPACIDADE,UTILIZANDO CAMINHAO BASCULANTE A OLEO DIESEL,COMCAPACIDADE UTIL DE 8T,CONSIDERADOS PARA O CAMINHAO OS TEMPOSDE ESPERA,MANOBRA,CARGA E DESCARGA E PARA A CARREGADEIRA OSTEMPOS DE ESPERA E OPERACAO PARA CARGAS DE 100T POR DIA DE8H | T | 2245.32 |  | 0 | 0 | 0 | 0 | #DIV/0!
TOTAL DO ITEM = | [8 empty] | 0 | 0 | #DIV/0! | #REF!
TOTAL ORÇAMENTO | [8 empty] | #REF! | #REF! |  | #REF!
Note on H12: Inserir valor unitário com desconto
Note on H16: Inserir valor unitário com desconto
Note on H17: Inserir valor unitário com desconto
Note on H22: Inserir valor unitário com desconto
Note on H23: Inserir valor unitário com desconto
Note on H24: Inserir valor unitário com desconto
Note on H25: Inserir valor unitário com desconto
Note on H26: Inserir valor unitário com desconto
Note on H30: Inserir valor unitário com desconto
Note on H31: Inserir valor unitário com desconto
Note on H32: Inserir valor unitário com desconto
Note on H33: Inserir valor unitário com desconto
Note on H34: Inserir valor unitário com desconto
Note on H38: Inserir valor unitário com desconto
Note on H42: Inserir valor unitário com desconto

## Cronograma Convite
CRONOGRAMA FÍSICO - FINANCEIRO - CONVITE
PREFEITURA MUNICIPAL DE SÃO SEBASTIÃO DO ALTO - RJ
Secretaria Municipal de Obras, Transportes e Serviço Público
Obra: | Recapeamento do trecho da rua Manoel Gonçalves Ferreira com a rua Manoel Teixeira Vogas
Local: | Valão do Barro - São Sebastião do Alto, RJ
Empresa:
Endereço:
CNPJ:
ITEM | DISCRIMINAÇÃO DE SERVIÇOS | VALOR DOS SERVIÇOS (R$) | PESO % | EXECUTADO % | SERVIÇOS A EXECUTAR
[5 empty] | Mês- 01 |  | Mês- 02 |  | Mês- 03 |  | Mês- 04 |  | Mês- 05 |  | Mês- 06
[5 empty] | SIMPL.% | ACUM. % | SIMPL.% | ACUM. % | SIMPL.% | ACUM. % | SIMPL.% | ACUM. % | SIMPL.% | ACUM. % | SIMPL.% | ACUM. %
1 | CUSTO TOTAL DA CONSTRUÇÃO | #REF! | 100% |  | 60% | 60% | 40% | 100%
TOTAL % |  |  | 100% |  | 60% | 60% | 40% | 100%
TOTAL R$ |  | #REF! |  |  | #REF! |  | 0
TOTAL ACUMULADO R$ |  |  |  |  | #REF! |  | #REF!

## MEMÓRIA DE CÁLCULO (hidden)
MEMÓRIA DE CÁLCULO
PREFEITURA MUNICIPAL DE TRAJANO DE MORAES - RJ
SECRETARIA MUNICIPAL DE OBRAS E SERVIÇOS PÚBLICOS
Obra: Reconstrução da antiga Estação Ferroviária de Visconde de Imbé.
ITEM | CÓDIGO | CÓDIGO | DESCRIÇÃO | UN | CÁLCULO
1 - SERVIÇOS PRELIMINARES
1.1 | 02.020.0001-0 | 02.020.0001-A | Placa de identificação de obra pública, inclusive pintura e suportes de madeira. FORNECIMENTO e COLOCAÇÃO | m² | 2,00 (largura) x 1,5 (altura) = 3,00
1.2 | 02.004.0001-0 | 02.004.0001-A | Barracão de obra | m² | 3,00 (largura) x 4,00 (comprimento) = 12,00
1.3 | 02.004.0012-0 | 02.004.0012-A | Sanitário co vaso e chuveiro para pessoal de obra | un | 1,00 conjunto
1.4 | 02.015.0001-0 | 02.015.0001-A | Instalação e ligação provisórias para abastecimento de água e esgotamento sanitário | un | 1,00
1.5 | 02.016.0001-0 | 02.016.0001-A | Instalação e ligação provisórias de alimentação de energia elétrica | un | 1,00
1.6 | 01.005.0001-0 | 01.005.0001-A | Preparo manual de terreno | m² | dimensões do terreno: 12,60 (lateral) x 34,10 (frente) = 429,60
1.7 | 05.001.0024-0 | 05.001.0024-A | Demolição manual de alvenaria de tijolos maciços, inclusive empilhamento dentro do canteiro de serviço | m³ | demolição de paredes restantes da antiga edificação. Sendo 166,00m lineares de alvenaria com 0,20m de espessura, por uma média de 2,50m de altura. 166,00x0,20x2,50 = 83,00
1.8 | 02.002.0005-0 | 02.002.0005-A | Tapume de vedação executado com telhas trapezoidais de aço galvanizado. | m² | Existem muros nos fundos e uma lateral. A frente já possui fechamento com o mesmo material e é preciso um complemento num trecho de 12,00m com 2,00m de altura. 12,00x2,00 = 24,00
1.9 | 01.018.0001-0 | 01.018.0001-A | Marcação de obra sem instrumento topográfico, considerada a projeção horizontal da área envolvente | m² | Área construída: 9,10 x 28,10 = 255,70
2 - MOVIMENTO DE TERRA
2.1 | 03.009.0004-0 | 03.009.0004-A | Aterro com material de 1ª categoria, compactado manualmente em camadas de 20cm, até uma altura máxima de 80cm, para suporte de camada de concreto, inclusive dois tiros de pá, espalhamento e rega, exclusive fornecimento da terra | m³ | - (255,70m² (área construída) x 0,30m (profundidade) = 76,71) + (173,90m² (área externa) x 0,50m (profundidade) = 86,95) = 163,66
3 - TRANSPORTES
3.1 | 04.006.0008-1 | 04.006.0008-B | Carga manual e descarga mecânica de material oriundo da demolição do ítem 1.7 | t | 83,00
3.2 | 04.005.0003-0 | 04.005.0003-A | Transporte de carga de qualquer natureza, exclusive as despesas de carga e descarga | t x km | 83,00t x 30Km = 2.490,00
4 - SERVIÇOS COMPLEMENTARES
4.1 | 05.005.0012-1 | 05.005.0012-B | Plataforma ou passarela de madeira de 1ª, considerando-se aproveitamento da madeira 20 vezes, exclusive andaime ou outro suporte e movimentação (vide item 05.008.0008) | m² | comprimento da obra = 28,10 x 2 (interna e externa) = 56,20
4.2 | 05.006.0001-1 | 05.006.0001-B | Aluguel de andaime com elementos tubulares, considerando-se a área de projeção vertical e pago pelo tempo necessário à sua utilização | m² x mês | 56,20 m² x 9 meses = 505,80
4.3 | 05.008.0001-0 | 05.008.0001-A | Montagem e desmontagem de andaime com elementos tubulares, considerando-se a área vertical recoberta | m² | comprimento da obra = 28,10 x 2,65 (altura média necessária) = 74,40 m² x 2 (interno e externo) = 148,80
4.4 | 05.050.0003-0 | 05.050.0003-A | Placa de inauguração | un | 1,00
5 - ESTRUTURAS
5.1 | 11.023.0005-0 | 11.023.0005-A | Tela para estrutura de concreto, para execução da laje do piso | kg | 2,2 kg/m² x 255,00m² (área construída) = 561,00
5.2 | 11.001.0001-1 | 11.001.0001-B | Concreto dosado racionalmente para uma resistência característica à compressão de 10MPa, compreendendo apenas o fornecimento dos materiais, inclusive 5% de perdas | m³ | 0,10 m (espessuara do piso) x 255,00 = 25,50
5.3 | 11.002.0011-1 | 11.002.0011-B | Preparo de concreto, compreendendo mistura e amassamento em 2 (duas) betoneiras de 600l, admitindo-se uma produção aproximada de 7,00m³/h, excluindo o fornecimento dos materiais | m³ | idem ao item anterior (11.001.0001-B) = 25,50
5.4 | 11.002.0021-1 | 11.002.0021-B | Lançamento de concreto em peças armadas, inclusive transporte horizontal até 20,00m em carrinhos, e vertical até 10,00m com torre e guincho, colocação, adensamento e acabamento, considerando uma produção aproximada de 7,00m³/h | m³ | idem ao item anterior (11.001.0001-B) = 25,50
5.5 | 11.013.0070-1 | 11.013.0070-B | Concreto armado, fck=20MPa, incluindo materiais para 1,00m³ de concreto (importado de usina) adensado e colocado, 14,00m² de área moldada, formas e escoramento conforme itens 11.004.0022 e 11.004.0035, 60kg de aço CA-50, inclusive mão-de-obra para corte, dobragem, montagem e colocação nas formas | m³
5.6 | 11.030.0080-0 | 11.030.0080-A | Laje pré-moldada Beta 16, para sobrecarga de 3,5kN/m² e vão de 5,20m, considerando vigotas, tijolos e armadura negativa, inclusive capeamento de 4cm de espessura, com concreto fck=20MPa e escoramento. FORNECIMENTO e MONTAGEM do conjunto | m² | cômodos com laje: 11,66 (wc fem) + 11,93 (wc masc) + 2,22 (wc correios) + 2,37 (copa) + 19,39 (correios) + 18,96 (adm) = 66,53 + 11,19 (área de paredes) = 77,72
6 - ALVENARIAS E DIVISÓRIAS
6.1 | 12.002.0030-0 | 12.002.0030-A | Alvenaria de tijolos maciços 7 x 10 x 20cm, com argamassa de cimento e saibro, no traço 1:6, em paredes de uma vez (0,20m), em paredes com vãos ou arestas, até 3,00 a 4,50m de altura e medida pela área real | m² | paredes externas e principais ((9,10x5)+(28,10x2))= 101,70m x 3,35 (altura) = 340,70
6.2 | 12.002.0050-0 | 12.002.0050-A | Alvenaria de tijolos maciços 7 x 10 x 20cm, com argamassa de cimento e saibro, no traço 1:6, em paredes de meia vez (0,10m), em paredes com vãos ou arestas, de 3,00 a 4,50m de altura e medida pela área real | m² | paredes internas (9,10+9,10+2,70+4,30+1,50+1,50+6,40) = 34,60 m x 3,35 (altura) = 115,91
6.3 | 12.035.0005-0 | 12.035.0005-A | Parede divisória para sanitário em granito cinza corumbá, com 3cm de espessura, polida nas duas faces, fixação piso ou parede, exclusive ferragens para fixação. FORNECIMENTO e COLOCAÇÃO | m² | 6,80m (comprimento) x 2,00m (altura) = 13,60
7 - REVESTIMENTOS DE PAREDES, PISOS E TETOS
7.1 | 13.001.0015-0 | 13.001.0015-A | Emboço com argamassa de cimento e areia, no traço 1:1,5 com 1,5cm de espessura, inclusive chapisco de cimento e areia, no traço 1:3, com 9mm de espessura | m²
7.2 | 13.008.0010-0 | 13.008.0010-A | Reboco externo ou interno com argamassa de cimento, cal hidratada em pó e areia fina, no traço 1:3:5, com 3mm de espessura, aplicado sobre emboço existente, exclusive emboço | m² | emboço - azulejo = 612,53 - 100,50 = 512,03
7.3 | 13.030.0290-0 | 13.030.0290-A | Revestimento de paredes com cerâmica 25x40cm e 8,5mm de espessura , assente conforme item 13.025.0058 | m² | (copa+banh) + banheiros = 100,50
7.4 | 13.301.0132-0 | 13.301.0132-A | Contrapiso, base ou camada regularizadora executada com argamassa de cimento e areia, no traço 1:4, na espessura de 5cm | m² | área construída= 255,00
7.5 | 13.330.0075-0 | 13.330.0075-A | Revestimento de piso com ladrilho cerâmico, antiderrapante, 40 x 40cm, sujeito a tráfego intenso, resistência a abrasão P.E.I.-IV, assentes em superfície com nata de cimento sobre argamassa de cimento, areia e saibro, no traço 1:3:3, rejuntamento com cimento branco e corante | m² | idem ao item anterior (13.301.0132-A) = 255,00
7.6 | 13.180.0015-1 | 13.180.0015-B | Forro falso de gesso, com placas pré-moldadas, de 60 x 60cm, de encaixe, presas com 4 tirantes de arame e rejuntadas. FORNECIMENTO e COLOCAÇÃO | m² | idem ao item anterior (11.030.0080-A) = 77,72
7.7 | 13.195.0010-0 | 13.195.0010-A | Forro de tábuas de pinus macho-fêmea, com 10 x 1cm, pregado em sarrafos de madeira de lei de 2 x 10cm, espaçados de 50cm. FORNECIMENTO e COLOCAÇÃO | m² | cômodos com forro: 39,15 (telecentro) + 78,30 (espaço cultural) + 39,15 (recepção) + 8,74 (circ) = 165,34 + 3,46 (área de paredes) = 168,80
8 - ESQUADRIAS
8.1 | 14.006.0092-0 | 14.006.0092-A | Porta de madeira de lei, maciça, de frisos (mexicana) de 70 x 210 x 3,5cm, aduela de 13 x 3cm e alizares de 5 x 2cm, exclusive ferragens. FORNECIMENTO e COLOCAÇÃO | un | vide projeto P1 = 2,00
8.2 | 14.006.0091-0 | 14.006.0091-A | Porta de madeira de lei, maciça, de frisos (mexicana) de 80 x 210 x 3,5cm, aduela de 13 x 3cm e alizares de 5 x 2cm, exclusive ferragens. FORNECIMENTO e COLOCAÇÃO | un | vide projeto P2 e P3 = 3,00
8.3 | 14.006.0102-0 | 14.006.0102-A | Porta de madeira de lei em 2 folhas, maciça, de frisos (mexicana) de 165 x 235 x 3,5cm, aduela de 13 x 3cm e alizares de 5 x 2cm, exclusive ferragens. FORNECIMENTO e COLOCAÇÃO | un | vide projeto P4 = 6,00
8.4 | 14.003.0230-0 | 14.003.0230-A | Porta de alumínio anodizado ao natural, perfil série 25, em lambri horizontal, exclusive fechadura. FORNECIMENTO e COLOCAÇÃO | m² | vide projeto P5 e P6 = P5(0,90x1,50) x 2=2,70m² e P6(0,60x1,50) x 4=3,60m² total = 6,30
8.5 | 14.006.0275-0 | 14.006.0275-A | Janela de madeira de lei, guilhotina de 150 x 150 x 3cm, em 2 folhas, marco duplo com caixilho para vidro, presos em borboletas, exclusive ferragens. FORNECIMENTO e COLOCAÇÃO | un | vide projeto J1 = 2,00
8.6 | 14.006.0426-0 | 14.006.0426-A | Janela de madeira de lei, para vidro, basculante, com 3cm de espessura, exclusive ferragens e guarnição. FORNECIMENTO e COLOCAÇÃO | m² | vide projeto J2 = (0,80x0,80) x 13 = 8,32
8.7 | 14.004.0015-0 | 14.004.0015-A | Vidro plano transparente comum, com 4mm de espessura. FORNECIMENTO e COLOCAÇÃO | m² | vide projeto J1 e J2 = 4,46m² + 8,32m² = 12,78
8.8 | 14.007.0038-0 | 14.007.0038-A | Ferragens para porta de madeira, de 1 folha de abrir, externa, constando de fornecimento sem colocação (está incluída no fornecimento e colocação das esquadrias) de: | 0 | vide projeto P1, P2 e P3 = 5,00
8.9 | 14.007.0025-0 | 14.007.0025-A | Ferragens para porta de madeira, de 2 folhas de abrir, de entrada principal, constando de fornecimento sem colocação (esta incluída no fornecimento e colocação das esquadrias), de: | 0 | vide projeto P4 = 6,00
8.10 | 14.002.0166-0 | 14.002.0166-A | Grade de aço com barras redondas de 3/4" na vertical, espaçadas de 10cm, fixadas em barras chatas de 2” x 3/8”. FORNECIMENTO e COLOCAÇÃO | m² | grades acima das portas e janelas externas (1,65x0,55) x 6 = 5,40
9 - INSTALAÇÕES ELÉTRICAS, HIDROSANITÁRIAS E MECÂNICAS
9.1 | 15.011.0014-0 | 15.011.0014-A | Entrada de serviço (PC), padrão AMPLA, para medição trifásica, 1 medidor, instalado em muro, com carga instalada até 30kW, constando de poste de concreto completo, cabine em alvenaria, com porta, caixa para instalação do medidor, caixa de concreto para aterramento, haste de aterramento e demais materiais necessários, exclusive disjuntor e fio ou cabo de entrada e saída | un | 1,00
9.2 | 15.007.0511-0 | 15.007.0511-A | Quadro de distribuição de energia para disjuntores termo-magnéticos unipolares, de embutir, com porta e barramentos de fase, neutro e terra, trifásico, para instalação de até 32 disjuntores com dispositivo para chave geral. FORNECIMENTO e COLOCAÇÃO | un | 1,00
9.3 | 15.007.0570-0 | 15.007.0570-A | Disjuntor termomagnético, unipolar, de 10 a 30A x 250V. FORNECIMENTO e COLOCAÇÃO | un | 12,00 unidades
9.4 | 15.007.0575-0 | 15.007.0575-A | Disjuntor termomagnético, bipolar, de 10 a 50A x 250V. FORNECIMENTO e COLOCAÇÃO | un | 10,00 unidades
9.5 | 15.007.0600-0 | 15.007.0600-A | Disjuntor termomagnético, tripolar, de 10 a 50A x 250V. FORNECIMENTO e COLOCAÇÃO | un | 1,00 unidade
9.6 | 15.015.0020-0 | 15.015.0020-A | Instalação de ponto de luz, embutido na laje, equivalente a 2 varas de eletroduto de PVC rígido de 3/4”, 12,00m de fio 2,5mm², caixas, conexões, luvas, curva e interruptor de embutir com placa fosforescente, inclusive abertura e fechamento de rasgo em alvenaria | un | vide esquema de elétrica no projeto = 2,00
9.7 | 15.015.0021-0 | 15.015.0021-A | Instalação de ponto de luz, instalação aparente, equivalente a 2 varas de eletroduto de PVC rígido de 3/4”, 12,00m de fio 2,5mm², caixas, conexões, luvas, curva e interruptor de embutir com placa fosforescente, inclusive abertura e fechamento de rasgo em alvenaria, sendo a instalação aparente | un | vide esquema de elétrica no projeto = 6,00
9.8 | 15.015.0035-0 | 15.015.0035-A | Instalação de um conjunto de 2 pontos de luz, embutido na laje, equivalente a 5 varas de eletroduto de PVC rígido de 3/4”, 33,00m de fio 2,5mm², caixas, conexões, luvas, curva e interruptor de embutir com placa fosforescente, inclusive abertura e fechamento de rasgo em alvenaria | un | vide esquema de elétrica no projeto = 2,00
9.9 | 15.015.0050-0 | 15.015.0050-A | Instalação de um conjunto de 3 pontos de luz, embutido na laje, equivalente a 6 varas de eletroduto de PVC rígido de 3/4”, 50,00m de fio 2,5mm², caixas, conexões, luvas, curva e interruptor de embutir com placa fosforescente, inclusive abertura e fechamento de rasgo em alvenaria | un | vide esquema de elétrica no projeto = 1,00
9.10 | 15.016.0045-0 | 15.016.0045-A | Instalação de um conjunto de 3 pontos de luz, aparente, equivalente a 6 varas de eletroduto rígido, de aço carbono esmaltado, de 3/4”, 50,00m de fio 2,5mm², caixas, conexões, luvas, curva e interruptor de sobrepor com placa fosforescente | un | vide esquema de elétrica no projeto = 10,00
9.11 | 15.015.0065-0 | 15.015.0065-A | Instalação de um conjunto de 4 pontos de luz, embutido na laje, equivalente a 7 varas de eletroduto de PVC rígido de 3/4”, 50,00m de fio 2,5mm², caixas, conexões, luvas, curva e interruptor de embutir com placa fosforescente, inclusive abertura e fechamento de rasgo em alvenaria | un | vide esquema de elétrica no projeto = 2,00
9.12 | 15.015.0213-0 | 15.015.0213-A | Instalação de ponto de ventilador de teto, equivalente a 2 varas de eletroduto de PVC rígido de 3/4", embutido na laje, 12,00m de fio 2,5mm², conexões,luvas e curva, exclusive interruptor e espelho, inclusive abertura e fechamento de rasgo em alvenaria | un | vide esquema de elétrica no projeto = 2,00
9.13 | 15.015.0215-0 | 15.015.0215-A | Idem item 15.015.0213, considerando instalação aparente com canaleta perfurada, sendo esta ligada à eletrocalha principal (exclusive esta) | un | vide esquema de elétrica no projeto = 8,00
9.14 | 15.015.0250-0 | 15.015.0250-A | Instalação de ponto de tomada, embutido na alvenaria, equivalente a 2 varas de eletroduto de PVC rígido de 3/4”, 12,00m de fio 2,5mm², caixas, conexões e tomada de embutir 2P+T, 10A, padrão brasileiro, com placa fosforescente, inclusive abertura e fechamento de rasgo em alvenaria | un | vide esquema de elétrica no projeto = 16,00
9.15 | 15.016.0190-0 | 15.016.0190-A | Instalação de ponto de tomada, equivalente a 2 varas de eletroduto rígido, de aço carbono esmaltado, de 3/4”, 12,00m de fio 2,5mm², caixas, abraçadeiras, conexões e tomada de sobrepor com placa fosforescente | un | vide esquema de elétrica no projeto = 20,00
9.16 | 15.015.0258-0 | 15.015.0258-A | Idem item 15.015.0250, considerando a instalação aparente com canaleta perfurada, sendo esta ligada à eletrocalha principal (exclusive esta) com tomada 2P+T, 20A | un | vide esquema de elétrica no projeto = 10,00
9.17 | 15.002.0120-0 | 15.002.0120-A | Caixa enterrada para instalações telefônicas, tipo R1, medindo 0,60 x 0,35 x 0,50m, em blocos de concreto estrutural de 0,10 x 0,20 x 0,40m, assentados com argamassa de cimento e areia, no traço 1:4 e revestida internamente com a mesma argamassa, com tampa de concreto armado com 5cm de espessura e fundo de concreto simples com 5cm | un | 1,00 unidade
9.18 | 15.015.0199-0 | 15.015.0199-A | Instalação de conjunto de telefone e lógica, compreendendo: 6 varas de eletroduto de 3/4", conexões e caixas | un | vide esquema de elétrica no projeto = 3,00
9.19 | 15.015.0203-0 | 15.015.0203-A | Instalação de ponto de telefone ou lógica, compreendendo: 5 varas de eletroduto de 3/4”, conexões e caixas | un | vide esquema de elétrica no projeto = 6,00
9.20 | 15.001.0070-0 | 15.001.0070-A | Abrigo para hidrômetro de 1/2” ou 3/4”, nas dimensões de 0,80 x 0,40 x 0,50m, em alvenaria de tijolos furados de 10 x 20 x 20cm, em paredes de meia vez, revestidas com argamassa de cimento e saibro, no traço 1:6, com fundo de concreto e tampa de concreto armado, porta de 70 x 40cm em chapa de aço nº 16 e cadeado de 30mm, conforme projeto nº 2089/EMOP | un | 1,00 unidade
9.21 | 15.001.0078-0 | 15.001.0078-A | Hidrômetro com diâmetro de 3/4". FORNECIMENTO | un | 1,00 unidade
9.22 | 15.002.0062-0 | 15.002.0062-A | Caixa de gordura simples, cilíndrica, pré-fabricada em anéis de concreto, com diâmetro de 40cm e profundidade total de 60cm, inclusive tampa de concreto. FORNECIMENTO e COLOCAÇÃO | un | vide esquema de hidrosanitária no projeto = 1,00
9.23 | 15.002.0200-0 | 15.002.0200-A | Caixa de inspeção/caixa para águas pluviais, de concreto pré-moldado, constando de círculo de fundo, 4 anéis superpostos de 40mm de espessura, 600mm de diâmetro interno, sendo 1 anel inferior (entrada e saída), de 300mm + 1 de 300mm, 1 de 150mm e 1 de 75mm de altura, perfazendo 925mm de altura total, exclusive tampão de ferro fundido e escavação. FORNECIMENTO e COLOCAÇÃO | un | vide esquema de hidrosanitária no projeto = 1,00
9.24 | 15.001.0033-0 | 15.001.0033-A | Caixa de alvenaria em tijolos maciços (7 x 10 x 20cm), em paredes de meia vez, com dimensões de 0,60 x 0,60 x 0,40m, assentada com argamassa de cimento e areia, no traço 1:4, revestida internamente com a mesma argamassa, com fundo de concreto e tampa de concreto armado | un | vide esquema de drenagem no projeto = 4,00
9.25 | 15.003.0186-0 | 15.003.0186-A | Grelha para águas pluviais, com caixilho nas dimensões de 50 x 50cm. FORNECIMENTO e COLOCAÇÃO | un | vide esquema de drenagem no projeto = 4,00
9.26 | 06.272.0002-0 | 06.272.0002-A | Tubo PVC (NBR-7362), para esgoto sanitário, com diâmetro nominal de 100mm, inclusive anel de borracha. FORNECIMENTO | m | vide esquema de hidrosanitária no projeto = 9,50+12,50+4,00+2,00 = 28,00
9.27 | 15.036.0053-0 | 15.036.0053-A | Tubo de PVC rígido de 150mm, soldável, inclusive conexões e emendas, exclusive abertura e fechamento de rasgo. FORNECIMENTO e ASSENTAMENTO | m | vide esquema de hidrosanitária no projeto = 35,00
9.28 | 06.001.0242-0 | 06.001.0242-A | Assentamento de tubulação de PVC, com junta elástica, para coletor de esgotos, com diâmetro nominal de 100mm, aterro e soca até a altura da geratriz superior do tubo, considerando o material da própria escavação, exclusive tubo e junta | m | vide esquema de hidrosanitária no projeto = 9,50+12,50+4,00+2,00 = 28,00
9.29 | 06.001.0243-0 | 06.001.0243-A | Assentamento de tubulação de PVC, com junta elástica, para coletor de águas pluviais, com diâmetro nominal de 150mm, aterro e soca até a altura da geratriz superior do tubo, considerando o material da própria escavação, exclusive tubo e junta | m | vide esquema de hidrosanitária no projeto = 35,00
9.30 | 15.028.0010-0 | 15.028.0010-A | Colocação de reservatório de fibrocimento, fibra de vidro ou semelhante de 1000l, inclusive peças de apoio em alvenaria e madeira serrada, e flanges de ligação hidráulica, exclusive fornecimento do reservatório | un | vide esquema de hidrosanitária no projeto (ITEM 12.17 - 18.021.0035-A)= 2,00
9.31 | 15.004.0050-0 | 15.004.0050-A | Instalação e assentamento de mictório (exclusive fornecimento do aparelho), compreendendo: 3,00m de tubo de PVC de 25mm, 1,50m de tubos de PVC de 40mm e 50mm, cada, conexões e ralo sifonado de PVC com 100 x 100 x 50mm, com tampa cega | un | 1,00 unidade
9.32 | 15.004.0059-0 | 15.004.0059-A | Instalação e assentamento de duchinha manual para banheiro (exclusive fornecimento do aparelho), compreendendo: 3,00m de tubo de PVC de 25mm e conexões | un | 7,00 unidades
9.33 | 15.004.0063-0 | 15.004.0063-A | Instalação e assentamento de lavatório de uma torneira (exclusive fornecimento do aparelho), compreendendo: 3,00m de tubo de PVC de 25mm, 2,00m de tubo PVC de 40mm, rabichos e conexões | un | 8,00 unidades
9.34 | 15.004.0060-1 | 15.004.0060-B | Instalação e assentamento de pia com 1 cuba (exclusive fornecimento do aparelho), compreendendo: 3,00m de tubo de PVC de 25mm, 3,00m de tubo PVC de 50mm e conexões | un | 2,00 unidades
9.35 | 15.004.0105-0 | 15.004.0105-A | Instalação e assentamento de vaso sanitário individual e válvula de descarga (exclusive estes) em pavimento térreo, compreendendo: instalação hidráulica com 2,00m de tubo de PVC de 50mm, com conexões, até a válvula e após esta até o vaso, ligação de esgotos com 3,00m de tubo de PVC de 100mm à caixa de inspeção e tubo de ventilação, inclusive conexões, exclusive o tubo de ventilação | un | 7,00 unidades
9.36 | 15.004.0090-0 | 15.004.0090-A | Instalação e colocação de torneira para jardim ou de lavagem (exclusive fornecimento da torneira) compreendendo: 2,00m de tubo de PVC de 20mm e conexões | un | 3,00 unidades
9.37 | 15.004.0180-0 | 15.004.0180-A | Ralo sifonado de PVC rígido (150 x 185) x 75mm, em pavimento térreo, com saída de 75mm, grelha redonda e porta-grelha, compreendendo: 3,00m de tubo de PVC de 75mm e sua ligação ao ramal de ventilação. FORNECIMENTO e INSTALAÇÃO | un | 6,00 unidades
9.38 | 15.005.0200-0 | 15.005.0200-A | Instalação e assentamento de ar condicionado tipo SPLIT de 9000 BTU’S, com 1 condensador e 1 evaporador, (vide fornecimento do aparelho na família 18.030) inclusive acessórios de fixação, exclusive alimentação elétrica e interligação ao condensador / evaporador (vide item 15.005.0255) | un | vide esquema de elétrica no projeto = 2,00
9.39 | 15.005.0204-0 | 15.005.0204-A | Idem item 15.005.0200, sendo 24000 BTU’S com 1 condensador e 1 evaporador | un | vide esquema de elétrica no projeto = 5,00
9.40 | 15.005.0255-0 | 15.005.0255-A | Tubulação em cobre para interligação de Split System ao condensador/evaporador, inclusive isolamento térmico, alimentação elétrica, conexões e fixação, para aparelhos até 48000 BTU’S. FORNECIMENTO e INSTALAÇÃO | m | vide esquema de elétrica no projeto = ((6,50x2) + (2,00x2) + 5,00 + (5,00x2) = 32,00
10 - COBERTURA
10.1 | 16.001.0050-0 | 16.001.0050-A | Madeiramento para cobertura em duas águas em telhas cerâmicas, constituído de cumeeira e terças de 3” x 4.1/2”, caibros de 3” x 1.1/2”, ripas de 1,5 x 4cm, tudo em madeira serrada, sem tesoura ou pontalete, medido pela área real do madeiramento. FORNECIMENTO e COLOCAÇÃO | m² | ((5,50 x 29,50) + (7,85 x 29,50)) = 162,25 + 231,58 = 393,83
10.2 | 16.001.0075-0 | 16.001.0075-A | Tesoura completa em madeira aparelhada, para vão de 9,00m. FORNECIMENTO e COLOCAÇÃO | un | para vencer o vão do espaço cultural = 1,00
10.3 | 16.001.0066-0 | 16.001.0066-A | Tesoura completa em madeira aparelhada, para vão de 4,00m. FORNECIMENTO e COLOCAÇÃO | un | tesouras para execução da varanda em balanço = 7,00
10.4 | 11.016.0020-0 | 11.016.0020-A | Estruturas de elementos em perfis “I” até 8”, em aço laminado, (vigas isoladas, escoras, pórticos, etc), inclusive perdas. FORNECIMENTO e MONTAGEM | kg | perfil para estruturar o item anterior = 30Kg/m (1,30+1,75+0,95)=4,00m x 7und = 28,00m x 30Kg/m = 840 Kg
10.5 | 16.002.0010-0 | 16.002.0010-A | Cobertura em telha cerâmica colonial, exclusive cumeeira e madeiramento. Medida pela área real de cobertura. FORNECIMENTO e COLOCAÇÃO | m² | idem item 10.0 (16.001.0050-A) = 393,83
10.6 | 16.015.0010-0 | 16.015.0010-A | Subcobertura em fibras contínuas de polietileno de alta densidade, permeável ao vapor e com resistência a passagem de água, inclusive madeiramento para contra-caibros em madeira serrada de 1,50x4,00cm. FORNECIMENTO e COLOCAÇÃO | m² | idem item 10.0 (16.001.0050-A) = 393,83
10.7 | 16.002.0015-0 | 16.002.0015-A | Cumeeira para cobertura em telhas francesas, coloniais, romana ou portuguesa. FORNECIMENTO e COLOCAÇÃO | m | comprimento = 29,50
10.8 | 16.007.0025-0 | 16.007.0025-A | Calha em chapa de aço galvanizado nº 26 com 25cm de desenvolvimento. FORNECIMENTO e COLOCAÇÃO | m | comprimento cada lado = 29,50 x 2 = 59,00
11 - PINTURA
11.1 | 17.020.0010-0 | 17.020.0010-A | Envernizamento de madeira com verniz tipo copal brilhante para interior, inclusive lixamento, uma demão de verniz imunizante e impermeabilizante incolor, anilina e uma demão de acabamento | m² | 393,83 (madeiramento) + 168,80 (forro madeira) = 562,63
11.2 | 17.018.0010-0 | 17.018.0010-A | Preparo de superfícies novas, com revestimento liso, interior, inclusive raspagem, limpeza, uma demão de selador, uma demão de massa corrida e lixamentos necessários | m² | 512,03 (reboco) + 77,72 (teto gesso) = 589,75
11.3 | 17.018.0031-0 | 17.018.0031-A | Pintura com tinta látex, classificação premium ou standard (NBR 15079), fosco aveludada em revestimento liso, interior, acabamento de alta classe, em três demãos e mais uma demão de massa corrida e lixamento, sobre a superfície já preparada, conforme o item 17.018.0010, exclusive este preparo | m² | idem anterior = 512,03 (reboco) + 77,72 (teto gesso) = 589,75
11.4 | 17.025.0006-0 | 17.025.0006-A | Pintura com resina hidrofugante em duas demãos, em telha ou tijolo cerâmico, inclusive limpeza da superfície | m² | alvenaria de tijolos maciços = (340,70+115,91) x 2(lados) = 913,22 - 512,03(reboco) - 100,50(azulejo) = 300,69
11.5 | 17.017.0169-0 | 17.017.0169-A | Pintura interna ou externa sobre madeira nova, com esmalte sintético alto brilho ou acetinado, uma demão de verniz isolante incolor, uma demão de fundo sintético nivelador, uma demão de massa para madeira, inclusive lixamento e remoção de pó e duas demãos de acabamento | m² | pintura das esquadrias interna e externa = 63,36 m² (portas) + 25,54 m² (janelas) = 88,90
11.6 | 17.017.0320-0 | 17.017.0320-A | Pintura interna ou externa sobre ferro, com esmalte sintético brilhante ou acetinado após lixamento, limpeza, desengorduramento, uma demão de fundo anti corrosivo na cor laranja de secagem rápida e duas demãos de acabamento | m² | pintura das grades das janelas e jardim = 5,40m² + 16,20 (item 13.1) = 21,60
12 - APARELHOS ELÉTRICOS, HIDROSANITÁRIOS E MECÂNICOS
12.1 | 18.027.0352-0 | 18.027.0352-A | Luminária de embutir, fixada em laje ou forro, tipo calha, chanfrada ou prismática, esmaltada, completa, equipada com reator eletrônico de alto fator de potência (AFP³0,92) e lâmpada fluorescente de 1 x 20W. FORNECIMENTO e COLOCAÇÃO | un | vide esquema de elétrica no projeto = 13,00
12.2 | 18.027.0362-0 | 18.027.0362-A | Luminária de embutir, fixada em laje ou forro, tipo calha, chanfrada ou prismática, esmaltada, completa, equipada com reator eletrônico de alto fator de potência (AFP³0,92) e lâmpada fluorescente de 2 x 20W. FORNECIMENTO e COLOCAÇÃO | un | vide esquema de elétrica no projeto = 4,00
12.3 | 18.027.0315-0 | 18.027.0315-A | Luminária de sobrepor, fixada em laje ou forro, tipo calha, chanfrada ou prismática, esmaltada, completa, equipada com reator eletrônico de alto fator de potência (AFP³0,92) e lâmpada fluorescente de 2 x 40W. FORNECIMENTO e COLOCAÇÃO | un | vide esquema de elétrica no projeto = 12,00
12.4 | 18.027.0302-0 | 18.027.0302-A | Luminária de sobrepor, fixada em laje ou forro, tipo calha, chanfrada ou prismática, esmaltada, completa, equipada com reator eletrônico de alto fator de potência (AFP³0,92) e lâmpada fluorescente de 1 x 20W. FORNECIMENTO e COLOCAÇÃO | un | vide esquema de elétrica no projeto = 6,00
12.5 | 18.035.0005-0 | 18.035.0005-A | Ventilador de teto, com 3 pás em aço galvanizado, inclusive interruptor de comando. FORNECIMENTO e COLOCAÇÃO | un | vide esquema de elétrica no projeto = 10,00
12.6 | 18.002.0010-0 | 18.002.0010-A | Lavatório de louça branca tipo popular, sem ladrão, com medidas em torno de 47 x 35cm, inclusive acessórios de fixação. Ferragens em metal cromado: sifão 1680 de 1” x 1.1/4”, torneira de pressão 1193 de 1/2” e válvula de escoamento 1600. Rabicho em PVC. FORNECIMENTO | un | vide layout no projeto = 3,00
12.7 | 18.002.0026-0 | 18.002.0026-A | Lavatório de louça branca de embutir (cuba), tipo médio luxo, sem ladrão, com medidas em torno de 52 x 39cm. Ferragens em metal cromado: sifão 1680 1” x 1.1/4”, torneira de pressão 1193 de 1/2” e válvula de escoamento 1600. Rabicho em PVC. FORNECIMENTO | un | vide layout no projeto = 5,00
12.8 | 18.005.0012-0 | 18.005.0012-A | Porta-toalha de papel em plástico ABS. FORNECIMENTO e COLOCAÇÃO | un | 3,00 unidades
12.9 | 18.002.0085-0 | 18.002.0085-A | Vaso sanitário de louça branca, convencional | un | vide layout no projeto = 7,00
12.10 | 18.007.0051-0 | 18.007.0051-A | Duchinha manual, com registro de pressão 1/2” cromado, rabicho cromado, suporte branco, pistola branca, buchas e parafusos para fixação. FORNECIMENTO | un | idem item anterior (12.9) = 7,00
12.11 | 18.005.0013-0 | 18.005.0013-A | Porta papel higiênico em plástico ABS. FORNECIMENTO e COLOCAÇÃO | un | idem item anterior (12.9) = 7,00
12.12 | 18.002.0055-0 | 18.002.0055-A | Mictório de louça branca com sifão integrado e medidas em torno de 33 x 28 x 53cm. Ferragens em metal cromado: registro de pressão 1416 de 1/2” e tubo de ligação de 1/2”. FORNECIMENTO | un | vide layout no projeto = 1,00
12.13 | 18.016.0110-0 | 18.016.0110-A | Barra de apoio, para pessoas com necessidades específicas, em “L”, em tubo de 1.1/4” em aço inoxidável, AISI-304, liga 18.8, medindo 60 x 60cm. FORNECIMENTO e COLOCAÇÃO | un | 2,00 unidades
12.14 | 18.081.0050-0 | 18.081.0050-A | Banca de granito cinza corumbá, com 3cm de espessura, com abertura para 1 cuba (exclusive esta), sobre apoios de alvenaria de meia vez e verga de concreto, sem revestimento. FORNECIMENTO e COLOCAÇÃO | m² | 1,70+1,60+2,40 = 5,70x0,60 = 3,42m² 1,90+1,20 = 3,10x0,60 = 1,86m² 1,50x0,60 = 0,90m² = 6,18
12.15 | 18.016.0040-0 | 18.016.0040-A | Cuba de aço inoxidável de 500 x 400 x 200mm, em chapa 20.304, válvula de escoamento tipo americana 1623, sifão 1680 1.1/2” x 1.1/2”, exclusive torneira. FORNECIMENTO e COLOCAÇÃO | un | 1,00 unidade
12.16 | 18.009.0065-0 | 18.009.0065-A | Torneira para pia, com arejador, tubo móvel, tipo parede, 1168 de 1/2” x 22cm aproximadamente, em metal cromado. FORNECIMENTO | un | idem item anterior (12.15) = 1,00
12.17 | 18.021.0035-0 | 18.021.0035-A | Reservatório, em fibra de vidro ou polietileno, com capacidade em torno de 1000l, inclusive tampa de vedação com escotilha e fixadores. Fornecimento | un | vide esquema de hidrosanitário = 2,00 unidades
12.18 | 18.012.0090-0 | 18.012.0090-A | Torneira de bóia, em bronze, de pressão, de 3/4”. FORNECIMENTO e COLOCAÇÃO | un | idem item anterior (12.17) = 2,00
12.19 | 18.009.0078-0 | 18.009.0078-A | Torneira para jardim, de 3/4” x 10cm aproximadamente, em metal cromado. FORNECIMENTO | un | 3,00 unidades
12.20 | 15.002.0622-0 | 15.002.0622-A | Fossa séptica, de câmara única, tipo cilíndrica, de concreto pré-moldado, medindo 1200 x 1500mm. FORNECIMENTO e COLOCAÇÃO | un | vide esquema de hidrosanitário = 1,00 unidade
12.21 | 15.002.0662-0 | 15.002.0662-A | Filtro anaeróbio, de anéis de concreto pré-moldado, medindo 1200 x 2000mm. FORNECIMENTO e COLOCAÇÃO | un | vide esquema de hidrosanitário = 1,00 unidade
12.22 | 18.030.0001-0 | 18.030.0001-A | Condicionador de ar tipo SPLIT 9000 BTU’S compreendendo 1 condensador e 1 evaporador (vide instalação, assentamento e interligações família 15.005). FORNECIMENTO | un | vide esquema de elétrica no projeto = 2,00
12.23 | 18.030.0005-0 | 18.030.0005-A | Idem item 18.030.0001, sendo 24000 BTU’S | un | vide esquema de elétrica no projeto = 5,00
12.24 | 18.025.0001-0 | 18.025.0001-A | Bebedouro elétrico tipo pressão, em aço inoxidável, modelo de pé, adulto/criança, com filtro interno, capacidade 80l/h. FORNECIMENTO | un | vide esquema de elétrica no projeto = 1,00
13 - PARQUES E JARDINS
13.1 | 14.002.0132-0 | 14.002.0132-A | Grade de ferro com montantes de barras chatas de 2” x 3/8” a cada 2,00m e barras chatas de 1.1/2” x 3/8” a cada 10cm, intercaladas por pequenas barras chatas de 1.1/2” x 3/8” a cada 5cm, exclusive baldrame de concreto. FORNECIMENTO e COLOCAÇÃO | m² | grade fechamento do jardim = ((3,40x2,00) + (4,70x2,00)) = 6,80 + 9,40 = 16,20
13.2 | 05.055.0022-0 | 05.055.0022-A | Letra de aço escovado com 30cm de altura. FORNECIMENTO e COLOCAÇÃO | un | nome da localidade nas duas laterais = 14,00 + 14,00 = 28,00
13.3 | 09.006.0030-0 | 09.006.0030-A | Aterro com terra preta vegetal, para execução de gramados | m³ | área de grama com 0,10m de espessura = 12,10
13.4 | 09.001.0001-1 | 09.001.0001-B | Plantio de grama em placas, tipo são carlos, batatais, larga e santo agostinho, inclusive compra e arrancamento no local de origem, carga, transporte, descarga e preparo do terreno | m² | 196,25m² (área descoberta) - 42,00m² (PAV 'S') - 33,25 (deck madeira) = 121,00
13.5 | 09.003.0074-0 | 09.003.0074-A | Espécies vegetais com altura de (0,60 a 1,00)m, tipo Palmeira Phoenix Roebelenii (Tamareira Ana), Coccothrinax SP (Leque-Prateada), Elaeis Guineensis (Dendezeiro), Gaussia Maya (Palmeira Maia) ou similar. FORNECIMENTO | un | 7,00 unidades
13.6 | 09.003.0034-0 | 09.003.0034-A | Espécies vegetais com altura de (0,40 a 2,00)m, tipo Arbusto Philodendron Bipinnatifidum (Banana de Macaco), Agave Americana (Pita Azul), Agave Americana Marginata (Agave), Codiaeum variegatum (Croton), Colocasia Esculenta (Inhame Branco), Cordia Lutea (Cordia Amarela), Dracaena Fragans (Coqueiro de Vênus, Pau D'Agua), Ligustrum Sinensi (Ligustro Chinês), Musa Coccinea (Bananeira Florida, Bananeira Vermelha), Myrthus Communs (Murta), Nerium Oleander (Espirradeira), Philodendron Selloum (Guaimbe), Philodendron Speciosum (Filodendro Imperial), Philodendron Wilsonii (Filodendro), Polyscias Fruticosa (Árvore da Felicidade), Rhododendron x Simsii (Azaléia Belga), Senna Alata (Maria Preta), Stenolobium Stans/Tecoma Stans (Ipê de Jardim) ou similar. FORNECIMENTO | un | 15,00 unidades
13.7 | 09.002.0001-0 | 09.002.0001-A | Plantio de árvore isolada até 2,00m de altura, de qualquer espécie, em logradouro público, inclusive transporte, terra preta simples e estaca de madeira (tutor), exclusive o fornecimento da árvore | un | 22,00 unidades
13.8 | 09.010.0001-0 | 09.010.0001-A | Cordões de concreto simples, com seção de 10 x 25cm, moldados no local, inclusive escavação e reaterro | m | ((9,45x2)+(23,00x2)) = 18,90 + 46,00 = 64,90
13.9 | 08.020.0008-0 | 08.020.0008-A | Pavimentação com PAV 'S' | m² | 196,25m² (área descoberta) - 121,00m² (grama) - 33,25 (deck madeira) = 42,00
13.10 | 14.006.0445-0 | 14.006.0445-A | Deck de madeira de lei, aparelhada, com assoalho de 20 x 2cm, vigas longitudinais de 7,5 x 15cm, transversais de 10 x 15cm, guarda-corpo composto de peças de 15 x 15cm e 20 x 2,5cm. FORNECIMENTO e COLOCAÇÃO | m² | 3,50(largura) x 9,50(comprimento) = 33,25
13.11 | 21.042.0060-0 | 21.042.0060-A | luminária decorativa para instalçao no piso | un | vide esquema de elétrica no projeto = 9,00
13.12 | mercado | mercado | Poste para jardim colonial com 1 luminária - completo | un | vide esquema de elétrica no projeto = 14,00
13.13 | 09.013.0016-0 | 09.013.0016-A | Banco de jardim, medindo 1,80 x 0,30 x 0,45m, executado com 01 (uma) peça de maçaranduba de 30 x 7cm, fixada em 02 (dois) apoios de concreto, conforme detalhe nº 6028/EMOP. FORNECIMENTO e COLOCAÇÃO | un | vide layout no projeto = 5,00
14 - APROVEITAMENTO DE ÁGUA DE CHUVA
14.1 | 18.021.0060-0 | 18.021.0060-A | cisterna para armazenamento de água de chuva proveniente da cobertura (10.000 L) | un | vide esquema de hidrosanitário = 1,00 unidade
14.2 | 18.017.0025-0 | 18.017.0025-A | Conjunto flutuante de sucção/recalque de 1” para AAC, para instalação no interior dos reservatórios de AAC, composto de mangueira plástica flexível não dobrável e ponteira em metal. FORNECIMENTO | un | idem item anterior (14.1) = 1,00
14.3 | 18.017.0030-0 | 18.017.0030-A | Extravasor, sifão/ladrão, de 100mm, para excesso de água, retirada de impurezas da superfície e manutenção do nível máximo determinado para os reservatórios de AAC. Bloqueia cheiros da galeria pluvial e dificulta entrada de pragas. FORNECIMENTO | un | idem item anterior (14.1) = 1,00
14.4 | 18.017.0050-0 | 18.017.0050-A | Filtro para aproveitamento de água de chuva (AAC), auto-limpante para áreas até 200m², composto por caixa fabricada em polietileno e o elemento filtrante de inox. Retenção e descarga de sólidos superiores a 0,26mm. Duas entradas de AP de 100mm, saídas de descarte e água filtrada de 100mm. Vazão máxima do filtro modelo VF-1 (09l/s). FORNECIMENTO | un | idem item anterior (14.1) = 1,00
14.5 | 18.017.0070-0 | 18.017.0070-A | Freio hidráulico de 100mm para enchimento dos reservatórios de AAC, através de fluxo ascendente. FORNECIMENTO | un | idem item anterior (14.1) = 1,00
14.6 | 15.001.0075-0 | 15.001.0075-A | Abrigo para bomba, nas dimensões de 0,70 x 0,50 x 0,50m, em alvenaria de tijolos furados de 10 x 20 x 20cm, em paredes de meia vez, revestidas com argamassa de cimento e saibro, no traço 1:6, com fundo de concreto e tampa de concreto armado, porta de 60 x 40cm em chapa de ferro nº 16 e cadeado de 30mm, conforme projeto nº 2089/ EMOP | un | idem item anterior (14.1) = 1,00
14.7 | 06.400.0001-0 | 06.400.0001-A | Montagem, sem fornecimento, de conjunto moto-bomba com potência até 5cv, compreendendo todos os serviços de manuseio, alinhamento, fixação e ligações, inclusive fornecimento de chumbadores e conectores elétricos | un | idem item anterior (14.1) = 1,00
14.8 | 18.029.0005-0 | 18.029.0005-A | Bomba hidráulica centrífuga, com motor elétrico, potência de 1/3cv, exclusive acessórios. FORNECIMENTO e COLOCAÇÃO | un | idem item anterior (14.1) = 1,00
telecentro ((4,50x2)+(8,70x2))=26,40 x 3,75 (altura)=99,00m²
espaço cultural ((9,00x2)+(8,70x2))=35,40 x 3,75=132,75m²
recepção ((4,50x2)+(8,70x2))=26,40 x 3,75=99,00m²
admin ((4,43x2)+(4,28x2))=17,42 x 3,75 (altura)=65,32m²
correios ((4,53x2)+(4,28x2))=17,62 x 3,75 (altura)=66,08m²
copa e banh (12,00) x 2,50 (altura)=30,00m²
circ (13,30) x 3,75 (altura)=49,88m²
banheiros (28,20) x 2,50 (altura)=70,50m²
total emboço = 612,53
20 sapatas (1,00x1,00x0,40)=0,40x20 = 8,00
20 tocos (0,20x0,20x2,00)=0,08x20 = 1,60
cintas (0,15x0,40) x 129,00m = 7,74
20 pilares (0,20x0,20x3,35)=0,134x20 = 2,68
vigas (0,15x0,40) x 129,00m = 7,74
volume de concreto total = 27,76